## bus_data
BUS_I | BUS_TYPE | Pd | Qd | Gs | Bs | area | Vm | Va | baseKV | zone | Vmax | Vmin
1 | 1 | 0.0033607 | 0.00084227 | 0 | 0 | 1 | 0.97147 | -0.54935 | 0.4 | 1 | 1.1 | 0.9
2 | 1 | 0.0033619 | 0.00084256 | 0 | 0 | 1 | 0.9716 | -0.54684 | 0.4 | 1 | 1.1 | 0.9
3 | 1 | 0.0042727 | 0.0010708 | 0 | 0 | 1 | 0.97116 | -0.5556 | 0.4 | 1 | 1.1 | 0.9
4 | 1 | 0.0047836 | 0.0011989 | 0 | 0 | 1 | 0.97191 | -0.5407 | 0.4 | 1 | 1.1 | 0.9
5 | 1 | 0.004429 | 0.00111 | 0 | 0 | 1 | 0.97102 | -0.55825 | 0.4 | 1 | 1.1 | 0.9
6 | 1 | 0.0047868 | 0.0011997 | 0 | 0 | 1 | 0.97209 | -0.53705 | 0.4 | 1 | 1.1 | 0.9
7 | 1 | 0.0055518 | 0.0013914 | 0 | 0 | 1 | 0.97094 | -0.55991 | 0.4 | 1 | 1.1 | 0.9
22 | 1 | 0.0037113 | 0.00093015 | 0 | 0 | 1 | 0.97246 | -0.52977 | 0.4 | 1 | 1.1 | 0.9
23 | 1 | 0.0057229 | 0.0014343 | 0 | 0 | 1 | 0.97251 | -0.52889 | 0.4 | 1 | 1.1 | 0.9
8 | 1 | 0.0057229 | 0.0014343 | 0 | 0 | 1 | 0.97372 | -0.50508 | 0.4 | 1 | 1.1 | 0.9
9 | 1 | 0.001854 | 0.00046465 | 0 | 0 | 1 | 0.97372 | -0.50504 | 0.4 | 1 | 1.1 | 0.9
10 | 1 | 0.0072997 | 0.0018295 | 0 | 0 | 1 | 0.97371 | -0.50516 | 0.4 | 1 | 1.1 | 0.9
11 | 1 | 0.0021366 | 0.00053548 | 0 | 0 | 1 | 0.97382 | -0.50309 | 0.4 | 1 | 1.1 | 0.9
12 | 1 | 0.0023287 | 0.00058364 | 0 | 0 | 1 | 0.97407 | -0.49803 | 0.4 | 1 | 1.1 | 0.9
14 | 1 | 0.0017338 | 0.00043454 | 0 | 0 | 1 | 0.97421 | -0.49529 | 0.4 | 1 | 1.1 | 0.9
13 | 1 | 0.002088 | 0.0005233 | 0 | 0 | 1 | 0.97454 | -0.48893 | 0.4 | 1 | 1.1 | 0.9
15 | 1 | 0 | 0 | 0 | 0 | 1 | 0.97487 | -0.48229 | 0.4 | 1 | 1.1 | 0.9
16 | 1 | 0.0059559 | 0.0014927 | 0 | 0 | 1 | 0.97532 | -0.47356 | 0.4 | 1 | 1.1 | 0.9
17 | 1 | 0 | 0 | 0 | 0 | 1 | 0.97582 | -0.46373 | 0.4 | 1 | 1.1 | 0.9
18 | 1 | 0.0034196 | 0.00085702 | 0 | 0 | 1 | 0.97483 | -0.48301 | 0.4 | 1 | 1.1 | 0.9
19 | 1 | 0 | 0 | 0 | 0 | 1 | 0.98145 | -0.35372 | 0.4 | 1 | 1.1 | 0.9
20 | 1 | 0.0027517 | 0.00068965 | 0 | 0 | 1 | 0.97455 | -0.48863 | 0.4 | 1 | 1.1 | 0.9
21 | 1 | 0.0046768 | 0.0011721 | 0 | 0 | 1 | 0.98324 | -0.31903 | 0.4 | 1 | 1.1 | 0.9
26 | 1 | 0.0059507 | 0.0014914 | 0 | 0 | 1 | 0.9745 | -0.48961 | 0.4 | 1 | 1.1 | 0.9
145 | 1 | 0.0015129 | 0.00037916 | 0 | 0 | 1 | 0.98514 | -0.28233 | 0.4 | 1 | 1.1 | 0.9
25 | 1 | 0.0053079 | 0.0013303 | 0 | 0 | 1 | 0.97377 | -0.50389 | 0.4 | 1 | 1.1 | 0.9
113 | 1 | 0.0013599 | 0.00034082 | 0 | 0 | 1 | 0.98515 | -0.28224 | 0.4 | 1 | 1.1 | 0.9
24 | 1 | 0.0053108 | 0.001331 | 0 | 0 | 1 | 0.97344 | -0.51051 | 0.4 | 1 | 1.1 | 0.9
27 | 1 | 0.0088887 | 0.0022277 | 0 | 0 | 1 | 0.97644 | -0.45145 | 0.4 | 1 | 1.1 | 0.9
28 | 1 | 0 | 0 | 0 | 0 | 1 | 0.97526 | -0.47468 | 0.4 | 1 | 1.1 | 0.9
29 | 1 | 0 | 0 | 0 | 0 | 1 | 0.9771 | -0.43844 | 0.4 | 1 | 1.1 | 0.9
30 | 1 | 0 | 0 | 0 | 0 | 1 | 0.97367 | -0.50596 | 0.4 | 1 | 1.1 | 0.9
31 | 1 | 0.0034735 | 0.00087053 | 0 | 0 | 1 | 0.97608 | -0.45862 | 0.4 | 1 | 1.1 | 0.9
32 | 1 | 0.0030102 | 0.00075443 | 0 | 0 | 1 | 0.98105 | -0.36158 | 0.4 | 1 | 1.1 | 0.9
34 | 1 | 0.0022892 | 0.00057372 | 0 | 0 | 1 | 0.97277 | -0.52364 | 0.4 | 1 | 1.1 | 0.9
35 | 1 | 0.0027475 | 0.00068858 | 0 | 0 | 1 | 0.97436 | -0.49237 | 0.4 | 1 | 1.1 | 0.9
36 | 1 | 0.0025669 | 0.00064332 | 0 | 0 | 1 | 0.98337 | -0.31654 | 0.4 | 1 | 1.1 | 0.9
155 | 1 | 0.0031997 | 0.00080192 | 0 | 0 | 1 | 0.97269 | -0.52531 | 0.4 | 1 | 1.1 | 0.9
53 | 1 | 0.0024358 | 0.00061046 | 0 | 0 | 1 | 0.97428 | -0.49385 | 0.4 | 1 | 1.1 | 0.9
111 | 1 | 0 | 0 | 0 | 0 | 1 | 0.98599 | -0.26597 | 0.4 | 1 | 1.1 | 0.9
119 | 1 | 0.0051641 | 0.0012942 | 0 | 0 | 1 | 0.97243 | -0.53052 | 0.4 | 1 | 1.1 | 0.9
52 | 1 | 0.0026092 | 0.00065394 | 0 | 0 | 1 | 0.97423 | -0.49489 | 0.4 | 1 | 1.1 | 0.9
112 | 1 | 0.0014484 | 0.00036301 | 0 | 0 | 1 | 0.98813 | -0.22487 | 0.4 | 1 | 1.1 | 0.9
54 | 1 | 0 | 0 | 0 | 0 | 1 | 0.97367 | -0.50592 | 0.4 | 1 | 1.1 | 0.9
55 | 1 | 0.0033196 | 0.00083197 | 0 | 0 | 1 | 0.97325 | -0.51419 | 0.4 | 1 | 1.1 | 0.9
56 | 1 | 0.0028301 | 0.00070929 | 0 | 0 | 1 | 0.97349 | -0.50948 | 0.4 | 1 | 1.1 | 0.9
57 | 1 | 0.0027475 | 0.00068858 | 0 | 0 | 1 | 0.97316 | -0.51605 | 0.4 | 1 | 1.1 | 0.9
58 | 1 | 0 | 0 | 0 | 0 | 1 | 0.97302 | -0.51876 | 0.4 | 1 | 1.1 | 0.9
95 | 1 | 0.0034769 | 0.00087139 | 0 | 0 | 1 | 0.97276 | -0.52389 | 0.4 | 1 | 1.1 | 0.9
108 | 1 | 0.002401 | 0.00060176 | 0 | 0 | 1 | 0.9724 | -0.53096 | 0.4 | 1 | 1.1 | 0.9
105 | 1 | 0.0036351 | 0.00091103 | 0 | 0 | 1 | 0.97281 | -0.52293 | 0.4 | 1 | 1.1 | 0.9
96 | 1 | 0.0049887 | 0.0012503 | 0 | 0 | 1 | 0.97265 | -0.52616 | 0.4 | 1 | 1.1 | 0.9
110 | 1 | 0.0020444 | 0.00051237 | 0 | 0 | 1 | 0.97225 | -0.53403 | 0.4 | 1 | 1.1 | 0.9
106 | 1 | 0.00172 | 0.00043108 | 0 | 0 | 1 | 0.97277 | -0.52375 | 0.4 | 1 | 1.1 | 0.9
59 | 1 | 0.0020735 | 0.00051966 | 0 | 0 | 1 | 0.99921 | -0.014826 | 0.4 | 1 | 1.1 | 0.9
60 | 1 | 0.0038936 | 0.00097583 | 0 | 0 | 1 | 0.99911 | -0.016737 | 0.4 | 1 | 1.1 | 0.9
61 | 3 | 0.0042063 | 0.0010542 | 0 | 0 | 1 | 1 | 0 | 0.4 | 1 | 1.1 | 0.9
62 | 1 | 0.0042383 | 0.0010622 | 0 | 0 | 1 | 0.99823 | -0.033312 | 0.4 | 1 | 1.1 | 0.9
63 | 1 | 0.0021271 | 0.0005331 | 0 | 0 | 1 | 0.99994 | -0.0011371 | 0.4 | 1 | 1.1 | 0.9
64 | 1 | 0.002133 | 0.00053458 | 0 | 0 | 1 | 0.99653 | -0.065194 | 0.4 | 1 | 1.1 | 0.9
65 | 1 | 0.0041604 | 0.0010427 | 0 | 0 | 1 | 0.99955 | -0.0085863 | 0.4 | 1 | 1.1 | 0.9
82 | 1 | 0.0026864 | 0.00067327 | 0 | 0 | 1 | 0.99144 | -0.16167 | 0.4 | 1 | 1.1 | 0.9
80 | 1 | 0.0019657 | 0.00049266 | 0 | 0 | 1 | 0.99951 | -0.0093687 | 0.4 | 1 | 1.1 | 0.9
101 | 1 | 0.0029001 | 0.00072684 | 0 | 0 | 1 | 0.99129 | -0.16459 | 0.4 | 1 | 1.1 | 0.9
98 | 1 | 0.0027877 | 0.00069866 | 0 | 0 | 1 | 0.99129 | -0.16464 | 0.4 | 1 | 1.1 | 0.9
81 | 1 | 0.0026239 | 0.00065761 | 0 | 0 | 1 | 0.99858 | -0.027228 | 0.4 | 1 | 1.1 | 0.9
131 | 1 | 0.0018699 | 0.00046864 | 0 | 0 | 1 | 0.99854 | -0.027986 | 0.4 | 1 | 1.1 | 0.9
129 | 1 | 0.0024035 | 0.00060237 | 0 | 0 | 1 | 0.99827 | -0.033265 | 0.4 | 1 | 1.1 | 0.9
104 | 1 | 0.0027561 | 0.00069075 | 0 | 0 | 1 | 0.99126 | -0.16533 | 0.4 | 1 | 1.1 | 0.9
99 | 1 | 0.0025493 | 0.00063892 | 0 | 0 | 1 | 0.99096 | -0.17094 | 0.4 | 1 | 1.1 | 0.9
117 | 1 | 0.0024858 | 0.00062299 | 0 | 0 | 1 | 0.97218 | -0.53546 | 0.4 | 1 | 1.1 | 0.9
115 | 1 | 0.0051644 | 0.0012943 | 0 | 0 | 1 | 0.97219 | -0.53526 | 0.4 | 1 | 1.1 | 0.9
91 | 1 | 0.010967 | 0.0027487 | 0 | 0 | 1 | 0.97228 | -0.53348 | 0.4 | 1 | 1.1 | 0.9
138 | 1 | 0.0037427 | 0.00093801 | 0 | 0 | 1 | 0.97245 | -0.53012 | 0.4 | 1 | 1.1 | 0.9
100 | 1 | 0 | 0 | 0 | 0 | 1 | 0.98978 | -0.19338 | 0.4 | 1 | 1.1 | 0.9
102 | 1 | 0.0018375 | 0.00046052 | 0 | 0 | 1 | 0.98917 | -0.20513 | 0.4 | 1 | 1.1 | 0.9
103 | 1 | 0.0066333 | 0.0016625 | 0 | 0 | 1 | 0.98943 | -0.20019 | 0.4 | 1 | 1.1 | 0.9
139 | 1 | 0.0015417 | 0.00038639 | 0 | 0 | 1 | 0.98864 | -0.2152 | 0.4 | 1 | 1.1 | 0.9
143 | 1 | 0.0031237 | 0.00078287 | 0 | 0 | 1 | 0.98943 | -0.2003 | 0.4 | 1 | 1.1 | 0.9
150 | 1 | 0.002767 | 0.00069348 | 0 | 0 | 1 | 0.99123 | -0.16581 | 0.4 | 1 | 1.1 | 0.9
144 | 1 | 0.0052344 | 0.0013119 | 0 | 0 | 1 | 0.98932 | -0.20226 | 0.4 | 1 | 1.1 | 0.9
151 | 1 | 0.0028395 | 0.00071165 | 0 | 0 | 1 | 0.99122 | -0.16606 | 0.4 | 1 | 1.1 | 0.9
107 | 1 | 0.0018014 | 0.00045147 | 0 | 0 | 1 | 0.97274 | -0.52425 | 0.4 | 1 | 1.1 | 0.9
109 | 1 | 0.0017079 | 0.00042805 | 0 | 0 | 1 | 0.97272 | -0.52476 | 0.4 | 1 | 1.1 | 0.9
157 | 1 | 0.018165 | 0.0045526 | 0 | 0 | 1 | 0.97208 | -0.53729 | 0.4 | 1 | 1.1 | 0.9
114 | 1 | 0.002748 | 0.00068872 | 0 | 0 | 1 | 0.97221 | -0.53481 | 0.4 | 1 | 1.1 | 0.9
116 | 1 | 0.0024849 | 0.00062278 | 0 | 0 | 1 | 0.97226 | -0.53387 | 0.4 | 1 | 1.1 | 0.9
118 | 1 | 0.0024171 | 0.00060577 | 0 | 0 | 1 | 0.97236 | -0.53178 | 0.4 | 1 | 1.1 | 0.9
124 | 1 | 0.0027508 | 0.00068942 | 0 | 0 | 1 | 0.99606 | -0.075721 | 0.4 | 1 | 1.1 | 0.9
134 | 1 | 0.0026584 | 0.00066625 | 0 | 0 | 1 | 0.99608 | -0.075469 | 0.4 | 1 | 1.1 | 0.9
133 | 1 | 0.0025696 | 0.000644 | 0 | 0 | 1 | 0.9961 | -0.074994 | 0.4 | 1 | 1.1 | 0.9
126 | 1 | 0.0026167 | 0.00065581 | 0 | 0 | 1 | 0.99799 | -0.038687 | 0.4 | 1 | 1.1 | 0.9
127 | 1 | 0.0032302 | 0.00080958 | 0 | 0 | 1 | 0.99823 | -0.034013 | 0.4 | 1 | 1.1 | 0.9
128 | 1 | 0.003218 | 0.00080652 | 0 | 0 | 1 | 0.99795 | -0.039399 | 0.4 | 1 | 1.1 | 0.9
130 | 1 | 0.0024955 | 0.00062544 | 0 | 0 | 1 | 0.99773 | -0.043582 | 0.4 | 1 | 1.1 | 0.9
132 | 1 | 0.0032089 | 0.00080422 | 0 | 0 | 1 | 0.99738 | -0.050395 | 0.4 | 1 | 1.1 | 0.9
154 | 1 | 0.0031508 | 0.00078966 | 0 | 0 | 1 | 0.99734 | -0.051109 | 0.4 | 1 | 1.1 | 0.9
153 | 1 | 0.0030004 | 0.00075197 | 0 | 0 | 1 | 0.99679 | -0.061788 | 0.4 | 1 | 1.1 | 0.9
135 | 1 | 0.0026536 | 0.00066506 | 0 | 0 | 1 | 0.99614 | -0.07429 | 0.4 | 1 | 1.1 | 0.9
136 | 1 | 0.0029009 | 0.00072704 | 0 | 0 | 1 | 0.99616 | -0.0739 | 0.4 | 1 | 1.1 | 0.9
137 | 1 | 0.0026858 | 0.00067313 | 0 | 0 | 1 | 0.9962 | -0.073175 | 0.4 | 1 | 1.1 | 0.9
146 | 1 | 0.0034766 | 0.00087131 | 0 | 0 | 1 | 0.99624 | -0.072247 | 0.4 | 1 | 1.1 | 0.9
147 | 1 | 0.003135 | 0.00078571 | 0 | 0 | 1 | 0.99647 | -0.067926 | 0.4 | 1 | 1.1 | 0.9
148 | 1 | 0.0030172 | 0.00075617 | 0 | 0 | 1 | 0.99651 | -0.06713 | 0.4 | 1 | 1.1 | 0.9
149 | 1 | 0.0032221 | 0.00080754 | 0 | 0 | 1 | 0.99661 | -0.065189 | 0.4 | 1 | 1.1 | 0.9
152 | 1 | 0.0030913 | 0.00077475 | 0 | 0 | 1 | 0.99664 | -0.064562 | 0.4 | 1 | 1.1 | 0.9

## generator_data
GEN_BUS | PG | QG | QMAX | QMIN | VG | MBASE | GEN_STATUS | PMAX | PMIN
61 | 0.34435 | 0.08856 | 10 | -10 | 1 | 100 | 1 | 10 | 0

## branch_data
F_BUS | T_BUS | BR_R | BR_X | BR_B | RATE_A | RATE_B | RATE_C | TAP | SHIFT | BR_STATUS | ANGMIN | ANGMAX | P_in | Q_in | P_out | Q_out
1 | 2 | 0.60308 | 0.38597 | 1.0127e-09 | 0 | 0 | 0 | 0 | 0 | 1 | -90 | 90 | -0.01762 | -0.0044179 | 0.017622 | 0.0044191
1 | 3 | 1.8517 | 1.1851 | 3.1095e-09 | 0 | 0 | 0 | 0 | 0 | 1 | -90 | 90 | 0.014259 | 0.0035756 | -0.014255 | -0.0035732
2 | 4 | 1.2397 | 0.79339 | 2.0817e-09 | 0 | 0 | 0 | 0 | 0 | 1 | -90 | 90 | -0.020983 | -0.0052617 | 0.02099 | 0.0052655
3 | 5 | 1.1256 | 0.72036 | 1.8901e-09 | 0 | 0 | 0 | 0 | 0 | 1 | -90 | 90 | 0.0099822 | 0.0025023 | -0.0099809 | -0.0025016
4 | 6 | 0.59927 | 0.38353 | 1.0063e-09 | 0 | 0 | 0 | 0 | 0 | 1 | -90 | 90 | -0.025773 | -0.0064644 | 0.025777 | 0.0064672
5 | 7 | 1.2635 | 0.80862 | 2.1217e-09 | 0 | 0 | 0 | 0 | 0 | 1 | -90 | 90 | 0.0055521 | 0.0013916 | -0.0055517 | -0.0013915
6 | 22 | 1.0106 | 0.6468 | 1.6971e-09 | 0 | 0 | 0 | 0 | 0 | 1 | -90 | 90 | -0.030564 | -0.0076669 | 0.030575 | 0.0076735
22 | 23 | 0.10871 | 0.069572 | 1.8255e-10 | 0 | 0 | 0 | 0 | 0 | 1 | -90 | 90 | -0.034286 | -0.0086037 | 0.034287 | 0.0086046
23 | 24 | 1.9504 | 1.2483 | 3.2753e-09 | 0 | 0 | 0 | 0 | 0 | 1 | -90 | 90 | -0.04001 | -0.010039 | 0.040045 | 0.010061
8 | 9 | 0.01108 | 0.007091 | 1.8606e-11 | 0 | 0 | 0 | 0 | 0 | 1 | -90 | 90 | -0.013022 | -0.0032639 | 0.013022 | 0.0032639
8 | 10 | 0.046724 | 0.029904 | 7.8463e-11 | 0 | 0 | 0 | 0 | 0 | 1 | -90 | 90 | 0.0072995 | 0.0018296 | -0.0072994 | -0.0018295
9 | 11 | 0.5595 | 0.35808 | 9.3956e-10 | 0 | 0 | 0 | 0 | 0 | 1 | -90 | 90 | -0.014876 | -0.0037286 | 0.014878 | 0.0037294
11 | 12 | 1.2645 | 0.80927 | 2.1234e-09 | 0 | 0 | 0 | 0 | 0 | 1 | -90 | 90 | -0.017014 | -0.0042649 | 0.017018 | 0.0042673
12 | 14 | 0.60153 | 0.38498 | 1.0101e-09 | 0 | 0 | 0 | 0 | 0 | 1 | -90 | 90 | -0.019347 | -0.004851 | 0.019349 | 0.0048525
14 | 13 | 1.2849 | 0.82234 | 2.1577e-09 | 0 | 0 | 0 | 0 | 0 | 1 | -90 | 90 | -0.021083 | -0.005287 | 0.02109 | 0.0052909
13 | 15 | 1.2199 | 0.78074 | 2.0486e-09 | 0 | 0 | 0 | 0 | 0 | 1 | -90 | 90 | -0.023178 | -0.0058142 | 0.023185 | 0.0058187
15 | 16 | 1.606 | 1.0278 | 2.6969e-09 | 0 | 0 | 0 | 0 | 0 | 1 | -90 | 90 | -0.023185 | -0.0058187 | 0.023195 | 0.0058246
16 | 17 | 1.4401 | 0.92165 | 2.4183e-09 | 0 | 0 | 0 | 0 | 0 | 1 | -90 | 90 | -0.02915 | -0.0073174 | 0.029164 | 0.0073259
17 | 18 | 1.3105 | 0.83869 | 2.2006e-09 | 0 | 0 | 0 | 0 | 0 | 1 | -90 | 90 | 0.062911 | 0.01584 | -0.062853 | -0.015803
17 | 19 | 5.142 | 3.2909 | 8.6349e-09 | 0 | 0 | 0 | 0 | 0 | 1 | -90 | 90 | -0.092075 | -0.023166 | 0.092562 | 0.023476
18 | 20 | 0.40353 | 0.25826 | 6.7764e-10 | 0 | 0 | 0 | 0 | 0 | 1 | -90 | 90 | 0.059433 | 0.014946 | -0.059418 | -0.014936
19 | 21 | 1.6336 | 1.0455 | 5.4864e-09 | 0 | 0 | 0 | 0 | 0 | 1 | -90 | 90 | -0.092562 | -0.023476 | 0.092717 | 0.023574
20 | 26 | 0.073814 | 0.047241 | 1.2395e-10 | 0 | 0 | 0 | 0 | 0 | 1 | -90 | 90 | 0.056666 | 0.014247 | -0.056663 | -0.014245
21 | 145 | 1.6507 | 1.0564 | 5.5438e-09 | 0 | 0 | 0 | 0 | 0 | 1 | -90 | 90 | -0.097394 | -0.024746 | 0.097566 | 0.024856
26 | 25 | 1.2003 | 0.76822 | 2.0157e-09 | 0 | 0 | 0 | 0 | 0 | 1 | -90 | 90 | 0.050713 | 0.012753 | -0.050678 | -0.012732
145 | 113 | 0.0041608 | 0.0026629 | 1.3974e-11 | 0 | 0 | 0 | 0 | 0 | 1 | -90 | 90 | -0.099079 | -0.025235 | 0.099079 | 0.025235
25 | 24 | 0.62141 | 0.3977 | 1.0435e-09 | 0 | 0 | 0 | 0 | 0 | 1 | -90 | 90 | 0.04537 | 0.011401 | -0.045356 | -0.011392
113 | 111 | 0.71245 | 0.45597 | 2.3928e-09 | 0 | 0 | 0 | 0 | 0 | 1 | -90 | 90 | -0.10044 | -0.025576 | 0.10052 | 0.025626
27 | 28 | 3.8198 | 2.4447 | 6.4145e-09 | 0 | 0 | 0 | 0 | 0 | 1 | -90 | 90 | 0.026052 | 0.0065659 | -0.026023 | -0.006548
27 | 29 | 1.5965 | 1.0217 | 2.6809e-09 | 0 | 0 | 0 | 0 | 0 | 1 | -90 | 90 | -0.03494 | -0.0087936 | 0.034962 | 0.0088073
28 | 30 | 5.1293 | 3.2827 | 8.6135e-09 | 0 | 0 | 0 | 0 | 0 | 1 | -90 | 90 | 0.026023 | 0.006548 | -0.025984 | -0.006524
29 | 31 | 1.1529 | 0.73787 | 1.9361e-09 | 0 | 0 | 0 | 0 | 0 | 1 | -90 | 90 | 0.075111 | 0.018939 | -0.075038 | -0.018893
29 | 32 | 3.0117 | 1.9275 | 5.0574e-09 | 0 | 0 | 0 | 0 | 0 | 1 | -90 | 90 | -0.11007 | -0.027746 | 0.11048 | 0.028005
30 | 34 | 2.893 | 1.8515 | 4.8582e-09 | 0 | 0 | 0 | 0 | 0 | 1 | -90 | 90 | 0.025984 | 0.006524 | -0.025962 | -0.0065105
31 | 35 | 2.017 | 1.2909 | 3.387e-09 | 0 | 0 | 0 | 0 | 0 | 1 | -90 | 90 | 0.071565 | 0.018022 | -0.07145 | -0.017949
32 | 36 | 1.7283 | 1.1061 | 2.9023e-09 | 0 | 0 | 0 | 0 | 0 | 1 | -90 | 90 | -0.11349 | -0.028759 | 0.11374 | 0.028917
34 | 155 | 0.29981 | 0.19188 | 5.0346e-10 | 0 | 0 | 0 | 0 | 0 | 1 | -90 | 90 | 0.023673 | 0.0059368 | -0.023671 | -0.0059356
35 | 53 | 0.091766 | 0.05873 | 1.541e-10 | 0 | 0 | 0 | 0 | 0 | 1 | -90 | 90 | 0.068702 | 0.01726 | -0.068697 | -0.017257
36 | 111 | 1.907 | 1.2205 | 6.4047e-09 | 0 | 0 | 0 | 0 | 0 | 1 | -90 | 90 | -0.1163 | -0.02956 | 0.11659 | 0.029741
155 | 119 | 1.078 | 0.68991 | 1.8102e-09 | 0 | 0 | 0 | 0 | 0 | 1 | -90 | 90 | 0.020472 | 0.0051337 | -0.020466 | -0.0051306
53 | 52 | 0.066902 | 0.042817 | 1.1235e-10 | 0 | 0 | 0 | 0 | 0 | 1 | -90 | 90 | 0.066262 | 0.016647 | -0.066258 | -0.016645
111 | 112 | 0.83627 | 0.53521 | 2.8086e-09 | 0 | 0 | 0 | 0 | 0 | 1 | -90 | 90 | -0.21711 | -0.055367 | 0.21754 | 0.055643
119 | 118 | 0.35065 | 0.22441 | 5.8883e-10 | 0 | 0 | 0 | 0 | 0 | 1 | -90 | 90 | 0.015303 | 0.0038363 | -0.015302 | -0.0038357
52 | 54 | 0.73759 | 0.47206 | 1.2386e-09 | 0 | 0 | 0 | 0 | 0 | 1 | -90 | 90 | 0.063649 | 0.015991 | -0.063616 | -0.015969
112 | 139 | 0.19585 | 0.12535 | 6.5778e-10 | 0 | 0 | 0 | 0 | 0 | 1 | -90 | 90 | -0.21899 | -0.056006 | 0.21909 | 0.056071
54 | 55 | 1.2017 | 0.76906 | 2.0179e-09 | 0 | 0 | 0 | 0 | 0 | 1 | -90 | 90 | 0.029271 | 0.0073469 | -0.029259 | -0.0073397
54 | 56 | 0.44145 | 0.28252 | 7.4131e-10 | 0 | 0 | 0 | 0 | 0 | 1 | -90 | 90 | 0.034345 | 0.0086225 | -0.034339 | -0.0086188
55 | 57 | 0.30483 | 0.19509 | 5.1189e-10 | 0 | 0 | 0 | 0 | 0 | 1 | -90 | 90 | 0.02594 | 0.0065078 | -0.025938 | -0.0065063
56 | 58 | 1.2518 | 0.80113 | 2.102e-09 | 0 | 0 | 0 | 0 | 0 | 1 | -90 | 90 | 0.031509 | 0.0079095 | -0.031495 | -0.0079008
57 | 95 | 1.4352 | 0.91853 | 2.4101e-09 | 0 | 0 | 0 | 0 | 0 | 1 | -90 | 90 | 0.02319 | 0.0058177 | -0.023182 | -0.0058124
58 | 108 | 2.2871 | 1.4637 | 3.8406e-09 | 0 | 0 | 0 | 0 | 0 | 1 | -90 | 90 | 0.022629 | 0.0056785 | -0.022615 | -0.0056704
58 | 105 | 1.994 | 1.2762 | 3.3485e-09 | 0 | 0 | 0 | 0 | 0 | 1 | -90 | 90 | 0.0088662 | 0.0022223 | -0.0088645 | -0.0022215
95 | 96 | 0.48746 | 0.31197 | 8.1857e-10 | 0 | 0 | 0 | 0 | 0 | 1 | -90 | 90 | 0.019705 | 0.004941 | -0.019703 | -0.0049397
108 | 110 | 0.6444 | 0.41242 | 1.0821e-09 | 0 | 0 | 0 | 0 | 0 | 1 | -90 | 90 | 0.020214 | 0.0050686 | -0.020211 | -0.0050668
105 | 106 | 0.6643 | 0.42515 | 1.1155e-09 | 0 | 0 | 0 | 0 | 0 | 1 | -90 | 90 | 0.0052295 | 0.0013105 | -0.0052293 | -0.0013104
96 | 138 | 1.1437 | 0.73197 | 1.9206e-09 | 0 | 0 | 0 | 0 | 0 | 1 | -90 | 90 | 0.014714 | 0.0036894 | -0.014711 | -0.0036878
110 | 157 | 0.75979 | 0.48626 | 1.2759e-09 | 0 | 0 | 0 | 0 | 0 | 1 | -90 | 90 | 0.018167 | 0.0045545 | -0.018164 | -0.0045528
106 | 107 | 0.60457 | 0.38693 | 1.0152e-09 | 0 | 0 | 0 | 0 | 0 | 1 | -90 | 90 | 0.0035093 | 0.00087934 | -0.0035092 | -0.00087938
59 | 60 | 0.032386 | 0.020727 | 1.0877e-10 | 0 | 0 | 0 | 0 | 0 | 1 | -90 | 90 | 0.26947 | 0.069655 | -0.26945 | -0.069639
59 | 61 | 0.24953 | 0.1597 | 8.3806e-10 | 0 | 0 | 0 | 0 | 0 | 1 | -90 | 90 | -0.27155 | -0.070174 | 0.27174 | 0.0703
60 | 62 | 0.28484 | 0.1823 | 9.5665e-10 | 0 | 0 | 0 | 0 | 0 | 1 | -90 | 90 | 0.26555 | 0.068663 | -0.26534 | -0.068526
61 | 63 | 0.074687 | 0.0478 | 1.2542e-10 | 0 | 0 | 0 | 0 | 0 | 1 | -90 | 90 | 0.0684 | 0.017206 | -0.068396 | -0.017204
62 | 64 | 0.55552 | 0.35553 | 1.8657e-09 | 0 | 0 | 0 | 0 | 0 | 1 | -90 | 90 | 0.2611 | 0.067463 | -0.2607 | -0.067204
63 | 65 | 0.50482 | 0.32309 | 8.4773e-10 | 0 | 0 | 0 | 0 | 0 | 1 | -90 | 90 | 0.066269 | 0.016671 | -0.066245 | -0.016656
64 | 82 | 1.6837 | 1.0776 | 5.6549e-09 | 0 | 0 | 0 | 0 | 0 | 1 | -90 | 90 | 0.25856 | 0.06667 | -0.25735 | -0.065897
65 | 80 | 0.056558 | 0.036197 | 9.4976e-11 | 0 | 0 | 0 | 0 | 0 | 1 | -90 | 90 | 0.062085 | 0.015613 | -0.062083 | -0.015612
82 | 101 | 1.1423 | 0.73105 | 1.9182e-09 | 0 | 0 | 0 | 0 | 0 | 1 | -90 | 90 | 0.011265 | 0.0028236 | -0.011263 | -0.0028228
82 | 98 | 0.054502 | 0.034881 | 1.8305e-10 | 0 | 0 | 0 | 0 | 0 | 1 | -90 | 90 | 0.2434 | 0.0624 | -0.24337 | -0.062378
80 | 81 | 1.332 | 0.85249 | 2.2368e-09 | 0 | 0 | 0 | 0 | 0 | 1 | -90 | 90 | 0.060117 | 0.015119 | -0.060066 | -0.015086
101 | 104 | 0.38676 | 0.24753 | 6.4948e-10 | 0 | 0 | 0 | 0 | 0 | 1 | -90 | 90 | 0.0083631 | 0.002096 | -0.0083628 | -0.0020959
98 | 99 | 0.11694 | 0.074843 | 3.9275e-10 | 0 | 0 | 0 | 0 | 0 | 1 | -90 | 90 | 0.24058 | 0.061679 | -0.24051 | -0.061632
81 | 131 | 0.059057 | 0.037796 | 9.9172e-11 | 0 | 0 | 0 | 0 | 0 | 1 | -90 | 90 | 0.057442 | 0.014429 | -0.05744 | -0.014427
131 | 129 | 0.42513 | 0.27209 | 7.1391e-10 | 0 | 0 | 0 | 0 | 0 | 1 | -90 | 90 | 0.05557 | 0.013959 | -0.055556 | -0.01395
129 | 127 | 0.062953 | 0.04029 | 1.0572e-10 | 0 | 0 | 0 | 0 | 0 | 1 | -90 | 90 | 0.053152 | 0.013347 | -0.05315 | -0.013346
104 | 150 | 0.37759 | 0.24166 | 6.3408e-10 | 0 | 0 | 0 | 0 | 0 | 1 | -90 | 90 | 0.0056067 | 0.0014051 | -0.0056066 | -0.0014051
99 | 100 | 0.42089 | 0.26937 | 1.4136e-09 | 0 | 0 | 0 | 0 | 0 | 1 | -90 | 90 | 0.23796 | 0.060993 | -0.2377 | -0.060828
117 | 115 | 0.32802 | 0.20993 | 5.5084e-10 | 0 | 0 | 0 | 0 | 0 | 1 | -90 | 90 | -0.0024857 | -0.00062302 | 0.0024857 | 0.00062298
115 | 114 | 0.24831 | 0.15892 | 4.1698e-10 | 0 | 0 | 0 | 0 | 0 | 1 | -90 | 90 | -0.00765 | -0.0019174 | 0.0076501 | 0.0019174
91 | 138 | 1.2961 | 0.82952 | 2.1765e-09 | 0 | 0 | 0 | 0 | 0 | 1 | -90 | 90 | -0.010967 | -0.0027488 | 0.010969 | 0.0027497
100 | 102 | 0.23479 | 0.15027 | 7.8855e-10 | 0 | 0 | 0 | 0 | 0 | 1 | -90 | 90 | 0.2227 | 0.057068 | -0.22258 | -0.056987
100 | 103 | 1.9939 | 1.2761 | 3.3483e-09 | 0 | 0 | 0 | 0 | 0 | 1 | -90 | 90 | 0.014997 | 0.0037601 | -0.014992 | -0.0037573
102 | 139 | 0.20295 | 0.12989 | 6.8161e-10 | 0 | 0 | 0 | 0 | 0 | 1 | -90 | 90 | 0.22074 | 0.056526 | -0.22063 | -0.056458
103 | 143 | 0.057392 | 0.036731 | 9.6377e-11 | 0 | 0 | 0 | 0 | 0 | 1 | -90 | 90 | 0.0083585 | 0.0020948 | -0.0083585 | -0.0020948
143 | 144 | 1.6444 | 1.0524 | 2.7613e-09 | 0 | 0 | 0 | 0 | 0 | 1 | -90 | 90 | 0.0052348 | 0.0013119 | -0.0052343 | -0.0013119
150 | 151 | 0.39011 | 0.24967 | 6.551e-10 | 0 | 0 | 0 | 0 | 0 | 1 | -90 | 90 | 0.0028396 | 0.00071161 | -0.0028395 | -0.00071166
107 | 109 | 1.2742 | 0.81549 | 2.1397e-09 | 0 | 0 | 0 | 0 | 0 | 1 | -90 | 90 | 0.0017079 | 0.00042789 | -0.0017079 | -0.00042807
114 | 116 | 0.38635 | 0.24726 | 6.4878e-10 | 0 | 0 | 0 | 0 | 0 | 1 | -90 | 90 | -0.010398 | -0.0026062 | 0.010399 | 0.0026064
116 | 118 | 0.68505 | 0.43843 | 1.1504e-09 | 0 | 0 | 0 | 0 | 0 | 1 | -90 | 90 | -0.012883 | -0.0032292 | 0.012885 | 0.0032299
124 | 134 | 0.40693 | 0.26043 | 6.8334e-10 | 0 | 0 | 0 | 0 | 0 | 1 | -90 | 90 | -0.0027508 | -0.00068942 | 0.0027509 | 0.00068937
134 | 133 | 0.39048 | 0.24991 | 6.5572e-10 | 0 | 0 | 0 | 0 | 0 | 1 | -90 | 90 | -0.0054092 | -0.0013556 | 0.0054093 | 0.0013556
133 | 135 | 0.39277 | 0.25138 | 6.5957e-10 | 0 | 0 | 0 | 0 | 0 | 1 | -90 | 90 | -0.0079789 | -0.0019996 | 0.0079792 | 0.0019997
126 | 127 | 0.41864 | 0.26793 | 7.0301e-10 | 0 | 0 | 0 | 0 | 0 | 1 | -90 | 90 | -0.049909 | -0.01253 | 0.04992 | 0.012537
126 | 128 | 0.067222 | 0.043022 | 1.1288e-10 | 0 | 0 | 0 | 0 | 0 | 1 | -90 | 90 | 0.047292 | 0.011874 | -0.047291 | -0.011873
128 | 130 | 0.42411 | 0.27143 | 7.122e-10 | 0 | 0 | 0 | 0 | 0 | 1 | -90 | 90 | 0.044073 | 0.011066 | -0.044064 | -0.011061
130 | 132 | 0.73186 | 0.46839 | 1.229e-09 | 0 | 0 | 0 | 0 | 0 | 1 | -90 | 90 | 0.041568 | 0.010435 | -0.041555 | -0.010427
132 | 154 | 0.083134 | 0.053206 | 1.396e-10 | 0 | 0 | 0 | 0 | 0 | 1 | -90 | 90 | 0.038346 | 0.0096225 | -0.038345 | -0.0096217
154 | 153 | 1.3532 | 0.86608 | 2.2725e-09 | 0 | 0 | 0 | 0 | 0 | 1 | -90 | 90 | 0.035194 | 0.0088321 | -0.035176 | -0.0088208
153 | 152 | 0.38411 | 0.24583 | 6.4502e-10 | 0 | 0 | 0 | 0 | 0 | 1 | -90 | 90 | 0.032176 | 0.0080689 | -0.032171 | -0.0080662
135 | 136 | 0.16291 | 0.10426 | 2.7357e-10 | 0 | 0 | 0 | 0 | 0 | 1 | -90 | 90 | -0.010633 | -0.0026648 | 0.010633 | 0.0026649
136 | 137 | 0.23848 | 0.15263 | 4.0048e-10 | 0 | 0 | 0 | 0 | 0 | 1 | -90 | 90 | -0.013534 | -0.0033919 | 0.013534 | 0.0033922
137 | 146 | 0.25449 | 0.16287 | 4.2736e-10 | 0 | 0 | 0 | 0 | 0 | 1 | -90 | 90 | -0.01622 | -0.0040653 | 0.016221 | 0.0040657
146 | 147 | 0.97615 | 0.62474 | 1.6392e-09 | 0 | 0 | 0 | 0 | 0 | 1 | -90 | 90 | -0.019698 | -0.0049371 | 0.019702 | 0.0049395
147 | 148 | 0.1551 | 0.099267 | 2.6046e-10 | 0 | 0 | 0 | 0 | 0 | 1 | -90 | 90 | -0.022837 | -0.0057252 | 0.022837 | 0.0057257
148 | 149 | 0.33426 | 0.21393 | 5.6131e-10 | 0 | 0 | 0 | 0 | 0 | 1 | -90 | 90 | -0.025855 | -0.0064819 | 0.025857 | 0.0064834
149 | 152 | 0.096018 | 0.061451 | 1.6124e-10 | 0 | 0 | 0 | 0 | 0 | 1 | -90 | 90 | -0.029079 | -0.0072909 | 0.02908 | 0.0072915