## bus_data
BUS_I | BUS_TYPE | Pd | Qd | Gs | Bs | area | Vm | Va | baseKV | zone | Vmax | Vmin
37 | 1 | 0.004636 | 0.0011619 | 0 | 0 | 1 | 0.97921 | -0.39963 | 0.4 | 1 | 1.1 | 0.9
38 | 1 | 0.005209 | 0.0013055 | 0 | 0 | 1 | 0.97972 | -0.3896 | 0.4 | 1 | 1.1 | 0.9
39 | 1 | 0 | 0 | 0 | 0 | 1 | 0.97697 | -0.44335 | 0.4 | 1 | 1.1 | 0.9
40 | 1 | 0.0051287 | 0.0012854 | 0 | 0 | 1 | 0.98003 | -0.38358 | 0.4 | 1 | 1.1 | 0.9
41 | 1 | 0 | 0 | 0 | 0 | 1 | 0.97655 | -0.45162 | 0.4 | 1 | 1.1 | 0.9
42 | 1 | 0.0025401 | 0.00063662 | 0 | 0 | 1 | 0.97687 | -0.44534 | 0.4 | 1 | 1.1 | 0.9
43 | 1 | 0.0040909 | 0.0010253 | 0 | 0 | 1 | 0.98007 | -0.38268 | 0.4 | 1 | 1.1 | 0.9
44 | 1 | 0.0030965 | 0.00077606 | 0 | 0 | 1 | 0.97637 | -0.45516 | 0.4 | 1 | 1.1 | 0.9
45 | 1 | 0.00521 | 0.0013057 | 0 | 0 | 1 | 0.97511 | -0.47998 | 0.4 | 1 | 1.1 | 0.9
46 | 1 | 0.0070274 | 0.0017612 | 0 | 0 | 1 | 0.97679 | -0.44696 | 0.4 | 1 | 1.1 | 0.9
72 | 1 | 0.0046346 | 0.0011615 | 0 | 0 | 1 | 0.98062 | -0.37194 | 0.4 | 1 | 1.1 | 0.9
94 | 1 | 0.0030095 | 0.00075424 | 0 | 0 | 1 | 0.97637 | -0.45527 | 0.4 | 1 | 1.1 | 0.9
78 | 1 | 0 | 0 | 0 | 0 | 1 | 0.9738 | -0.5058 | 0.4 | 1 | 1.1 | 0.9
97 | 1 | 0.013896 | 0.0034827 | 0 | 0 | 1 | 0.97667 | -0.44927 | 0.4 | 1 | 1.1 | 0.9
47 | 1 | 0.0014396 | 0.0003608 | 0 | 0 | 1 | 0.98593 | -0.26873 | 0.4 | 1 | 1.1 | 0.9
48 | 1 | 0.0057078 | 0.0014305 | 0 | 0 | 1 | 0.98629 | -0.2618 | 0.4 | 1 | 1.1 | 0.9
49 | 1 | 0.0091202 | 0.0022857 | 0 | 0 | 1 | 0.98546 | -0.27792 | 0.4 | 1 | 1.1 | 0.9
50 | 1 | 0.0045971 | 0.0011521 | 0 | 0 | 1 | 0.98674 | -0.2531 | 0.4 | 1 | 1.1 | 0.9
92 | 1 | 0.003822 | 0.00095789 | 0 | 0 | 1 | 0.98401 | -0.30596 | 0.4 | 1 | 1.1 | 0.9
51 | 1 | 0.0031666 | 0.00079362 | 0 | 0 | 1 | 0.98758 | -0.23699 | 0.4 | 1 | 1.1 | 0.9
87 | 1 | 0.0032913 | 0.00082487 | 0 | 0 | 1 | 0.98771 | -0.23433 | 0.4 | 1 | 1.1 | 0.9
66 | 1 | 0.0043225 | 0.0010833 | 0 | 0 | 1 | 0.98169 | -0.35113 | 0.4 | 1 | 1.1 | 0.9
67 | 1 | 0.0038218 | 0.00095783 | 0 | 0 | 1 | 0.98239 | -0.33759 | 0.4 | 1 | 1.1 | 0.9
68 | 1 | 0.0031374 | 0.00078629 | 0 | 0 | 1 | 0.98163 | -0.35232 | 0.4 | 1 | 1.1 | 0.9
69 | 1 | 0.0042654 | 0.001069 | 0 | 0 | 1 | 0.98291 | -0.32741 | 0.4 | 1 | 1.1 | 0.9
70 | 1 | 0.0060395 | 0.0015136 | 0 | 0 | 1 | 0.98114 | -0.36188 | 0.4 | 1 | 1.1 | 0.9
71 | 1 | 0.0056049 | 0.0014047 | 0 | 0 | 1 | 0.98307 | -0.32422 | 0.4 | 1 | 1.1 | 0.9
125 | 1 | 0.0038218 | 0.00095783 | 0 | 0 | 1 | 0.98326 | -0.32066 | 0.4 | 1 | 1.1 | 0.9
73 | 1 | 0.0013824 | 0.00034645 | 0 | 0 | 1 | 0.97291 | -0.52333 | 0.4 | 1 | 1.1 | 0.9
74 | 1 | 0.0047315 | 0.0011858 | 0 | 0 | 1 | 0.97308 | -0.51989 | 0.4 | 1 | 1.1 | 0.9
75 | 1 | 0.0016314 | 0.00040887 | 0 | 0 | 1 | 0.97283 | -0.52488 | 0.4 | 1 | 1.1 | 0.9
76 | 1 | 0.0015987 | 0.00040068 | 0 | 0 | 1 | 0.97326 | -0.51636 | 0.4 | 1 | 1.1 | 0.9
77 | 1 | 0.0030704 | 0.00076952 | 0 | 0 | 1 | 0.97281 | -0.5254 | 0.4 | 1 | 1.1 | 0.9
79 | 1 | 0.0015666 | 0.00039263 | 0 | 0 | 1 | 0.97277 | -0.52617 | 0.4 | 1 | 1.1 | 0.9
122 | 1 | 0.0030642 | 0.00076796 | 0 | 0 | 1 | 0.97274 | -0.5266 | 0.4 | 1 | 1.1 | 0.9
83 | 1 | 0.0024858 | 0.00062299 | 0 | 0 | 1 | 0.9887 | -0.21533 | 0.4 | 1 | 1.1 | 0.9
84 | 1 | 0.0024167 | 0.00060567 | 0 | 0 | 1 | 0.98923 | -0.20507 | 0.4 | 1 | 1.1 | 0.9
85 | 1 | 0.0024165 | 0.00060563 | 0 | 0 | 1 | 0.98809 | -0.22707 | 0.4 | 1 | 1.1 | 0.9
86 | 1 | 0.0027475 | 0.00068858 | 0 | 0 | 1 | 0.98933 | -0.20316 | 0.4 | 1 | 1.1 | 0.9
88 | 1 | 0.0033413 | 0.00083742 | 0 | 0 | 1 | 0.98933 | -0.20317 | 0.4 | 1 | 1.1 | 0.9
199 | 1 | 0.0017824 | 0.00044671 | 0 | 0 | 1 | 0.99309 | -0.1312 | 0.4 | 1 | 1.1 | 0.9
89 | 1 | 0.0038249 | 0.00095862 | 0 | 0 | 1 | 0.98391 | -0.30796 | 0.4 | 1 | 1.1 | 0.9
90 | 1 | 0.0071419 | 0.0017899 | 0 | 0 | 1 | 0.98397 | -0.30675 | 0.4 | 1 | 1.1 | 0.9
93 | 1 | 0.0048225 | 0.0012086 | 0 | 0 | 1 | 0.98344 | -0.31704 | 0.4 | 1 | 1.1 | 0.9
120 | 1 | 0.0028848 | 0.000723 | 0 | 0 | 1 | 0.97269 | -0.52758 | 0.4 | 1 | 1.1 | 0.9
121 | 1 | 0.0019432 | 0.00048701 | 0 | 0 | 1 | 0.97268 | -0.52785 | 0.4 | 1 | 1.1 | 0.9
123 | 1 | 0.0028603 | 0.00071686 | 0 | 0 | 1 | 0.97268 | -0.52795 | 0.4 | 1 | 1.1 | 0.9
140 | 1 | 0.00087428 | 0.00021912 | 0 | 0 | 1 | 0.99251 | -0.1436 | 0.4 | 1 | 1.1 | 0.9
141 | 1 | 0 | 0 | 0 | 0 | 1 | 0.99265 | -0.14095 | 0.4 | 1 | 1.1 | 0.9
142 | 1 | 0.0037863 | 0.00094894 | 0 | 0 | 1 | 0.99251 | -0.14376 | 0.4 | 1 | 1.1 | 0.9
166 | 1 | 0 | 0 | 0 | 0 | 1 | 0.99303 | -0.13372 | 0.4 | 1 | 1.1 | 0.9
156 | 1 | 0.0029999 | 0.00075183 | 0 | 0 | 1 | 0.99301 | -0.13258 | 0.4 | 1 | 1.1 | 0.9
159 | 1 | 0.0012267 | 0.00030744 | 0 | 0 | 1 | 0.99108 | -0.17124 | 0.4 | 1 | 1.1 | 0.9
160 | 1 | 0.0027068 | 0.0006784 | 0 | 0 | 1 | 0.99094 | -0.17405 | 0.4 | 1 | 1.1 | 0.9
161 | 1 | 0.0020019 | 0.00050172 | 0 | 0 | 1 | 0.99174 | -0.15846 | 0.4 | 1 | 1.1 | 0.9
162 | 1 | 0 | 0 | 0 | 0 | 1 | 0.99042 | -0.18411 | 0.4 | 1 | 1.1 | 0.9
163 | 1 | 0.0033491 | 0.00083936 | 0 | 0 | 1 | 0.99188 | -0.15588 | 0.4 | 1 | 1.1 | 0.9
165 | 1 | 0.0014837 | 0.00037185 | 0 | 0 | 1 | 0.99004 | -0.1915 | 0.4 | 1 | 1.1 | 0.9
164 | 1 | 0.0013203 | 0.00033089 | 0 | 0 | 1 | 0.98748 | -0.24128 | 0.4 | 1 | 1.1 | 0.9
177 | 1 | 0.0013298 | 0.00033328 | 0 | 0 | 1 | 0.98748 | -0.24113 | 0.4 | 1 | 1.1 | 0.9
194 | 1 | 0.0013876 | 0.00034777 | 0 | 0 | 1 | 0.99 | -0.19216 | 0.4 | 1 | 1.1 | 0.9
198 | 1 | 0.0027119 | 0.00067966 | 0 | 0 | 1 | 0.99414 | -0.11221 | 0.4 | 1 | 1.1 | 0.9
167 | 1 | 0.0052456 | 0.0013147 | 0 | 0 | 1 | 0.99849 | -0.028467 | 0.4 | 1 | 1.1 | 0.9
168 | 1 | 0.0039179 | 0.00098191 | 0 | 0 | 1 | 0.99849 | -0.02864 | 0.4 | 1 | 1.1 | 0.9
169 | 1 | 0 | 0 | 0 | 0 | 1 | 0.99863 | -0.025885 | 0.4 | 1 | 1.1 | 0.9
170 | 1 | 0.0020704 | 0.00051889 | 0 | 0 | 1 | 0.99895 | -0.019896 | 0.4 | 1 | 1.1 | 0.9
171 | 1 | 0.0036862 | 0.00092385 | 0 | 0 | 1 | 0.99535 | -0.088123 | 0.4 | 1 | 1.1 | 0.9
172 | 3 | 0.0025209 | 0.00063179 | 0 | 0 | 1 | 1 | 0 | 0.4 | 1 | 1.1 | 0.9
173 | 1 | 0.0019501 | 0.00048874 | 0 | 0 | 1 | 0.99385 | -0.11655 | 0.4 | 1 | 1.1 | 0.9
174 | 1 | 0.002631 | 0.0006594 | 0 | 0 | 1 | 0.99895 | -0.019998 | 0.4 | 1 | 1.1 | 0.9
175 | 1 | 0.0018522 | 0.00046421 | 0 | 0 | 1 | 0.99874 | -0.02396 | 0.4 | 1 | 1.1 | 0.9
176 | 1 | 0.0016642 | 0.00041709 | 0 | 0 | 1 | 0.99736 | -0.050478 | 0.4 | 1 | 1.1 | 0.9
188 | 1 | 0.0025433 | 0.00063742 | 0 | 0 | 1 | 0.99708 | -0.055804 | 0.4 | 1 | 1.1 | 0.9
178 | 1 | 0.0013041 | 0.00032684 | 0 | 0 | 1 | 0.98753 | -0.24014 | 0.4 | 1 | 1.1 | 0.9
179 | 1 | 0 | 0 | 0 | 0 | 1 | 0.98761 | -0.23866 | 0.4 | 1 | 1.1 | 0.9
180 | 1 | 0.0013564 | 0.00033994 | 0 | 0 | 1 | 0.98766 | -0.23765 | 0.4 | 1 | 1.1 | 0.9
181 | 1 | 0.0013529 | 0.00033907 | 0 | 0 | 1 | 0.98781 | -0.23487 | 0.4 | 1 | 1.1 | 0.9
185 | 1 | 0.0013251 | 0.00033209 | 0 | 0 | 1 | 0.98784 | -0.2342 | 0.4 | 1 | 1.1 | 0.9
182 | 1 | 0.002309 | 0.00057868 | 0 | 0 | 1 | 0.98822 | -0.22681 | 0.4 | 1 | 1.1 | 0.9
183 | 1 | 0.0014213 | 0.00035622 | 0 | 0 | 1 | 0.9881 | -0.22918 | 0.4 | 1 | 1.1 | 0.9
184 | 1 | 0.0018959 | 0.00047515 | 0 | 0 | 1 | 0.9883 | -0.2253 | 0.4 | 1 | 1.1 | 0.9
186 | 1 | 0.0014313 | 0.00035871 | 0 | 0 | 1 | 0.98838 | -0.22373 | 0.4 | 1 | 1.1 | 0.9
187 | 1 | 0.0019129 | 0.00047943 | 0 | 0 | 1 | 0.98856 | -0.2202 | 0.4 | 1 | 1.1 | 0.9
195 | 1 | 0.0019927 | 0.00049941 | 0 | 0 | 1 | 0.98871 | -0.21725 | 0.4 | 1 | 1.1 | 0.9
196 | 1 | 0.0023918 | 0.00059945 | 0 | 0 | 1 | 0.99603 | -0.075839 | 0.4 | 1 | 1.1 | 0.9
189 | 1 | 0.0018376 | 0.00046055 | 0 | 0 | 1 | 0.98917 | -0.20831 | 0.4 | 1 | 1.1 | 0.9
190 | 1 | 0.0017814 | 0.00044646 | 0 | 0 | 1 | 0.98932 | -0.20538 | 0.4 | 1 | 1.1 | 0.9
191 | 1 | 0.0013653 | 0.00034217 | 0 | 0 | 1 | 0.98907 | -0.21036 | 0.4 | 1 | 1.1 | 0.9
192 | 1 | 0.0013895 | 0.00034825 | 0 | 0 | 1 | 0.98955 | -0.20091 | 0.4 | 1 | 1.1 | 0.9
193 | 1 | 0.0013217 | 0.00033125 | 0 | 0 | 1 | 0.98903 | -0.21103 | 0.4 | 1 | 1.1 | 0.9
197 | 1 | 0.0025953 | 0.00065045 | 0 | 0 | 1 | 0.99559 | -0.08427 | 0.4 | 1 | 1.1 | 0.9

## generator_data
GEN_BUS | PG | QG | QMAX | QMIN | VG | MBASE | GEN_STATUS | PMAX | PMIN
172 | 0.26226 | 0.067141 | 10 | -10 | 1 | 100 | 1 | 10 | 0

## branch_data
F_BUS | T_BUS | BR_R | BR_X | BR_B | RATE_A | RATE_B | RATE_C | TAP | SHIFT | BR_STATUS | ANGMIN | ANGMAX | P_in | Q_in | P_out | Q_out
37 | 38 | 0.67238 | 0.43033 | 1.1291e-09 | 0 | 0 | 0 | 0 | 0 | 1 | -90 | 90 | -0.064387 | -0.016227 | 0.064418 | 0.016246
37 | 39 | 3.1493 | 2.0156 | 5.2886e-09 | 0 | 0 | 0 | 0 | 0 | 1 | -90 | 90 | 0.059751 | 0.015065 | -0.059626 | -0.014986
38 | 40 | 0.37363 | 0.23912 | 6.2742e-10 | 0 | 0 | 0 | 0 | 0 | 1 | -90 | 90 | -0.069627 | -0.017552 | 0.069647 | 0.017565
39 | 41 | 0.98086 | 0.62775 | 1.6471e-09 | 0 | 0 | 0 | 0 | 0 | 1 | -90 | 90 | 0.036157 | 0.0091018 | -0.036143 | -0.0090928
39 | 42 | 0.36285 | 0.23222 | 6.0932e-10 | 0 | 0 | 0 | 0 | 0 | 1 | -90 | 90 | 0.023469 | 0.0058839 | -0.023467 | -0.0058826
40 | 43 | 0.051806 | 0.033156 | 8.6996e-11 | 0 | 0 | 0 | 0 | 0 | 1 | -90 | 90 | -0.074775 | -0.01885 | 0.074779 | 0.018852
41 | 44 | 2.4772 | 1.5854 | 4.1598e-09 | 0 | 0 | 0 | 0 | 0 | 1 | -90 | 90 | 0.0061069 | 0.0015306 | -0.0061059 | -0.0015303
41 | 45 | 4.0419 | 2.5868 | 6.7874e-09 | 0 | 0 | 0 | 0 | 0 | 1 | -90 | 90 | 0.030036 | 0.0075622 | -0.029995 | -0.0075369
42 | 46 | 0.33119 | 0.21196 | 5.5616e-10 | 0 | 0 | 0 | 0 | 0 | 1 | -90 | 90 | 0.020926 | 0.0052459 | -0.020925 | -0.005245
43 | 72 | 0.58912 | 0.37704 | 9.8929e-10 | 0 | 0 | 0 | 0 | 0 | 1 | -90 | 90 | -0.078869 | -0.019877 | 0.07891 | 0.019903
44 | 94 | 0.15756 | 0.10084 | 2.6459e-10 | 0 | 0 | 0 | 0 | 0 | 1 | -90 | 90 | 0.0030094 | 0.00075425 | -0.0030094 | -0.00075426
45 | 78 | 4.4435 | 2.8438 | 7.4618e-09 | 0 | 0 | 0 | 0 | 0 | 1 | -90 | 90 | 0.024786 | 0.0062311 | -0.024755 | -0.0062123
46 | 97 | 0.71274 | 0.45615 | 1.1969e-09 | 0 | 0 | 0 | 0 | 0 | 1 | -90 | 90 | 0.013898 | 0.0034837 | -0.013896 | -0.0034828
72 | 70 | 0.52102 | 0.33345 | 8.7493e-10 | 0 | 0 | 0 | 0 | 0 | 1 | -90 | 90 | -0.083545 | -0.021065 | 0.083585 | 0.02109
78 | 76 | 1.8142 | 1.1611 | 3.0465e-09 | 0 | 0 | 0 | 0 | 0 | 1 | -90 | 90 | 0.024755 | 0.0062124 | -0.024743 | -0.0062047
47 | 48 | 0.20927 | 0.13393 | 1.0542e-09 | 0 | 0 | 0 | 0 | 0 | 1 | -90 | 90 | -0.14529 | -0.036757 | 0.14534 | 0.036788
47 | 49 | 0.28006 | 0.17924 | 1.4109e-09 | 0 | 0 | 0 | 0 | 0 | 1 | -90 | 90 | 0.14385 | 0.036396 | -0.14379 | -0.036356
48 | 50 | 0.25258 | 0.16165 | 1.2725e-09 | 0 | 0 | 0 | 0 | 0 | 1 | -90 | 90 | -0.15105 | -0.038218 | 0.15111 | 0.038259
49 | 92 | 0.9104 | 0.58265 | 4.5864e-09 | 0 | 0 | 0 | 0 | 0 | 1 | -90 | 90 | 0.13467 | 0.03407 | -0.13449 | -0.033955
50 | 51 | 0.45491 | 0.29114 | 2.2918e-09 | 0 | 0 | 0 | 0 | 0 | 1 | -90 | 90 | -0.15571 | -0.039411 | 0.15583 | 0.039488
92 | 93 | 0.40383 | 0.25845 | 2.0344e-09 | 0 | 0 | 0 | 0 | 0 | 1 | -90 | 90 | 0.1197 | 0.030248 | -0.11963 | -0.030208
92 | 90 | 0.31323 | 0.20047 | 5.26e-10 | 0 | 0 | 0 | 0 | 0 | 1 | -90 | 90 | 0.010967 | 0.0027487 | -0.010967 | -0.0027485
51 | 87 | 0.073679 | 0.047154 | 3.7118e-10 | 0 | 0 | 0 | 0 | 0 | 1 | -90 | 90 | -0.15899 | -0.040281 | 0.15901 | 0.040294
87 | 85 | 0.19718 | 0.1262 | 9.9336e-10 | 0 | 0 | 0 | 0 | 0 | 1 | -90 | 90 | -0.16231 | -0.041119 | 0.16236 | 0.041155
66 | 67 | 0.6049 | 0.38714 | 1.0158e-09 | 0 | 0 | 0 | 0 | 0 | 1 | -90 | 90 | -0.09713 | -0.024503 | 0.097193 | 0.024543
66 | 68 | 0.055944 | 0.035804 | 9.3945e-11 | 0 | 0 | 0 | 0 | 0 | 1 | -90 | 90 | 0.092808 | 0.02342 | -0.092803 | -0.023417
67 | 69 | 0.43849 | 0.28063 | 1.4727e-09 | 0 | 0 | 0 | 0 | 0 | 1 | -90 | 90 | -0.10102 | -0.025501 | 0.10106 | 0.025533
68 | 70 | 0.46236 | 0.29591 | 7.7643e-10 | 0 | 0 | 0 | 0 | 0 | 1 | -90 | 90 | 0.089665 | 0.02263 | -0.089624 | -0.022604
69 | 71 | 0.13189 | 0.084411 | 6.6445e-10 | 0 | 0 | 0 | 0 | 0 | 1 | -90 | 90 | -0.10533 | -0.026602 | 0.10535 | 0.026612
71 | 125 | 0.13937 | 0.089198 | 7.0213e-10 | 0 | 0 | 0 | 0 | 0 | 1 | -90 | 90 | -0.11095 | -0.028017 | 0.11097 | 0.028029
125 | 93 | 0.13745 | 0.087968 | 6.9244e-10 | 0 | 0 | 0 | 0 | 0 | 1 | -90 | 90 | -0.11479 | -0.028986 | 0.11481 | 0.028999
73 | 74 | 0.79367 | 0.50795 | 1.3328e-09 | 0 | 0 | 0 | 0 | 0 | 1 | -90 | 90 | -0.018406 | -0.0046139 | 0.018409 | 0.0046157
73 | 75 | 0.38541 | 0.24666 | 6.4721e-10 | 0 | 0 | 0 | 0 | 0 | 1 | -90 | 90 | 0.017023 | 0.0042675 | -0.017022 | -0.0042667
74 | 76 | 0.64705 | 0.41411 | 1.0866e-09 | 0 | 0 | 0 | 0 | 0 | 1 | -90 | 90 | -0.02314 | -0.0058016 | 0.023144 | 0.005804
75 | 77 | 0.14328 | 0.091696 | 2.406e-10 | 0 | 0 | 0 | 0 | 0 | 1 | -90 | 90 | 0.015391 | 0.0038578 | -0.01539 | -0.0038576
77 | 79 | 0.26715 | 0.17098 | 4.4862e-10 | 0 | 0 | 0 | 0 | 0 | 1 | -90 | 90 | 0.01232 | 0.0030881 | -0.012319 | -0.0030878
79 | 122 | 0.16988 | 0.10872 | 2.8527e-10 | 0 | 0 | 0 | 0 | 0 | 1 | -90 | 90 | 0.010753 | 0.0026952 | -0.010753 | -0.0026951
122 | 120 | 0.5407 | 0.34605 | 9.0798e-10 | 0 | 0 | 0 | 0 | 0 | 1 | -90 | 90 | 0.0076885 | 0.0019271 | -0.0076882 | -0.0019269
83 | 84 | 0.27086 | 0.17335 | 1.3645e-09 | 0 | 0 | 0 | 0 | 0 | 1 | -90 | 90 | -0.16736 | -0.042443 | 0.16744 | 0.042496
83 | 85 | 0.31408 | 0.20101 | 1.5823e-09 | 0 | 0 | 0 | 0 | 0 | 1 | -90 | 90 | 0.16487 | 0.04182 | -0.16478 | -0.041761
84 | 86 | 0.049722 | 0.031822 | 2.5049e-10 | 0 | 0 | 0 | 0 | 0 | 1 | -90 | 90 | -0.16986 | -0.043101 | 0.16987 | 0.043111
86 | 88 | 0.012304 | 0.0078748 | 2.0662e-11 | 0 | 0 | 0 | 0 | 0 | 1 | -90 | 90 | 0.0033413 | 0.00083742 | -0.0033413 | -0.00083743
86 | 199 | 1.8153 | 1.1618 | 9.1452e-09 | 0 | 0 | 0 | 0 | 0 | 1 | -90 | 90 | -0.17596 | -0.044637 | 0.17657 | 0.045027
199 | 156 | 2.0439 | 1.3081 | 3.4323e-09 | 0 | 0 | 0 | 0 | 0 | 1 | -90 | 90 | 0.003 | 0.00075162 | -0.0029998 | -0.00075184
199 | 173 | 0.36118 | 0.23115 | 1.8195e-09 | 0 | 0 | 0 | 0 | 0 | 1 | -90 | 90 | -0.18136 | -0.046226 | 0.18148 | 0.046308
89 | 90 | 1.3693 | 0.87636 | 2.2994e-09 | 0 | 0 | 0 | 0 | 0 | 1 | -90 | 90 | -0.0038249 | -0.00095863 | 0.0038251 | 0.00095855
120 | 121 | 0.23527 | 0.15057 | 3.9509e-10 | 0 | 0 | 0 | 0 | 0 | 1 | -90 | 90 | 0.0048034 | 0.0012039 | -0.0048034 | -0.0012039
121 | 123 | 0.14713 | 0.094164 | 2.4707e-10 | 0 | 0 | 0 | 0 | 0 | 1 | -90 | 90 | 0.0028602 | 0.00071687 | -0.0028602 | -0.00071689
140 | 141 | 2.5097 | 1.6062 | 4.2145e-09 | 0 | 0 | 0 | 0 | 0 | 1 | -90 | 90 | -0.0046606 | -0.001168 | 0.0046612 | 0.001168
140 | 142 | 0.18227 | 0.11666 | 3.0609e-10 | 0 | 0 | 0 | 0 | 0 | 1 | -90 | 90 | 0.0037863 | 0.00094893 | -0.0037863 | -0.00094894
141 | 166 | 6.8554 | 4.3875 | 1.1512e-08 | 0 | 0 | 0 | 0 | 0 | 1 | -90 | 90 | -0.0046612 | -0.001168 | 0.0046628 | 0.0011679
166 | 198 | 2.1894 | 1.4012 | 3.6765e-09 | 0 | 0 | 0 | 0 | 0 | 1 | -90 | 90 | -0.043601 | -0.010975 | 0.043646 | 0.011003
166 | 163 | 2.5209 | 1.6134 | 4.2333e-09 | 0 | 0 | 0 | 0 | 0 | 1 | -90 | 90 | 0.038938 | 0.0098072 | -0.038897 | -0.0097812
159 | 160 | 0.38444 | 0.24604 | 6.4558e-10 | 0 | 0 | 0 | 0 | 0 | 1 | -90 | 90 | 0.032295 | 0.0081171 | -0.03229 | -0.0081144
159 | 161 | 1.6822 | 1.0766 | 2.8249e-09 | 0 | 0 | 0 | 0 | 0 | 1 | -90 | 90 | -0.033521 | -0.0084246 | 0.033542 | 0.0084374
160 | 162 | 1.4982 | 0.95887 | 2.5159e-09 | 0 | 0 | 0 | 0 | 0 | 1 | -90 | 90 | 0.029583 | 0.007436 | -0.029569 | -0.0074272
161 | 163 | 0.32102 | 0.20545 | 5.3908e-10 | 0 | 0 | 0 | 0 | 0 | 1 | -90 | 90 | -0.035544 | -0.0089391 | 0.035548 | 0.0089419
162 | 165 | 1.1001 | 0.70405 | 1.8473e-09 | 0 | 0 | 0 | 0 | 0 | 1 | -90 | 90 | 0.029569 | 0.0074272 | -0.029559 | -0.0074207
165 | 194 | 0.10398 | 0.066549 | 1.7461e-10 | 0 | 0 | 0 | 0 | 0 | 1 | -90 | 90 | 0.028075 | 0.0070489 | -0.028074 | -0.0070483
164 | 177 | 0.48912 | 0.31304 | 8.2137e-10 | 0 | 0 | 0 | 0 | 0 | 1 | -90 | 90 | -0.0013203 | -0.00033089 | 0.0013203 | 0.00033082
177 | 178 | 1.6343 | 1.0459 | 2.7444e-09 | 0 | 0 | 0 | 0 | 0 | 1 | -90 | 90 | -0.0026501 | -0.0006641 | 0.0026502 | 0.00066391
194 | 192 | 1.4409 | 0.92218 | 2.4197e-09 | 0 | 0 | 0 | 0 | 0 | 1 | -90 | 90 | 0.026687 | 0.0067005 | -0.026675 | -0.0066937
198 | 197 | 2.6831 | 1.7172 | 4.5057e-09 | 0 | 0 | 0 | 0 | 0 | 1 | -90 | 90 | -0.046358 | -0.011683 | 0.04642 | 0.011722
167 | 168 | 0.19742 | 0.12635 | 3.3151e-10 | 0 | 0 | 0 | 0 | 0 | 1 | -90 | 90 | 0.0039179 | 0.0009819 | -0.0039179 | -0.00098191
167 | 169 | 1.2596 | 0.80614 | 2.1152e-09 | 0 | 0 | 0 | 0 | 0 | 1 | -90 | 90 | -0.0091635 | -0.0022966 | 0.0091646 | 0.0022971
169 | 170 | 0.13792 | 0.08827 | 6.9482e-10 | 0 | 0 | 0 | 0 | 0 | 1 | -90 | 90 | -0.1971 | -0.050539 | 0.19716 | 0.050576
169 | 171 | 1.4988 | 0.95925 | 7.5508e-09 | 0 | 0 | 0 | 0 | 0 | 1 | -90 | 90 | 0.18794 | 0.048242 | -0.18737 | -0.047881
170 | 172 | 0.45396 | 0.29053 | 2.2869e-09 | 0 | 0 | 0 | 0 | 0 | 1 | -90 | 90 | -0.19923 | -0.051095 | 0.19942 | 0.051218
171 | 173 | 0.69523 | 0.44495 | 3.5025e-09 | 0 | 0 | 0 | 0 | 0 | 1 | -90 | 90 | 0.18369 | 0.046957 | -0.18343 | -0.046796
172 | 174 | 1.4956 | 0.95718 | 2.5115e-09 | 0 | 0 | 0 | 0 | 0 | 1 | -90 | 90 | 0.060321 | 0.015292 | -0.060263 | -0.015255
174 | 175 | 0.30947 | 0.19806 | 5.1968e-10 | 0 | 0 | 0 | 0 | 0 | 1 | -90 | 90 | 0.057632 | 0.014596 | -0.057621 | -0.014589
175 | 176 | 2.1377 | 1.3681 | 3.5897e-09 | 0 | 0 | 0 | 0 | 0 | 1 | -90 | 90 | 0.055769 | 0.014124 | -0.055698 | -0.014079
176 | 188 | 0.44188 | 0.2828 | 7.4204e-10 | 0 | 0 | 0 | 0 | 0 | 1 | -90 | 90 | 0.054033 | 0.013662 | -0.05402 | -0.013654
188 | 196 | 1.7426 | 1.1152 | 2.9262e-09 | 0 | 0 | 0 | 0 | 0 | 1 | -90 | 90 | 0.051476 | 0.013016 | -0.051427 | -0.012985
178 | 179 | 1.6377 | 1.0482 | 2.7502e-09 | 0 | 0 | 0 | 0 | 0 | 1 | -90 | 90 | -0.0039543 | -0.00099076 | 0.0039546 | 0.00099067
179 | 180 | 1.1073 | 0.70867 | 1.8595e-09 | 0 | 0 | 0 | 0 | 0 | 1 | -90 | 90 | -0.0039546 | -0.00099067 | 0.0039548 | 0.00099061
180 | 181 | 2.295 | 1.4688 | 3.8539e-09 | 0 | 0 | 0 | 0 | 0 | 1 | -90 | 90 | -0.0053112 | -0.0013305 | 0.0053119 | 0.0013306
181 | 185 | 0.4365 | 0.27936 | 7.33e-10 | 0 | 0 | 0 | 0 | 0 | 1 | -90 | 90 | -0.0066648 | -0.0016697 | 0.006665 | 0.0016698
185 | 183 | 2.749 | 1.7593 | 4.6163e-09 | 0 | 0 | 0 | 0 | 0 | 1 | -90 | 90 | -0.00799 | -0.0020018 | 0.0079919 | 0.0020026
182 | 183 | 1.0998 | 0.70385 | 1.8468e-09 | 0 | 0 | 0 | 0 | 0 | 1 | -90 | 90 | 0.0094143 | 0.0023593 | -0.0094133 | -0.0023588
182 | 184 | 0.56483 | 0.36149 | 9.4849e-10 | 0 | 0 | 0 | 0 | 0 | 1 | -90 | 90 | -0.011723 | -0.002938 | 0.011724 | 0.0029385
184 | 186 | 0.50571 | 0.32365 | 8.4922e-10 | 0 | 0 | 0 | 0 | 0 | 1 | -90 | 90 | -0.01362 | -0.0034136 | 0.013621 | 0.0034142
186 | 187 | 1.026 | 0.65667 | 1.723e-09 | 0 | 0 | 0 | 0 | 0 | 1 | -90 | 90 | -0.015052 | -0.0037729 | 0.015055 | 0.0037744
187 | 195 | 0.76092 | 0.48699 | 1.2778e-09 | 0 | 0 | 0 | 0 | 0 | 1 | -90 | 90 | -0.016968 | -0.0042538 | 0.01697 | 0.0042552
195 | 193 | 1.4392 | 0.92111 | 2.4169e-09 | 0 | 0 | 0 | 0 | 0 | 1 | -90 | 90 | -0.018963 | -0.0047546 | 0.018968 | 0.004758
196 | 197 | 0.76811 | 0.49159 | 1.2899e-09 | 0 | 0 | 0 | 0 | 0 | 1 | -90 | 90 | 0.049035 | 0.012385 | -0.049015 | -0.012373
189 | 190 | 0.54778 | 0.35058 | 9.1988e-10 | 0 | 0 | 0 | 0 | 0 | 1 | -90 | 90 | -0.023496 | -0.0058936 | 0.023499 | 0.0058956
189 | 191 | 0.41447 | 0.26526 | 6.96e-10 | 0 | 0 | 0 | 0 | 0 | 1 | -90 | 90 | 0.021658 | 0.0054331 | -0.021656 | -0.0054318
190 | 192 | 0.77649 | 0.49696 | 1.3039e-09 | 0 | 0 | 0 | 0 | 0 | 1 | -90 | 90 | -0.025281 | -0.0063421 | 0.025286 | 0.0063454
191 | 193 | 0.14477 | 0.092654 | 2.4311e-10 | 0 | 0 | 0 | 0 | 0 | 1 | -90 | 90 | 0.020291 | 0.0050896 | -0.02029 | -0.0050892