## bus_data
BUS_I | BUS_TYPE | Pd | Qd | Gs | Bs | area | Vm | Va | baseKV | zone | Vmax | Vmin
13 | 1 | 0.0057202 | 0.0014336 | 0 | 0 | 1 | 0.97832 | -0.41699 | 0.4 | 1 | 1.1 | 0.9
14 | 1 | 0 | 0 | 0 | 0 | 1 | 0.97845 | -0.41445 | 0.4 | 1 | 1.1 | 0.9
16 | 1 | 0.0067269 | 0.0016859 | 0 | 0 | 1 | 0.97851 | -0.41316 | 0.4 | 1 | 1.1 | 0.9
32 | 1 | 0.0068736 | 0.0017227 | 0 | 0 | 1 | 0.97884 | -0.40683 | 0.4 | 1 | 1.1 | 0.9
18 | 1 | 0.00059489 | 0.00014909 | 0 | 0 | 1 | 0.97106 | -0.55933 | 0.4 | 1 | 1.1 | 0.9
19 | 1 | 0.0012978 | 0.00032525 | 0 | 0 | 1 | 0.97101 | -0.56032 | 0.4 | 1 | 1.1 | 0.9
20 | 1 | 0.0018548 | 0.00046485 | 0 | 0 | 1 | 0.97126 | -0.55541 | 0.4 | 1 | 1.1 | 0.9
21 | 1 | 0 | 0 | 0 | 0 | 1 | 0.971 | -0.56057 | 0.4 | 1 | 1.1 | 0.9
22 | 1 | 0.0024844 | 0.00062265 | 0 | 0 | 1 | 0.97163 | -0.54804 | 0.4 | 1 | 1.1 | 0.9
27 | 1 | 0.0021306 | 0.00053398 | 0 | 0 | 1 | 0.97094 | -0.56168 | 0.4 | 1 | 1.1 | 0.9
28 | 1 | 0 | 0 | 0 | 0 | 1 | 0.97092 | -0.56198 | 0.4 | 1 | 1.1 | 0.9
23 | 1 | 0.0018553 | 0.00046497 | 0 | 0 | 1 | 0.97195 | -0.54162 | 0.4 | 1 | 1.1 | 0.9
24 | 1 | 0 | 0 | 0 | 0 | 1 | 0.97211 | -0.5385 | 0.4 | 1 | 1.1 | 0.9
25 | 1 | 0 | 0 | 0 | 0 | 1 | 0.97225 | -0.53565 | 0.4 | 1 | 1.1 | 0.9
26 | 1 | 0 | 0 | 0 | 0 | 1 | 0.97326 | -0.51573 | 0.4 | 1 | 1.1 | 0.9
42 | 1 | 0.0016328 | 0.00040921 | 0 | 0 | 1 | 0.97167 | -0.5472 | 0.4 | 1 | 1.1 | 0.9
72 | 1 | 0.0013957 | 0.0003498 | 0 | 0 | 1 | 0.97407 | -0.49983 | 0.4 | 1 | 1.1 | 0.9
57 | 1 | 0.0011158 | 0.00027964 | 0 | 0 | 1 | 0.9709 | -0.56251 | 0.4 | 1 | 1.1 | 0.9
29 | 1 | 0.0049653 | 0.0012444 | 0 | 0 | 1 | 0.97926 | -0.39848 | 0.4 | 1 | 1.1 | 0.9
30 | 1 | 0.0064081 | 0.001606 | 0 | 0 | 1 | 0.97887 | -0.40608 | 0.4 | 1 | 1.1 | 0.9
31 | 1 | 0.0054532 | 0.0013667 | 0 | 0 | 1 | 0.97971 | -0.38966 | 0.4 | 1 | 1.1 | 0.9
33 | 1 | 0 | 0 | 0 | 0 | 1 | 0.98025 | -0.379 | 0.4 | 1 | 1.1 | 0.9
36 | 1 | 0 | 0 | 0 | 0 | 1 | 0.98168 | -0.35124 | 0.4 | 1 | 1.1 | 0.9
37 | 1 | 0.02571 | 0.0064437 | 0 | 0 | 1 | 0.97947 | -0.39437 | 0.4 | 1 | 1.1 | 0.9
34 | 1 | 0.0045795 | 0.0011477 | 0 | 0 | 1 | 0.98008 | -0.38241 | 0.4 | 1 | 1.1 | 0.9
35 | 1 | 0 | 0 | 0 | 0 | 1 | 0.97999 | -0.38421 | 0.4 | 1 | 1.1 | 0.9
38 | 1 | 0 | 0 | 0 | 0 | 1 | 0.97985 | -0.387 | 0.4 | 1 | 1.1 | 0.9
101 | 1 | 0.0029535 | 0.00074021 | 0 | 0 | 1 | 0.98227 | -0.3397 | 0.4 | 1 | 1.1 | 0.9
47 | 1 | 0.0050496 | 0.0012655 | 0 | 0 | 1 | 0.97912 | -0.40119 | 0.4 | 1 | 1.1 | 0.9
43 | 1 | 0.0034 | 0.00085212 | 0 | 0 | 1 | 0.97974 | -0.38912 | 0.4 | 1 | 1.1 | 0.9
40 | 1 | 0.0022306 | 0.00055905 | 0 | 0 | 1 | 0.97157 | -0.54916 | 0.4 | 1 | 1.1 | 0.9
41 | 1 | 0.00080177 | 0.00020094 | 0 | 0 | 1 | 0.97164 | -0.54782 | 0.4 | 1 | 1.1 | 0.9
44 | 1 | 0 | 0 | 0 | 0 | 1 | 0.97529 | -0.47631 | 0.4 | 1 | 1.1 | 0.9
45 | 1 | 0 | 0 | 0 | 0 | 1 | 0.97403 | -0.50118 | 0.4 | 1 | 1.1 | 0.9
46 | 1 | 0.0024195 | 0.00060638 | 0 | 0 | 1 | 0.97616 | -0.45925 | 0.4 | 1 | 1.1 | 0.9
140 | 1 | 0.0057438 | 0.0014395 | 0 | 0 | 1 | 0.97401 | -0.50169 | 0.4 | 1 | 1.1 | 0.9
186 | 1 | 0 | 0 | 0 | 0 | 1 | 0.97318 | -0.51799 | 0.4 | 1 | 1.1 | 0.9
81 | 1 | 0.0022466 | 0.00056306 | 0 | 0 | 1 | 0.97663 | -0.45003 | 0.4 | 1 | 1.1 | 0.9
48 | 1 | 0.0063949 | 0.0016027 | 0 | 0 | 1 | 0.97861 | -0.4113 | 0.4 | 1 | 1.1 | 0.9
49 | 1 | 0.0098907 | 0.0024789 | 0 | 0 | 1 | 0.97845 | -0.41434 | 0.4 | 1 | 1.1 | 0.9
50 | 1 | 0 | 0 | 0 | 0 | 1 | 0.97801 | -0.42306 | 0.4 | 1 | 1.1 | 0.9
82 | 1 | 0 | 0 | 0 | 0 | 1 | 0.97752 | -0.43259 | 0.4 | 1 | 1.1 | 0.9
95 | 1 | 0.013936 | 0.0034927 | 0 | 0 | 1 | 0.97788 | -0.4255 | 0.4 | 1 | 1.1 | 0.9
51 | 1 | 0.019297 | 0.0048364 | 0 | 0 | 1 | 0.98789 | -0.23089 | 0.4 | 1 | 1.1 | 0.9
52 | 1 | 0.0058654 | 0.00147 | 0 | 0 | 1 | 0.99066 | -0.17743 | 0.4 | 1 | 1.1 | 0.9
53 | 1 | 0 | 0 | 0 | 0 | 1 | 0.98727 | -0.24273 | 0.4 | 1 | 1.1 | 0.9
54 | 1 | 0.0053942 | 0.0013519 | 0 | 0 | 1 | 0.99104 | -0.17024 | 0.4 | 1 | 1.1 | 0.9
55 | 1 | 0 | 0 | 0 | 0 | 1 | 0.987 | -0.248 | 0.4 | 1 | 1.1 | 0.9
78 | 1 | 0.0029306 | 0.00073449 | 0 | 0 | 1 | 0.99146 | -0.16211 | 0.4 | 1 | 1.1 | 0.9
56 | 1 | 0 | 0 | 0 | 0 | 1 | 0.9861 | -0.26537 | 0.4 | 1 | 1.1 | 0.9
71 | 1 | 0.010935 | 0.0027407 | 0 | 0 | 1 | 0.98483 | -0.28983 | 0.4 | 1 | 1.1 | 0.9
58 | 1 | 0.001271 | 0.00031854 | 0 | 0 | 1 | 0.97605 | -0.46086 | 0.4 | 1 | 1.1 | 0.9
59 | 1 | 0.0027157 | 0.00068062 | 0 | 0 | 1 | 0.9763 | -0.456 | 0.4 | 1 | 1.1 | 0.9
60 | 1 | 0.0013586 | 0.00034051 | 0 | 0 | 1 | 0.97603 | -0.4613 | 0.4 | 1 | 1.1 | 0.9
61 | 1 | 0.0028593 | 0.00071661 | 0 | 0 | 1 | 0.97655 | -0.451 | 0.4 | 1 | 1.1 | 0.9
62 | 1 | 0 | 0 | 0 | 0 | 1 | 0.97589 | -0.46398 | 0.4 | 1 | 1.1 | 0.9
68 | 1 | 0.0021004 | 0.0005264 | 0 | 0 | 1 | 0.97738 | -0.43473 | 0.4 | 1 | 1.1 | 0.9
65 | 1 | 0 | 0 | 0 | 0 | 1 | 0.97584 | -0.46497 | 0.4 | 1 | 1.1 | 0.9
63 | 1 | 0.00068564 | 0.00017184 | 0 | 0 | 1 | 0.97519 | -0.47779 | 0.4 | 1 | 1.1 | 0.9
64 | 1 | 0 | 0 | 0 | 0 | 1 | 0.97457 | -0.48995 | 0.4 | 1 | 1.1 | 0.9
66 | 1 | 0.0048369 | 0.0012122 | 0 | 0 | 1 | 0.97408 | -0.49962 | 0.4 | 1 | 1.1 | 0.9
67 | 1 | 0.0016512 | 0.00041383 | 0 | 0 | 1 | 0.97581 | -0.46563 | 0.4 | 1 | 1.1 | 0.9
69 | 1 | 0.00052514 | 0.00013161 | 0 | 0 | 1 | 0.97794 | -0.4238 | 0.4 | 1 | 1.1 | 0.9
70 | 1 | 0 | 0 | 0 | 0 | 1 | 0.97933 | -0.39665 | 0.4 | 1 | 1.1 | 0.9
73 | 1 | 0.0011682 | 0.00029279 | 0 | 0 | 1 | 0.98425 | -0.30107 | 0.4 | 1 | 1.1 | 0.9
74 | 1 | 0.0028531 | 0.00071506 | 0 | 0 | 1 | 0.98503 | -0.28608 | 0.4 | 1 | 1.1 | 0.9
75 | 1 | 0.0044418 | 0.0011132 | 0 | 0 | 1 | 0.98401 | -0.30586 | 0.4 | 1 | 1.1 | 0.9
76 | 1 | 0 | 0 | 0 | 0 | 1 | 0.98627 | -0.26199 | 0.4 | 1 | 1.1 | 0.9
77 | 1 | 0.0012936 | 0.00032422 | 0 | 0 | 1 | 0.98329 | -0.31974 | 0.4 | 1 | 1.1 | 0.9
79 | 1 | 0 | 0 | 0 | 0 | 1 | 0.98642 | -0.25913 | 0.4 | 1 | 1.1 | 0.9
80 | 1 | 0.0012038 | 0.0003017 | 0 | 0 | 1 | 0.98623 | -0.2629 | 0.4 | 1 | 1.1 | 0.9
90 | 1 | 0.0022283 | 0.00055845 | 0 | 0 | 1 | 0.99151 | -0.16115 | 0.4 | 1 | 1.1 | 0.9
93 | 1 | 0.0035472 | 0.00088902 | 0 | 0 | 1 | 0.98733 | -0.24158 | 0.4 | 1 | 1.1 | 0.9
91 | 1 | 0.0039814 | 0.00099784 | 0 | 0 | 1 | 0.98538 | -0.2794 | 0.4 | 1 | 1.1 | 0.9
83 | 1 | 0.010583 | 0.0026523 | 0 | 0 | 1 | 0.97739 | -0.43512 | 0.4 | 1 | 1.1 | 0.9
102 | 1 | 0 | 0 | 0 | 0 | 1 | 0.97729 | -0.43721 | 0.4 | 1 | 1.1 | 0.9
84 | 1 | 0.0044604 | 0.0011179 | 0 | 0 | 1 | 0.99468 | -0.10077 | 0.4 | 1 | 1.1 | 0.9
85 | 1 | 0 | 0 | 0 | 0 | 1 | 0.99618 | -0.072255 | 0.4 | 1 | 1.1 | 0.9
86 | 1 | 0 | 0 | 0 | 0 | 1 | 0.99155 | -0.16046 | 0.4 | 1 | 1.1 | 0.9
87 | 1 | 0.0010119 | 0.0002536 | 0 | 0 | 1 | 0.99614 | -0.072974 | 0.4 | 1 | 1.1 | 0.9
88 | 1 | 0.0011605 | 0.00029084 | 0 | 0 | 1 | 0.99778 | -0.041972 | 0.4 | 1 | 1.1 | 0.9
89 | 1 | 0.00070917 | 0.00017774 | 0 | 0 | 1 | 0.98968 | -0.19628 | 0.4 | 1 | 1.1 | 0.9
223 | 3 | 0.020533 | 0.0051461 | 0 | 0 | 1 | 1 | 0 | 0.4 | 1 | 1.1 | 0.9
100 | 1 | 0.00094582 | 0.00023705 | 0 | 0 | 1 | 0.98833 | -0.22232 | 0.4 | 1 | 1.1 | 0.9
92 | 1 | 0 | 0 | 0 | 0 | 1 | 0.9853 | -0.28101 | 0.4 | 1 | 1.1 | 0.9
94 | 1 | 0.0022268 | 0.00055808 | 0 | 0 | 1 | 0.98515 | -0.28381 | 0.4 | 1 | 1.1 | 0.9
104 | 1 | 0.0022141 | 0.00055491 | 0 | 0 | 1 | 0.98513 | -0.28423 | 0.4 | 1 | 1.1 | 0.9
97 | 1 | 0.001018 | 0.00025513 | 0 | 0 | 1 | 0.97716 | -0.4396 | 0.4 | 1 | 1.1 | 0.9
98 | 1 | 0.0022206 | 0.00055653 | 0 | 0 | 1 | 0.97718 | -0.4393 | 0.4 | 1 | 1.1 | 0.9
99 | 1 | 0.00091646 | 0.00022969 | 0 | 0 | 1 | 0.9772 | -0.43898 | 0.4 | 1 | 1.1 | 0.9
103 | 1 | 0.0035084 | 0.00087928 | 0 | 0 | 1 | 0.98491 | -0.28849 | 0.4 | 1 | 1.1 | 0.9
105 | 1 | 0 | 0 | 0 | 0 | 1 | 0.98424 | -0.30167 | 0.4 | 1 | 1.1 | 0.9
106 | 1 | 0.0069445 | 0.0017405 | 0 | 0 | 1 | 0.98368 | -0.31267 | 0.4 | 1 | 1.1 | 0.9
141 | 1 | 0.0036366 | 0.00091143 | 0 | 0 | 1 | 0.97166 | -0.54795 | 0.4 | 1 | 1.1 | 0.9
142 | 1 | 0.0015606 | 0.00039111 | 0 | 0 | 1 | 0.97148 | -0.55156 | 0.4 | 1 | 1.1 | 0.9
185 | 1 | 0.0013444 | 0.00033694 | 0 | 0 | 1 | 0.97243 | -0.53274 | 0.4 | 1 | 1.1 | 0.9
165 | 1 | 0.00036816 | 9.227e-05 | 0 | 0 | 1 | 0.97146 | -0.55198 | 0.4 | 1 | 1.1 | 0.9
166 | 1 | 0.0010515 | 0.00026354 | 0 | 0 | 1 | 0.97144 | -0.55236 | 0.4 | 1 | 1.1 | 0.9
180 | 1 | 0.00068683 | 0.00017213 | 0 | 0 | 1 | 0.97143 | -0.55254 | 0.4 | 1 | 1.1 | 0.9
179 | 1 | 0.00073855 | 0.0001851 | 0 | 0 | 1 | 0.97138 | -0.55363 | 0.4 | 1 | 1.1 | 0.9

## generator_data
GEN_BUS | PG | QG | QMAX | QMIN | VG | MBASE | GEN_STATUS | PMAX | PMIN
223 | 0.29167 | 0.074934 | 10 | -10 | 1 | 100 | 1 | 10 | 0

## branch_data
F_BUS | T_BUS | BR_R | BR_X | BR_B | RATE_A | RATE_B | RATE_C | TAP | SHIFT | BR_STATUS | ANGMIN | ANGMAX | P_in | Q_in | P_out | Q_out
13 | 14 | 1.9079 | 1.221 | 3.2038e-09 | 0 | 0 | 0 | 0 | 0 | 1 | -90 | 90 | -0.0057201 | -0.0014337 | 0.0057208 | 0.0014338
14 | 16 | 0.96494 | 0.61756 | 1.6204e-09 | 0 | 0 | 0 | 0 | 0 | 1 | -90 | 90 | -0.0057208 | -0.0014338 | 0.0057212 | 0.0014339
16 | 32 | 2.1829 | 1.3971 | 3.6658e-09 | 0 | 0 | 0 | 0 | 0 | 1 | -90 | 90 | -0.012448 | -0.0031198 | 0.012452 | 0.0031219
32 | 30 | 0.16757 | 0.10724 | 2.8139e-10 | 0 | 0 | 0 | 0 | 0 | 1 | -90 | 90 | -0.019325 | -0.0048446 | 0.019326 | 0.004845
18 | 19 | 0.92231 | 0.59028 | 1.5488e-09 | 0 | 0 | 0 | 0 | 0 | 1 | -90 | 90 | 0.0045445 | 0.0011375 | -0.0045443 | -0.0011375
18 | 20 | 3.2198 | 2.0607 | 5.407e-09 | 0 | 0 | 0 | 0 | 0 | 1 | -90 | 90 | -0.0051394 | -0.0012866 | 0.0051403 | 0.0012867
19 | 21 | 0.31876 | 0.20401 | 5.3529e-10 | 0 | 0 | 0 | 0 | 0 | 1 | -90 | 90 | 0.0032465 | 0.00081226 | -0.0032465 | -0.00081229
20 | 22 | 4.4551 | 2.8513 | 7.4813e-09 | 0 | 0 | 0 | 0 | 0 | 1 | -90 | 90 | -0.006995 | -0.0017516 | 0.0069975 | 0.0017525
21 | 27 | 2.1936 | 1.4039 | 3.6837e-09 | 0 | 0 | 0 | 0 | 0 | 1 | -90 | 90 | 0.0021307 | 0.00053373 | -0.0021306 | -0.00053401
21 | 28 | 5.3459 | 3.4214 | 8.9771e-09 | 0 | 0 | 0 | 0 | 0 | 1 | -90 | 90 | 0.0011158 | 0.00027856 | -0.0011158 | -0.00027935
22 | 23 | 2.8671 | 1.835 | 4.8147e-09 | 0 | 0 | 0 | 0 | 0 | 1 | -90 | 90 | -0.0094818 | -0.0023751 | 0.0094847 | 0.0023765
28 | 57 | 2.0052 | 1.2833 | 3.3672e-09 | 0 | 0 | 0 | 0 | 0 | 1 | -90 | 90 | 0.0011158 | 0.00027935 | -0.0011157 | -0.00027965
23 | 24 | 1.1657 | 0.74606 | 1.9576e-09 | 0 | 0 | 0 | 0 | 0 | 1 | -90 | 90 | -0.01134 | -0.0028415 | 0.011342 | 0.0028424
24 | 25 | 1.0636 | 0.6807 | 1.7861e-09 | 0 | 0 | 0 | 0 | 0 | 1 | -90 | 90 | -0.011342 | -0.0028424 | 0.011343 | 0.0028432
25 | 26 | 5.2758 | 3.3765 | 8.8596e-09 | 0 | 0 | 0 | 0 | 0 | 1 | -90 | 90 | -0.016011 | -0.0040121 | 0.016026 | 0.0040209
25 | 42 | 10.4764 | 6.7049 | 1.7593e-08 | 0 | 0 | 0 | 0 | 0 | 1 | -90 | 90 | 0.0046678 | 0.0011688 | -0.0046653 | -0.0011689
26 | 72 | 4.218 | 2.6995 | 7.0831e-09 | 0 | 0 | 0 | 0 | 0 | 1 | -90 | 90 | -0.016026 | -0.0040209 | 0.016038 | 0.004028
42 | 41 | 0.86667 | 0.55467 | 1.4554e-09 | 0 | 0 | 0 | 0 | 0 | 1 | -90 | 90 | 0.0030325 | 0.00075963 | -0.0030324 | -0.00075971
72 | 66 | 0.051549 | 0.032991 | 8.6565e-11 | 0 | 0 | 0 | 0 | 0 | 1 | -90 | 90 | -0.017434 | -0.0043778 | 0.017434 | 0.0043779
29 | 30 | 1.2686 | 0.81189 | 2.1303e-09 | 0 | 0 | 0 | 0 | 0 | 1 | -90 | 90 | 0.025743 | 0.0064568 | -0.025734 | -0.0064511
29 | 31 | 1.2352 | 0.79053 | 2.0742e-09 | 0 | 0 | 0 | 0 | 0 | 1 | -90 | 90 | -0.030709 | -0.0077013 | 0.030721 | 0.0077093
31 | 33 | 1.2695 | 0.81249 | 2.1319e-09 | 0 | 0 | 0 | 0 | 0 | 1 | -90 | 90 | -0.036175 | -0.009076 | 0.036193 | 0.0090876
33 | 36 | 0.85721 | 0.54862 | 4.3185e-09 | 0 | 0 | 0 | 0 | 0 | 1 | -90 | 90 | -0.13994 | -0.035174 | 0.14012 | 0.035293
33 | 37 | 0.69221 | 0.44301 | 3.4872e-09 | 0 | 0 | 0 | 0 | 0 | 1 | -90 | 90 | 0.095763 | 0.024087 | -0.095693 | -0.024042
33 | 34 | 1.8405 | 1.1779 | 3.0907e-09 | 0 | 0 | 0 | 0 | 0 | 1 | -90 | 90 | 0.0079818 | 0.0019998 | -0.0079805 | -0.0019992
36 | 101 | 0.35727 | 0.22865 | 1.7998e-09 | 0 | 0 | 0 | 0 | 0 | 1 | -90 | 90 | -0.14012 | -0.035292 | 0.1402 | 0.035342
37 | 47 | 0.42013 | 0.26889 | 2.1165e-09 | 0 | 0 | 0 | 0 | 0 | 1 | -90 | 90 | 0.069983 | 0.017599 | -0.06996 | -0.017584
34 | 35 | 2.2676 | 1.4512 | 3.8079e-09 | 0 | 0 | 0 | 0 | 0 | 1 | -90 | 90 | 0.003401 | 0.00085146 | -0.0034007 | -0.00085164
35 | 38 | 3.5334 | 2.2614 | 5.9335e-09 | 0 | 0 | 0 | 0 | 0 | 1 | -90 | 90 | 0.0034007 | 0.00085164 | -0.0034003 | -0.00085192
38 | 43 | 2.6798 | 1.7151 | 4.5001e-09 | 0 | 0 | 0 | 0 | 0 | 1 | -90 | 90 | 0.0034003 | 0.00085192 | -0.0033999 | -0.00085213
101 | 77 | 0.60575 | 0.38768 | 3.0517e-09 | 0 | 0 | 0 | 0 | 0 | 1 | -90 | 90 | -0.14315 | -0.036082 | 0.14329 | 0.036169
47 | 48 | 0.67026 | 0.42897 | 3.3766e-09 | 0 | 0 | 0 | 0 | 0 | 1 | -90 | 90 | 0.06491 | 0.016319 | -0.064879 | -0.016299
40 | 41 | 2.5409 | 1.6262 | 4.2669e-09 | 0 | 0 | 0 | 0 | 0 | 1 | -90 | 90 | -0.0022306 | -0.00055907 | 0.0022307 | 0.00055876
44 | 45 | 6.994 | 4.4761 | 1.1745e-08 | 0 | 0 | 0 | 0 | 0 | 1 | -90 | 90 | 0.015169 | 0.0038106 | -0.015151 | -0.0038002
44 | 46 | 4.804 | 3.0746 | 8.0672e-09 | 0 | 0 | 0 | 0 | 0 | 1 | -90 | 90 | -0.015169 | -0.0038105 | 0.015181 | 0.0038177
45 | 140 | 0.3766 | 0.24102 | 6.3241e-10 | 0 | 0 | 0 | 0 | 0 | 1 | -90 | 90 | 0.0057438 | 0.0014396 | -0.0057437 | -0.0014396
45 | 186 | 7.6002 | 4.8641 | 1.2763e-08 | 0 | 0 | 0 | 0 | 0 | 1 | -90 | 90 | 0.0094073 | 0.0023606 | -0.0093998 | -0.002357
46 | 81 | 2.2429 | 1.4354 | 3.7664e-09 | 0 | 0 | 0 | 0 | 0 | 1 | -90 | 90 | -0.017601 | -0.0044241 | 0.017609 | 0.0044287
186 | 185 | 6.6586 | 4.2615 | 1.1182e-08 | 0 | 0 | 0 | 0 | 0 | 1 | -90 | 90 | 0.0093997 | 0.002357 | -0.0093931 | -0.0023538
81 | 82 | 3.766 | 2.4102 | 6.3241e-09 | 0 | 0 | 0 | 0 | 0 | 1 | -90 | 90 | -0.019855 | -0.0049917 | 0.019872 | 0.0050017
48 | 49 | 0.22338 | 0.14296 | 1.1254e-09 | 0 | 0 | 0 | 0 | 0 | 1 | -90 | 90 | 0.058484 | 0.014696 | -0.058476 | -0.014691
49 | 50 | 0.77115 | 0.49354 | 3.8849e-09 | 0 | 0 | 0 | 0 | 0 | 1 | -90 | 90 | 0.048585 | 0.012212 | -0.048565 | -0.012199
50 | 82 | 1.182 | 0.75647 | 3.9698e-09 | 0 | 0 | 0 | 0 | 0 | 1 | -90 | 90 | 0.034628 | 0.0087058 | -0.034612 | -0.0086961
50 | 95 | 0.74939 | 0.47961 | 1.2584e-09 | 0 | 0 | 0 | 0 | 0 | 1 | -90 | 90 | 0.013937 | 0.0034937 | -0.013936 | -0.0034927
82 | 83 | 0.73406 | 0.4698 | 1.2327e-09 | 0 | 0 | 0 | 0 | 0 | 1 | -90 | 90 | 0.01474 | 0.0036944 | -0.014738 | -0.0036933
51 | 52 | 3.5714 | 2.2857 | 1.7992e-08 | 0 | 0 | 0 | 0 | 0 | 1 | -90 | 90 | -0.066132 | -0.016755 | 0.066303 | 0.016862
51 | 53 | 1.1157 | 0.71404 | 5.6206e-09 | 0 | 0 | 0 | 0 | 0 | 1 | -90 | 90 | 0.046835 | 0.011919 | -0.046808 | -0.011902
52 | 54 | 0.4423 | 0.28307 | 2.2282e-09 | 0 | 0 | 0 | 0 | 0 | 1 | -90 | 90 | -0.072168 | -0.018332 | 0.072193 | 0.018348
53 | 55 | 0.49693 | 0.31803 | 2.5034e-09 | 0 | 0 | 0 | 0 | 0 | 1 | -90 | 90 | 0.046808 | 0.011902 | -0.046796 | -0.011895
54 | 78 | 0.46564 | 0.29801 | 2.3458e-09 | 0 | 0 | 0 | 0 | 0 | 1 | -90 | 90 | -0.077587 | -0.0197 | 0.077617 | 0.019719
55 | 56 | 1.6339 | 1.0457 | 5.4875e-09 | 0 | 0 | 0 | 0 | 0 | 1 | -90 | 90 | 0.046796 | 0.011895 | -0.046757 | -0.01187
78 | 90 | 0.052852 | 0.033825 | 2.6626e-10 | 0 | 0 | 0 | 0 | 0 | 1 | -90 | 90 | -0.080548 | -0.020454 | 0.080552 | 0.020456
56 | 71 | 2.2962 | 1.4696 | 3.856e-09 | 0 | 0 | 0 | 0 | 0 | 1 | -90 | 90 | 0.046757 | 0.011871 | -0.046702 | -0.011836
71 | 70 | 13.0354 | 8.3426 | 2.189e-08 | 0 | 0 | 0 | 0 | 0 | 1 | -90 | 90 | 0.035767 | 0.0090951 | -0.035584 | -0.0089801
58 | 59 | 0.76146 | 0.48734 | 1.2787e-09 | 0 | 0 | 0 | 0 | 0 | 1 | -90 | 90 | -0.02728 | -0.0068601 | 0.027286 | 0.006864
58 | 60 | 0.072867 | 0.046635 | 1.2236e-10 | 0 | 0 | 0 | 0 | 0 | 1 | -90 | 90 | 0.026009 | 0.0065415 | -0.026008 | -0.0065412
59 | 61 | 0.71443 | 0.45724 | 1.1997e-09 | 0 | 0 | 0 | 0 | 0 | 1 | -90 | 90 | -0.030002 | -0.0075446 | 0.030009 | 0.0075491
60 | 62 | 0.46466 | 0.29738 | 7.8029e-10 | 0 | 0 | 0 | 0 | 0 | 1 | -90 | 90 | 0.02465 | 0.0062007 | -0.024646 | -0.0061987
61 | 68 | 2.1218 | 1.3579 | 3.5631e-09 | 0 | 0 | 0 | 0 | 0 | 1 | -90 | 90 | -0.032868 | -0.0082657 | 0.032894 | 0.0082817
62 | 65 | 2.5575 | 1.6368 | 4.2947e-09 | 0 | 0 | 0 | 0 | 0 | 1 | -90 | 90 | 0.0016513 | 0.00041324 | -0.0016512 | -0.0004136
62 | 63 | 2.5684 | 1.6438 | 4.313e-09 | 0 | 0 | 0 | 0 | 0 | 1 | -90 | 90 | 0.022995 | 0.0057855 | -0.02298 | -0.0057762
68 | 69 | 1.3421 | 0.85897 | 2.2538e-09 | 0 | 0 | 0 | 0 | 0 | 1 | -90 | 90 | -0.034994 | -0.0088081 | 0.035012 | 0.0088196
65 | 67 | 1.7179 | 1.0995 | 2.8848e-09 | 0 | 0 | 0 | 0 | 0 | 1 | -90 | 90 | 0.0016512 | 0.0004136 | -0.0016512 | -0.00041384
63 | 64 | 2.3295 | 1.4909 | 3.9118e-09 | 0 | 0 | 0 | 0 | 0 | 1 | -90 | 90 | 0.022294 | 0.0056044 | -0.022281 | -0.0055965
64 | 66 | 1.849 | 1.1834 | 3.105e-09 | 0 | 0 | 0 | 0 | 0 | 1 | -90 | 90 | 0.022281 | 0.0055965 | -0.022271 | -0.0055902
69 | 70 | 3.2905 | 2.1059 | 5.5257e-09 | 0 | 0 | 0 | 0 | 0 | 1 | -90 | 90 | -0.035537 | -0.0089512 | 0.035584 | 0.0089802
73 | 74 | 0.4356 | 0.27879 | 2.1945e-09 | 0 | 0 | 0 | 0 | 0 | 1 | -90 | 90 | -0.15033 | -0.037982 | 0.15043 | 0.038051
73 | 75 | 0.14005 | 0.089631 | 7.0554e-10 | 0 | 0 | 0 | 0 | 0 | 1 | -90 | 90 | 0.14916 | 0.03769 | -0.14912 | -0.037668
74 | 76 | 0.68844 | 0.4406 | 3.4682e-09 | 0 | 0 | 0 | 0 | 0 | 1 | -90 | 90 | -0.15329 | -0.038766 | 0.15346 | 0.038879
75 | 77 | 0.41841 | 0.26778 | 2.1079e-09 | 0 | 0 | 0 | 0 | 0 | 1 | -90 | 90 | 0.14468 | 0.036555 | -0.14459 | -0.036493
76 | 79 | 0.081042 | 0.051867 | 4.0827e-10 | 0 | 0 | 0 | 0 | 0 | 1 | -90 | 90 | -0.15467 | -0.039181 | 0.15469 | 0.039194
76 | 80 | 3.2848 | 2.1023 | 5.5161e-09 | 0 | 0 | 0 | 0 | 0 | 1 | -90 | 90 | 0.0012038 | 0.0003012 | -0.0012038 | -0.0003017
79 | 93 | 0.44439 | 0.28441 | 2.2388e-09 | 0 | 0 | 0 | 0 | 0 | 1 | -90 | 90 | -0.1736 | -0.043941 | 0.17374 | 0.044035
79 | 91 | 4.6753 | 2.9922 | 7.851e-09 | 0 | 0 | 0 | 0 | 0 | 1 | -90 | 90 | 0.018907 | 0.0047472 | -0.018889 | -0.0047363
90 | 86 | 0.036771 | 0.023533 | 1.8524e-10 | 0 | 0 | 0 | 0 | 0 | 1 | -90 | 90 | -0.08278 | -0.021015 | 0.082783 | 0.021016
93 | 100 | 0.4786 | 0.3063 | 2.4111e-09 | 0 | 0 | 0 | 0 | 0 | 1 | -90 | 90 | -0.17729 | -0.044924 | 0.17745 | 0.045029
91 | 92 | 0.47104 | 0.30147 | 7.9101e-10 | 0 | 0 | 0 | 0 | 0 | 1 | -90 | 90 | 0.014907 | 0.0037384 | -0.014906 | -0.0037378
83 | 102 | 2.1504 | 1.3762 | 3.6111e-09 | 0 | 0 | 0 | 0 | 0 | 1 | -90 | 90 | 0.0041558 | 0.001041 | -0.0041554 | -0.0010411
102 | 99 | 1.8297 | 1.171 | 3.0725e-09 | 0 | 0 | 0 | 0 | 0 | 1 | -90 | 90 | 0.0041554 | 0.0010411 | -0.004155 | -0.0010411
84 | 85 | 0.47921 | 0.3067 | 2.4142e-09 | 0 | 0 | 0 | 0 | 0 | 1 | -90 | 90 | -0.26764 | -0.068402 | 0.26801 | 0.068638
84 | 86 | 1.0159 | 0.65017 | 5.1179e-09 | 0 | 0 | 0 | 0 | 0 | 1 | -90 | 90 | 0.26318 | 0.067284 | -0.26243 | -0.0668
85 | 87 | 3.1586 | 2.0215 | 5.3042e-09 | 0 | 0 | 0 | 0 | 0 | 1 | -90 | 90 | 0.0010119 | 0.0002531 | -0.0010119 | -0.0002536
85 | 88 | 0.50863 | 0.32553 | 2.5624e-09 | 0 | 0 | 0 | 0 | 0 | 1 | -90 | 90 | -0.26903 | -0.068891 | 0.26942 | 0.069144
86 | 89 | 0.88655 | 0.56739 | 4.4663e-09 | 0 | 0 | 0 | 0 | 0 | 1 | -90 | 90 | 0.17964 | 0.045784 | -0.17933 | -0.045586
88 | 223 | 0.70458 | 0.45093 | 3.5495e-09 | 0 | 0 | 0 | 0 | 0 | 1 | -90 | 90 | -0.27058 | -0.069435 | 0.27113 | 0.069788
89 | 100 | 0.6451 | 0.41287 | 3.2499e-09 | 0 | 0 | 0 | 0 | 0 | 1 | -90 | 90 | 0.17862 | 0.045408 | -0.1784 | -0.045265
92 | 94 | 0.81679 | 0.52274 | 1.3716e-09 | 0 | 0 | 0 | 0 | 0 | 1 | -90 | 90 | 0.014906 | 0.0037378 | -0.014904 | -0.0037366
94 | 104 | 0.14581 | 0.093321 | 2.4486e-10 | 0 | 0 | 0 | 0 | 0 | 1 | -90 | 90 | 0.012677 | 0.0031786 | -0.012677 | -0.0031784
104 | 103 | 1.7696 | 1.1325 | 2.9716e-09 | 0 | 0 | 0 | 0 | 0 | 1 | -90 | 90 | 0.010463 | 0.0026235 | -0.010461 | -0.0026224
97 | 98 | 1.2683 | 0.8117 | 2.1298e-09 | 0 | 0 | 0 | 0 | 0 | 1 | -90 | 90 | -0.001018 | -0.00025514 | 0.001018 | 0.00025494
98 | 99 | 0.42141 | 0.2697 | 7.0766e-10 | 0 | 0 | 0 | 0 | 0 | 1 | -90 | 90 | -0.0032385 | -0.00081149 | 0.0032386 | 0.00081145
103 | 105 | 8.2396 | 5.2734 | 1.3837e-08 | 0 | 0 | 0 | 0 | 0 | 1 | -90 | 90 | 0.0069525 | 0.0017431 | -0.0069481 | -0.0017417
105 | 106 | 6.874 | 4.3993 | 1.1543e-08 | 0 | 0 | 0 | 0 | 0 | 1 | -90 | 90 | 0.0069481 | 0.0017417 | -0.0069445 | -0.0017405
141 | 142 | 3.4613 | 2.2152 | 5.8125e-09 | 0 | 0 | 0 | 0 | 0 | 1 | -90 | 90 | 0.0044064 | 0.001103 | -0.0044057 | -0.001103
141 | 185 | 8.0034 | 5.1222 | 1.344e-08 | 0 | 0 | 0 | 0 | 0 | 1 | -90 | 90 | -0.0080429 | -0.0020144 | 0.0080488 | 0.0020169
142 | 165 | 0.62902 | 0.40257 | 1.0563e-09 | 0 | 0 | 0 | 0 | 0 | 1 | -90 | 90 | 0.0028451 | 0.00071189 | -0.0028451 | -0.00071196
165 | 166 | 0.64992 | 0.41595 | 1.0914e-09 | 0 | 0 | 0 | 0 | 0 | 1 | -90 | 90 | 0.0024769 | 0.00061968 | -0.0024769 | -0.00061976
166 | 180 | 0.53246 | 0.34077 | 8.9414e-10 | 0 | 0 | 0 | 0 | 0 | 1 | -90 | 90 | 0.0014254 | 0.00035621 | -0.0014254 | -0.00035628
180 | 179 | 6.248 | 3.9987 | 1.0492e-08 | 0 | 0 | 0 | 0 | 0 | 1 | -90 | 90 | 0.00073856 | 0.00018414 | -0.00073853 | -0.00018511