## bus_data
BUS_I | BUS_TYPE | Pd | Qd | Gs | Bs | area | Vm | Va | baseKV | zone | Vmax | Vmin
1 | 1 | 0.00048446 | 0.00012142 | 0 | 0 | 1 | 0.97026 | -0.57613 | 0.4 | 1 | 1.1 | 0.9
2 | 1 | 0.0013673 | 0.00034268 | 0 | 0 | 1 | 0.97034 | -0.57464 | 0.4 | 1 | 1.1 | 0.9
3 | 1 | 0.00040106 | 0.00010051 | 0 | 0 | 1 | 0.97017 | -0.57794 | 0.4 | 1 | 1.1 | 0.9
4 | 1 | 0 | 0 | 0 | 0 | 1 | 0.97089 | -0.56374 | 0.4 | 1 | 1.1 | 0.9
5 | 1 | 0.0017977 | 0.00045056 | 0 | 0 | 1 | 0.97011 | -0.57918 | 0.4 | 1 | 1.1 | 0.9
108 | 1 | 0 | 0 | 0 | 0 | 1 | 0.97139 | -0.55212 | 0.4 | 1 | 1.1 | 0.9
109 | 1 | 0.0043722 | 0.0010958 | 0 | 0 | 1 | 0.97106 | -0.55868 | 0.4 | 1 | 1.1 | 0.9
107 | 1 | 0 | 0 | 0 | 0 | 1 | 0.97152 | -0.54957 | 0.4 | 1 | 1.1 | 0.9
6 | 1 | 0 | 0 | 0 | 0 | 1 | 0.97093 | -0.56296 | 0.4 | 1 | 1.1 | 0.9
7 | 1 | 0.0002894 | 7.253e-05 | 0 | 0 | 1 | 0.97161 | -0.54954 | 0.4 | 1 | 1.1 | 0.9
8 | 1 | 0.0011409 | 0.00028593 | 0 | 0 | 1 | 0.97176 | -0.54653 | 0.4 | 1 | 1.1 | 0.9
9 | 1 | 0.00018898 | 4.7363e-05 | 0 | 0 | 1 | 0.9719 | -0.54376 | 0.4 | 1 | 1.1 | 0.9
72 | 1 | 0.0010503 | 0.00026323 | 0 | 0 | 1 | 0.97414 | -0.49933 | 0.4 | 1 | 1.1 | 0.9
73 | 1 | 0.0016309 | 0.00040875 | 0 | 0 | 1 | 0.9742 | -0.49813 | 0.4 | 1 | 1.1 | 0.9
16 | 1 | 0 | 0 | 0 | 0 | 1 | 0.97296 | -0.52269 | 0.4 | 1 | 1.1 | 0.9
10 | 1 | 0.00042684 | 0.00010698 | 0 | 0 | 1 | 0.9719 | -0.54374 | 0.4 | 1 | 1.1 | 0.9
11 | 1 | 0.00013451 | 3.3712e-05 | 0 | 0 | 1 | 0.97193 | -0.5432 | 0.4 | 1 | 1.1 | 0.9
12 | 1 | 7.5062e-05 | 1.8812e-05 | 0 | 0 | 1 | 0.97247 | -0.53244 | 0.4 | 1 | 1.1 | 0.9
13 | 1 | 0.00058899 | 0.00014762 | 0 | 0 | 1 | 0.9726 | -0.52987 | 0.4 | 1 | 1.1 | 0.9
14 | 1 | 0.00035616 | 8.9263e-05 | 0 | 0 | 1 | 0.97267 | -0.52846 | 0.4 | 1 | 1.1 | 0.9
15 | 1 | 0.00031793 | 7.968e-05 | 0 | 0 | 1 | 0.9727 | -0.52778 | 0.4 | 1 | 1.1 | 0.9
18 | 1 | 0.00016773 | 4.2037e-05 | 0 | 0 | 1 | 0.97021 | -0.57574 | 0.4 | 1 | 1.1 | 0.9
19 | 1 | 0.00068264 | 0.00017108 | 0 | 0 | 1 | 0.97021 | -0.57579 | 0.4 | 1 | 1.1 | 0.9
20 | 1 | 0 | 0 | 0 | 0 | 1 | 0.97026 | -0.57473 | 0.4 | 1 | 1.1 | 0.9
21 | 1 | 0.0002072 | 5.1928e-05 | 0 | 0 | 1 | 0.97034 | -0.5732 | 0.4 | 1 | 1.1 | 0.9
51 | 1 | 0.00031842 | 7.9803e-05 | 0 | 0 | 1 | 0.97041 | -0.57183 | 0.4 | 1 | 1.1 | 0.9
50 | 1 | 0.00078076 | 0.00019568 | 0 | 0 | 1 | 0.97042 | -0.57163 | 0.4 | 1 | 1.1 | 0.9
49 | 1 | 0.00043567 | 0.00010919 | 0 | 0 | 1 | 0.97042 | -0.57149 | 0.4 | 1 | 1.1 | 0.9
22 | 1 | 0.0015871 | 0.00039776 | 0 | 0 | 1 | 0.97296 | -0.52114 | 0.4 | 1 | 1.1 | 0.9
23 | 1 | 0.0025225 | 0.00063219 | 0 | 0 | 1 | 0.97324 | -0.5157 | 0.4 | 1 | 1.1 | 0.9
24 | 1 | 0.0010893 | 0.000273 | 0 | 0 | 1 | 0.97272 | -0.52594 | 0.4 | 1 | 1.1 | 0.9
25 | 1 | 0 | 0 | 0 | 0 | 1 | 0.97374 | -0.50579 | 0.4 | 1 | 1.1 | 0.9
26 | 1 | 0.0018536 | 0.00046457 | 0 | 0 | 1 | 0.9727 | -0.52634 | 0.4 | 1 | 1.1 | 0.9
27 | 1 | 0 | 0 | 0 | 0 | 1 | 0.97217 | -0.53673 | 0.4 | 1 | 1.1 | 0.9
28 | 1 | 0 | 0 | 0 | 0 | 1 | 0.97399 | -0.50092 | 0.4 | 1 | 1.1 | 0.9
29 | 1 | 0.0011963 | 0.00029983 | 0 | 0 | 1 | 0.97253 | -0.52971 | 0.4 | 1 | 1.1 | 0.9
65 | 1 | 0.0021323 | 0.00053441 | 0 | 0 | 1 | 0.97184 | -0.54327 | 0.4 | 1 | 1.1 | 0.9
66 | 1 | 0.0057736 | 0.001447 | 0 | 0 | 1 | 0.97495 | -0.4819 | 0.4 | 1 | 1.1 | 0.9
30 | 1 | 0.0014025 | 0.00035151 | 0 | 0 | 1 | 0.97252 | -0.52986 | 0.4 | 1 | 1.1 | 0.9
106 | 1 | 0.0019008 | 0.00047638 | 0 | 0 | 1 | 0.97164 | -0.54728 | 0.4 | 1 | 1.1 | 0.9
68 | 1 | 0 | 0 | 0 | 0 | 1 | 0.97533 | -0.47446 | 0.4 | 1 | 1.1 | 0.9
31 | 1 | 0.0011054 | 0.00027704 | 0 | 0 | 1 | 0.97243 | -0.53157 | 0.4 | 1 | 1.1 | 0.9
32 | 1 | 0.00085483 | 0.00021424 | 0 | 0 | 1 | 0.97239 | -0.53247 | 0.4 | 1 | 1.1 | 0.9
33 | 1 | 0.0010596 | 0.00026556 | 0 | 0 | 1 | 0.97238 | -0.53271 | 0.4 | 1 | 1.1 | 0.9
40 | 1 | 0.00082889 | 0.00020774 | 0 | 0 | 1 | 0.97236 | -0.5331 | 0.4 | 1 | 1.1 | 0.9
34 | 1 | 0 | 0 | 0 | 0 | 1 | 0.97136 | -0.55297 | 0.4 | 1 | 1.1 | 0.9
35 | 1 | 0 | 0 | 0 | 0 | 1 | 0.9713 | -0.55418 | 0.4 | 1 | 1.1 | 0.9
36 | 1 | 0 | 0 | 0 | 0 | 1 | 0.97169 | -0.54631 | 0.4 | 1 | 1.1 | 0.9
37 | 1 | 0.0011388 | 0.00028541 | 0 | 0 | 1 | 0.97066 | -0.56674 | 0.4 | 1 | 1.1 | 0.9
38 | 1 | 0 | 0 | 0 | 0 | 1 | 0.97177 | -0.54474 | 0.4 | 1 | 1.1 | 0.9
48 | 1 | 0.0019357 | 0.00048514 | 0 | 0 | 1 | 0.97043 | -0.5713 | 0.4 | 1 | 1.1 | 0.9
39 | 1 | 0.0012444 | 0.00031189 | 0 | 0 | 1 | 0.97175 | -0.54509 | 0.4 | 1 | 1.1 | 0.9
67 | 1 | 0 | 0 | 0 | 0 | 1 | 0.97245 | -0.5314 | 0.4 | 1 | 1.1 | 0.9
71 | 1 | 0.001144 | 0.00028671 | 0 | 0 | 1 | 0.97241 | -0.5321 | 0.4 | 1 | 1.1 | 0.9
54 | 1 | 0.0011304 | 0.00028331 | 0 | 0 | 1 | 0.97255 | -0.52932 | 0.4 | 1 | 1.1 | 0.9
41 | 1 | 0.00067308 | 0.00016869 | 0 | 0 | 1 | 0.97419 | -0.49689 | 0.4 | 1 | 1.1 | 0.9
42 | 1 | 0.0038866 | 0.00097406 | 0 | 0 | 1 | 0.97448 | -0.49125 | 0.4 | 1 | 1.1 | 0.9
43 | 1 | 0.0011233 | 0.00028153 | 0 | 0 | 1 | 0.9741 | -0.4987 | 0.4 | 1 | 1.1 | 0.9
44 | 1 | 0.0002321 | 5.8169e-05 | 0 | 0 | 1 | 0.97493 | -0.48227 | 0.4 | 1 | 1.1 | 0.9
45 | 1 | 0.0053181 | 0.0013328 | 0 | 0 | 1 | 0.9739 | -0.50266 | 0.4 | 1 | 1.1 | 0.9
46 | 1 | 0.0019452 | 0.00048753 | 0 | 0 | 1 | 0.97504 | -0.4801 | 0.4 | 1 | 1.1 | 0.9
47 | 1 | 0.0018474 | 0.00046301 | 0 | 0 | 1 | 0.97376 | -0.50542 | 0.4 | 1 | 1.1 | 0.9
52 | 1 | 0.0042537 | 0.0010661 | 0 | 0 | 1 | 0.97346 | -0.51128 | 0.4 | 1 | 1.1 | 0.9
69 | 1 | 0.011124 | 0.002788 | 0 | 0 | 1 | 0.9767 | -0.44757 | 0.4 | 1 | 1.1 | 0.9
53 | 1 | 0.0029821 | 0.00074738 | 0 | 0 | 1 | 0.97292 | -0.52204 | 0.4 | 1 | 1.1 | 0.9
55 | 1 | 0.00057161 | 0.00014326 | 0 | 0 | 1 | 0.97723 | -0.43852 | 0.4 | 1 | 1.1 | 0.9
56 | 1 | 0 | 0 | 0 | 0 | 1 | 0.97725 | -0.43806 | 0.4 | 1 | 1.1 | 0.9
61 | 1 | 0.00050645 | 0.00012693 | 0 | 0 | 1 | 0.97717 | -0.43968 | 0.4 | 1 | 1.1 | 0.9
59 | 1 | 0.00033798 | 8.4706e-05 | 0 | 0 | 1 | 0.97726 | -0.43797 | 0.4 | 1 | 1.1 | 0.9
62 | 1 | 0.00016947 | 4.2474e-05 | 0 | 0 | 1 | 0.97729 | -0.43721 | 0.4 | 1 | 1.1 | 0.9
178 | 1 | 0 | 0 | 0 | 0 | 1 | 0.97737 | -0.43563 | 0.4 | 1 | 1.1 | 0.9
180 | 1 | 0 | 0 | 0 | 0 | 1 | 0.97751 | -0.43289 | 0.4 | 1 | 1.1 | 0.9
176 | 1 | 0.00094079 | 0.00023578 | 0 | 0 | 1 | 0.97669 | -0.44908 | 0.4 | 1 | 1.1 | 0.9
70 | 1 | 0.0017894 | 0.00044847 | 0 | 0 | 1 | 0.97816 | -0.41884 | 0.4 | 1 | 1.1 | 0.9
91 | 1 | 0 | 0 | 0 | 0 | 1 | 0.97911 | -0.40037 | 0.4 | 1 | 1.1 | 0.9
92 | 1 | 0 | 0 | 0 | 0 | 1 | 0.98125 | -0.35866 | 0.4 | 1 | 1.1 | 0.9
93 | 1 | 0 | 0 | 0 | 0 | 1 | 0.97869 | -0.40854 | 0.4 | 1 | 1.1 | 0.9
74 | 1 | 0.0022292 | 0.0005587 | 0 | 0 | 1 | 0.97421 | -0.49796 | 0.4 | 1 | 1.1 | 0.9
75 | 1 | 0.00038076 | 9.5427e-05 | 0 | 0 | 1 | 0.97426 | -0.49708 | 0.4 | 1 | 1.1 | 0.9
76 | 1 | 0.0016842 | 0.00042211 | 0 | 0 | 1 | 0.97428 | -0.49655 | 0.4 | 1 | 1.1 | 0.9
77 | 1 | 0.0019629 | 0.00049196 | 0 | 0 | 1 | 0.97435 | -0.49515 | 0.4 | 1 | 1.1 | 0.9
78 | 1 | 0.0013066 | 0.00032746 | 0 | 0 | 1 | 0.97454 | -0.49144 | 0.4 | 1 | 1.1 | 0.9
80 | 1 | 0 | 0 | 0 | 0 | 1 | 0.97454 | -0.49141 | 0.4 | 1 | 1.1 | 0.9
79 | 1 | 0.0010888 | 0.00027287 | 0 | 0 | 1 | 0.97469 | -0.48843 | 0.4 | 1 | 1.1 | 0.9
181 | 1 | 0.00081923 | 0.00020532 | 0 | 0 | 1 | 0.9762 | -0.45866 | 0.4 | 1 | 1.1 | 0.9
207 | 1 | 0.00071413 | 0.00017898 | 0 | 0 | 1 | 0.97619 | -0.45888 | 0.4 | 1 | 1.1 | 0.9
179 | 1 | 0.0037371 | 0.00093661 | 0 | 0 | 1 | 0.97644 | -0.45398 | 0.4 | 1 | 1.1 | 0.9
81 | 1 | 0.0013653 | 0.00034218 | 0 | 0 | 1 | 0.99441 | -0.10649 | 0.4 | 1 | 1.1 | 0.9
82 | 1 | 0.00075978 | 0.00019042 | 0 | 0 | 1 | 0.99445 | -0.10587 | 0.4 | 1 | 1.1 | 0.9
83 | 1 | 0.0012415 | 0.00031116 | 0 | 0 | 1 | 0.99448 | -0.10529 | 0.4 | 1 | 1.1 | 0.9
118 | 1 | 0 | 0 | 0 | 0 | 1 | 0.99449 | -0.10512 | 0.4 | 1 | 1.1 | 0.9
119 | 1 | 0.0035892 | 0.00089955 | 0 | 0 | 1 | 0.99434 | -0.10798 | 0.4 | 1 | 1.1 | 0.9
120 | 1 | 0 | 0 | 0 | 0 | 1 | 0.99458 | -0.10332 | 0.4 | 1 | 1.1 | 0.9
159 | 1 | 0.0022592 | 0.0005662 | 0 | 0 | 1 | 0.98071 | -0.36926 | 0.4 | 1 | 1.1 | 0.9
103 | 1 | 0.00071533 | 0.00017928 | 0 | 0 | 1 | 0.98321 | -0.32065 | 0.4 | 1 | 1.1 | 0.9
131 | 1 | 0.0083253 | 0.0020865 | 0 | 0 | 1 | 0.97859 | -0.4106 | 0.4 | 1 | 1.1 | 0.9
173 | 1 | 0.00067573 | 0.00016936 | 0 | 0 | 1 | 0.98031 | -0.37697 | 0.4 | 1 | 1.1 | 0.9
99 | 1 | 0 | 0 | 0 | 0 | 1 | 0.98404 | -0.30441 | 0.4 | 1 | 1.1 | 0.9
104 | 1 | 0.0019846 | 0.00049738 | 0 | 0 | 1 | 0.97858 | -0.41086 | 0.4 | 1 | 1.1 | 0.9
94 | 1 | 0.0033959 | 0.00085109 | 0 | 0 | 1 | 0.98571 | -0.27215 | 0.4 | 1 | 1.1 | 0.9
95 | 1 | 0 | 0 | 0 | 0 | 1 | 0.99014 | -0.18711 | 0.4 | 1 | 1.1 | 0.9
96 | 1 | 0 | 0 | 0 | 0 | 1 | 0.98502 | -0.28557 | 0.4 | 1 | 1.1 | 0.9
97 | 1 | 0.0030182 | 0.00075644 | 0 | 0 | 1 | 0.99048 | -0.18051 | 0.4 | 1 | 1.1 | 0.9
98 | 1 | 0.0014812 | 0.00037122 | 0 | 0 | 1 | 0.98994 | -0.19091 | 0.4 | 1 | 1.1 | 0.9
100 | 1 | 0.00078999 | 0.00019799 | 0 | 0 | 1 | 0.98475 | -0.29077 | 0.4 | 1 | 1.1 | 0.9
101 | 1 | 0.001718 | 0.00043057 | 0 | 0 | 1 | 0.99338 | -0.12522 | 0.4 | 1 | 1.1 | 0.9
102 | 1 | 0.0014044 | 0.00035196 | 0 | 0 | 1 | 0.98961 | -0.19746 | 0.4 | 1 | 1.1 | 0.9
105 | 1 | 0.0017897 | 0.00044853 | 0 | 0 | 1 | 0.98475 | -0.29092 | 0.4 | 1 | 1.1 | 0.9
115 | 1 | 0 | 0 | 0 | 0 | 1 | 0.99694 | -0.057787 | 0.4 | 1 | 1.1 | 0.9
174 | 1 | 0.00093518 | 0.00023438 | 0 | 0 | 1 | 0.98954 | -0.19879 | 0.4 | 1 | 1.1 | 0.9
224 | 1 | 0.0032036 | 0.00080291 | 0 | 0 | 1 | 0.98472 | -0.2915 | 0.4 | 1 | 1.1 | 0.9
116 | 1 | 0.010508 | 0.0026336 | 0 | 0 | 1 | 0.99664 | -0.063605 | 0.4 | 1 | 1.1 | 0.9
117 | 1 | 0.0013426 | 0.00033649 | 0 | 0 | 1 | 0.99772 | -0.042933 | 0.4 | 1 | 1.1 | 0.9
175 | 1 | 0.00053786 | 0.0001348 | 0 | 0 | 1 | 0.9895 | -0.19961 | 0.4 | 1 | 1.1 | 0.9
223 | 1 | 0.0020449 | 0.00051249 | 0 | 0 | 1 | 0.98466 | -0.29249 | 0.4 | 1 | 1.1 | 0.9
135 | 1 | 0.0026123 | 0.00065471 | 0 | 0 | 1 | 0.971 | -0.55997 | 0.4 | 1 | 1.1 | 0.9
110 | 1 | 0.00228 | 0.00057143 | 0 | 0 | 1 | 0.99015 | -0.18888 | 0.4 | 1 | 1.1 | 0.9
111 | 1 | 0.0035264 | 0.00088381 | 0 | 0 | 1 | 0.99023 | -0.18745 | 0.4 | 1 | 1.1 | 0.9
112 | 1 | 0.009028 | 0.0022626 | 0 | 0 | 1 | 0.99013 | -0.18943 | 0.4 | 1 | 1.1 | 0.9
113 | 1 | 0.0015056 | 0.00037735 | 0 | 0 | 1 | 0.99042 | -0.18371 | 0.4 | 1 | 1.1 | 0.9
114 | 1 | 0.0031156 | 0.00078084 | 0 | 0 | 1 | 0.99057 | -0.18083 | 0.4 | 1 | 1.1 | 0.9
132 | 1 | 0.0046146 | 0.0011565 | 0 | 0 | 1 | 0.99103 | -0.17191 | 0.4 | 1 | 1.1 | 0.9
133 | 1 | 0.003422 | 0.00085764 | 0 | 0 | 1 | 0.99168 | -0.15924 | 0.4 | 1 | 1.1 | 0.9
126 | 1 | 0.0025821 | 0.00064713 | 0 | 0 | 1 | 0.99826 | -0.032868 | 0.4 | 1 | 1.1 | 0.9
125 | 1 | 0 | 0 | 0 | 0 | 1 | 0.98939 | -0.20166 | 0.4 | 1 | 1.1 | 0.9
233 | 1 | 0.00089675 | 0.00022475 | 0 | 0 | 1 | 0.98917 | -0.20595 | 0.4 | 1 | 1.1 | 0.9
210 | 1 | 0.0006151 | 0.00015416 | 0 | 0 | 1 | 0.99893 | -0.02012 | 0.4 | 1 | 1.1 | 0.9
121 | 1 | 0.0031885 | 0.00079911 | 0 | 0 | 1 | 0.9943 | -0.10865 | 0.4 | 1 | 1.1 | 0.9
122 | 1 | 0 | 0 | 0 | 0 | 1 | 0.9936 | -0.12219 | 0.4 | 1 | 1.1 | 0.9
123 | 1 | 0.0031938 | 0.00080045 | 0 | 0 | 1 | 0.99489 | -0.097285 | 0.4 | 1 | 1.1 | 0.9
129 | 1 | 0.0019538 | 0.00048967 | 0 | 0 | 1 | 0.99306 | -0.1326 | 0.4 | 1 | 1.1 | 0.9
127 | 1 | 0.0011811 | 0.00029602 | 0 | 0 | 1 | 0.99354 | -0.12337 | 0.4 | 1 | 1.1 | 0.9
205 | 1 | 0.0034966 | 0.00087633 | 0 | 0 | 1 | 0.99567 | -0.082258 | 0.4 | 1 | 1.1 | 0.9
130 | 1 | 0.0037622 | 0.00094291 | 0 | 0 | 1 | 0.9928 | -0.13759 | 0.4 | 1 | 1.1 | 0.9
128 | 1 | 0.0012967 | 0.00032498 | 0 | 0 | 1 | 0.99351 | -0.1239 | 0.4 | 1 | 1.1 | 0.9
203 | 1 | 0 | 0 | 0 | 0 | 1 | 0.99676 | -0.061267 | 0.4 | 1 | 1.1 | 0.9
234 | 1 | 0.0076258 | 0.0019112 | 0 | 0 | 1 | 0.98867 | -0.21564 | 0.4 | 1 | 1.1 | 0.9
211 | 1 | 0.0010509 | 0.00026338 | 0 | 0 | 1 | 0.99895 | -0.019719 | 0.4 | 1 | 1.1 | 0.9
134 | 1 | 0.0032295 | 0.00080939 | 0 | 0 | 1 | 0.99233 | -0.14675 | 0.4 | 1 | 1.1 | 0.9
136 | 1 | 0.002617 | 0.00065587 | 0 | 0 | 1 | 0.98403 | -0.30545 | 0.4 | 1 | 1.1 | 0.9
137 | 1 | 0.0032521 | 0.00081505 | 0 | 0 | 1 | 0.98407 | -0.30477 | 0.4 | 1 | 1.1 | 0.9
138 | 1 | 0 | 0 | 0 | 0 | 1 | 0.98323 | -0.32102 | 0.4 | 1 | 1.1 | 0.9
139 | 1 | 0.0021803 | 0.00054644 | 0 | 0 | 1 | 0.98451 | -0.2963 | 0.4 | 1 | 1.1 | 0.9
140 | 1 | 0.0023875 | 0.00059836 | 0 | 0 | 1 | 0.98319 | -0.32192 | 0.4 | 1 | 1.1 | 0.9
141 | 1 | 0.0047763 | 0.0011971 | 0 | 0 | 1 | 0.98188 | -0.34738 | 0.4 | 1 | 1.1 | 0.9
142 | 1 | 0 | 0 | 0 | 0 | 1 | 0.9848 | -0.29059 | 0.4 | 1 | 1.1 | 0.9
143 | 1 | 0.0026149 | 0.00065536 | 0 | 0 | 1 | 0.98249 | -0.33541 | 0.4 | 1 | 1.1 | 0.9
144 | 1 | 0.002875 | 0.00072055 | 0 | 0 | 1 | 0.9806 | -0.37232 | 0.4 | 1 | 1.1 | 0.9
153 | 1 | 0.0025038 | 0.00062752 | 0 | 0 | 1 | 0.98479 | -0.29072 | 0.4 | 1 | 1.1 | 0.9
147 | 1 | 0 | 0 | 0 | 0 | 1 | 0.98665 | -0.25477 | 0.4 | 1 | 1.1 | 0.9
160 | 1 | 0.0043918 | 0.0011007 | 0 | 0 | 1 | 0.98167 | -0.35158 | 0.4 | 1 | 1.1 | 0.9
195 | 1 | 0.0073991 | 0.0018544 | 0 | 0 | 1 | 0.98011 | -0.38197 | 0.4 | 1 | 1.1 | 0.9
151 | 1 | 0.0031278 | 0.0007839 | 0 | 0 | 1 | 0.98631 | -0.26134 | 0.4 | 1 | 1.1 | 0.9
145 | 1 | 0.0032877 | 0.00082398 | 0 | 0 | 1 | 0.98747 | -0.23887 | 0.4 | 1 | 1.1 | 0.9
161 | 1 | 0 | 0 | 0 | 0 | 1 | 0.9815 | -0.35485 | 0.4 | 1 | 1.1 | 0.9
196 | 1 | 0.0014646 | 0.00036708 | 0 | 0 | 1 | 0.97981 | -0.38769 | 0.4 | 1 | 1.1 | 0.9
146 | 1 | 0 | 0 | 0 | 0 | 1 | 0.98856 | -0.21786 | 0.4 | 1 | 1.1 | 0.9
148 | 1 | 0 | 0 | 0 | 0 | 1 | 0.99059 | -0.17891 | 0.4 | 1 | 1.1 | 0.9
152 | 1 | 0.0033363 | 0.00083616 | 0 | 0 | 1 | 0.99257 | -0.14099 | 0.4 | 1 | 1.1 | 0.9
149 | 1 | 0.0013044 | 0.0003269 | 0 | 0 | 1 | 0.9784 | -0.41548 | 0.4 | 1 | 1.1 | 0.9
150 | 1 | 0 | 0 | 0 | 0 | 1 | 0.97842 | -0.41509 | 0.4 | 1 | 1.1 | 0.9
190 | 1 | 0 | 0 | 0 | 0 | 1 | 0.97872 | -0.40929 | 0.4 | 1 | 1.1 | 0.9
182 | 1 | 0.00034454 | 8.635e-05 | 0 | 0 | 1 | 0.97756 | -0.43203 | 0.4 | 1 | 1.1 | 0.9
154 | 1 | 0.0033891 | 0.00084939 | 0 | 0 | 1 | 0.9861 | -0.26554 | 0.4 | 1 | 1.1 | 0.9
204 | 1 | 0.0030811 | 0.00077221 | 0 | 0 | 1 | 0.99396 | -0.11462 | 0.4 | 1 | 1.1 | 0.9
191 | 1 | 0.001051 | 0.00026342 | 0 | 0 | 1 | 0.97845 | -0.41451 | 0.4 | 1 | 1.1 | 0.9
192 | 1 | 0.0018779 | 0.00047065 | 0 | 0 | 1 | 0.97901 | -0.40348 | 0.4 | 1 | 1.1 | 0.9
219 | 1 | 0.0035185 | 0.00088183 | 0 | 0 | 1 | 0.986 | -0.26751 | 0.4 | 1 | 1.1 | 0.9
202 | 1 | 0.0064424 | 0.0016146 | 0 | 0 | 1 | 0.99428 | -0.10841 | 0.4 | 1 | 1.1 | 0.9
214 | 1 | 0.021929 | 0.005496 | 0 | 0 | 1 | 0.97562 | -0.46998 | 0.4 | 1 | 1.1 | 0.9
213 | 1 | 0.0044126 | 0.0011059 | 0 | 0 | 1 | 0.97611 | -0.46038 | 0.4 | 1 | 1.1 | 0.9
220 | 1 | 0.003355 | 0.00084084 | 0 | 0 | 1 | 0.9859 | -0.26932 | 0.4 | 1 | 1.1 | 0.9
155 | 1 | 0.0017741 | 0.00044464 | 0 | 0 | 1 | 0.97797 | -0.42396 | 0.4 | 1 | 1.1 | 0.9
156 | 1 | 0.0058376 | 0.0014631 | 0 | 0 | 1 | 0.97798 | -0.4238 | 0.4 | 1 | 1.1 | 0.9
157 | 1 | 0.0016971 | 0.00042533 | 0 | 0 | 1 | 0.97812 | -0.42096 | 0.4 | 1 | 1.1 | 0.9
158 | 1 | 0.0059673 | 0.0014955 | 0 | 0 | 1 | 0.97814 | -0.42053 | 0.4 | 1 | 1.1 | 0.9
170 | 1 | 0.00023083 | 5.7851e-05 | 0 | 0 | 1 | 0.97987 | -0.38565 | 0.4 | 1 | 1.1 | 0.9
163 | 1 | 0.0040679 | 0.0010195 | 0 | 0 | 1 | 0.98142 | -0.35628 | 0.4 | 1 | 1.1 | 0.9
164 | 1 | 0.0068151 | 0.001708 | 0 | 0 | 1 | 0.98099 | -0.36476 | 0.4 | 1 | 1.1 | 0.9
162 | 1 | 0 | 0 | 0 | 0 | 1 | 0.97923 | -0.39921 | 0.4 | 1 | 1.1 | 0.9
193 | 1 | 0.0018362 | 0.00046018 | 0 | 0 | 1 | 0.97955 | -0.39294 | 0.4 | 1 | 1.1 | 0.9
194 | 1 | 0.001834 | 0.00045966 | 0 | 0 | 1 | 0.98081 | -0.36834 | 0.4 | 1 | 1.1 | 0.9
232 | 1 | 0.0025109 | 0.00062929 | 0 | 0 | 1 | 0.97955 | -0.39288 | 0.4 | 1 | 1.1 | 0.9
391 | 1 | 0 | 0 | 0 | 0 | 1 | 0.98056 | -0.37327 | 0.4 | 1 | 1.1 | 0.9
165 | 1 | 0.001409 | 0.00035314 | 0 | 0 | 1 | 0.97889 | -0.4049 | 0.4 | 1 | 1.1 | 0.9
166 | 1 | 0.00092333 | 0.00023141 | 0 | 0 | 1 | 0.97882 | -0.40636 | 0.4 | 1 | 1.1 | 0.9
167 | 1 | 0 | 0 | 0 | 0 | 1 | 0.97899 | -0.40302 | 0.4 | 1 | 1.1 | 0.9
168 | 1 | 0.00059731 | 0.0001497 | 0 | 0 | 1 | 0.97881 | -0.4065 | 0.4 | 1 | 1.1 | 0.9
169 | 1 | 0 | 0 | 0 | 0 | 1 | 0.97848 | -0.41302 | 0.4 | 1 | 1.1 | 0.9
171 | 1 | 0.00088493 | 0.00022178 | 0 | 0 | 1 | 0.97847 | -0.41324 | 0.4 | 1 | 1.1 | 0.9
172 | 1 | 0.00033178 | 8.3152e-05 | 0 | 0 | 1 | 0.9784 | -0.41452 | 0.4 | 1 | 1.1 | 0.9
216 | 1 | 0.0033327 | 0.00083526 | 0 | 0 | 1 | 0.97836 | -0.41539 | 0.4 | 1 | 1.1 | 0.9
217 | 1 | 0.001186 | 0.00029725 | 0 | 0 | 1 | 0.97826 | -0.41725 | 0.4 | 1 | 1.1 | 0.9
177 | 1 | 0.0023177 | 0.00058088 | 0 | 0 | 1 | 0.97655 | -0.4518 | 0.4 | 1 | 1.1 | 0.9
208 | 1 | 0.00070596 | 0.00017693 | 0 | 0 | 1 | 0.97618 | -0.45916 | 0.4 | 1 | 1.1 | 0.9
183 | 1 | 0.0035528 | 0.00089043 | 0 | 0 | 1 | 0.9774 | -0.43507 | 0.4 | 1 | 1.1 | 0.9
184 | 1 | 0.0025047 | 0.00062774 | 0 | 0 | 1 | 0.97697 | -0.44342 | 0.4 | 1 | 1.1 | 0.9
185 | 1 | 0.0025505 | 0.00063921 | 0 | 0 | 1 | 0.97792 | -0.42478 | 0.4 | 1 | 1.1 | 0.9
186 | 1 | 0.0022805 | 0.00057156 | 0 | 0 | 1 | 0.97684 | -0.44591 | 0.4 | 1 | 1.1 | 0.9
187 | 1 | 0.0034286 | 0.00085929 | 0 | 0 | 1 | 0.97881 | -0.40737 | 0.4 | 1 | 1.1 | 0.9
188 | 1 | 0.0021754 | 0.00054521 | 0 | 0 | 1 | 0.97662 | -0.4504 | 0.4 | 1 | 1.1 | 0.9
189 | 1 | 0.002572 | 0.0006446 | 0 | 0 | 1 | 0.97907 | -0.40228 | 0.4 | 1 | 1.1 | 0.9
215 | 1 | 0.002314 | 0.00057993 | 0 | 0 | 1 | 0.9764 | -0.45472 | 0.4 | 1 | 1.1 | 0.9
222 | 1 | 0.00092438 | 0.00023167 | 0 | 0 | 1 | 0.97929 | -0.39785 | 0.4 | 1 | 1.1 | 0.9
198 | 1 | 0.00082915 | 0.0002078 | 0 | 0 | 1 | 0.97957 | -0.39245 | 0.4 | 1 | 1.1 | 0.9
397 | 1 | 0 | 0 | 0 | 0 | 1 | 0.9797 | -0.38993 | 0.4 | 1 | 1.1 | 0.9
393 | 1 | 0.0018362 | 0.00046018 | 0 | 0 | 1 | 0.98024 | -0.37935 | 0.4 | 1 | 1.1 | 0.9
389 | 1 | 0.0019978 | 0.00050068 | 0 | 0 | 1 | 0.98048 | -0.37476 | 0.4 | 1 | 1.1 | 0.9
197 | 1 | 0.0017217 | 0.00043151 | 0 | 0 | 1 | 0.97975 | -0.38899 | 0.4 | 1 | 1.1 | 0.9
199 | 1 | 0.0012442 | 0.00031181 | 0 | 0 | 1 | 0.99532 | -0.088605 | 0.4 | 1 | 1.1 | 0.9
200 | 1 | 0.0037799 | 0.00094734 | 0 | 0 | 1 | 0.99435 | -0.10712 | 0.4 | 1 | 1.1 | 0.9
201 | 1 | 0.0034734 | 0.00087052 | 0 | 0 | 1 | 0.99638 | -0.068596 | 0.4 | 1 | 1.1 | 0.9
206 | 3 | 0.0016194 | 0.00040586 | 0 | 0 | 1 | 1 | 0 | 0.4 | 1 | 1.1 | 0.9
212 | 1 | 0.002097 | 0.00052555 | 0 | 0 | 1 | 0.99914 | -0.016184 | 0.4 | 1 | 1.1 | 0.9
209 | 1 | 0.00072409 | 0.00018147 | 0 | 0 | 1 | 0.97617 | -0.4593 | 0.4 | 1 | 1.1 | 0.9
218 | 1 | 0.0018338 | 0.0004596 | 0 | 0 | 1 | 0.97812 | -0.42017 | 0.4 | 1 | 1.1 | 0.9
227 | 1 | 0.0027611 | 0.000692 | 0 | 0 | 1 | 0.98588 | -0.26983 | 0.4 | 1 | 1.1 | 0.9
225 | 1 | 0.0011222 | 0.00028126 | 0 | 0 | 1 | 0.98464 | -0.29292 | 0.4 | 1 | 1.1 | 0.9
398 | 1 | 0 | 0 | 0 | 0 | 1 | 0.97959 | -0.39217 | 0.4 | 1 | 1.1 | 0.9
396 | 1 | 0.001834 | 0.00045965 | 0 | 0 | 1 | 0.97999 | -0.38442 | 0.4 | 1 | 1.1 | 0.9
388 | 1 | 0.0020219 | 0.00050673 | 0 | 0 | 1 | 0.9804 | -0.37633 | 0.4 | 1 | 1.1 | 0.9
390 | 1 | 0.001759 | 0.00044084 | 0 | 0 | 1 | 0.98026 | -0.37906 | 0.4 | 1 | 1.1 | 0.9
392 | 1 | 0.0017106 | 0.00042872 | 0 | 0 | 1 | 0.9802 | -0.38024 | 0.4 | 1 | 1.1 | 0.9
395 | 1 | 0 | 0 | 0 | 0 | 1 | 0.98009 | -0.38237 | 0.4 | 1 | 1.1 | 0.9
409 | 1 | 0.0079203 | 0.001985 | 0 | 0 | 1 | 0.98005 | -0.38317 | 0.4 | 1 | 1.1 | 0.9
399 | 1 | 0.0025187 | 0.00063124 | 0 | 0 | 1 | 0.97956 | -0.39272 | 0.4 | 1 | 1.1 | 0.9
400 | 1 | 0.001834 | 0.00045965 | 0 | 0 | 1 | 0.97952 | -0.39345 | 0.4 | 1 | 1.1 | 0.9
408 | 1 | 0.0025138 | 0.00063001 | 0 | 0 | 1 | 0.97949 | -0.3941 | 0.4 | 1 | 1.1 | 0.9
405 | 1 | 0.0018361 | 0.00046018 | 0 | 0 | 1 | 0.97952 | -0.39345 | 0.4 | 1 | 1.1 | 0.9
407 | 1 | 0.0025187 | 0.00063124 | 0 | 0 | 1 | 0.97948 | -0.39438 | 0.4 | 1 | 1.1 | 0.9

## generator_data
GEN_BUS | PG | QG | QMAX | QMIN | VG | MBASE | GEN_STATUS | PMAX | PMIN
206 | 0.4382 | 0.11255 | 10 | -10 | 1 | 100 | 1 | 10 | 0

## branch_data
F_BUS | T_BUS | BR_R | BR_X | BR_B | RATE_A | RATE_B | RATE_C | TAP | SHIFT | BR_STATUS | ANGMIN | ANGMAX | P_in | Q_in | P_out | Q_out
1 | 2 | 2.3388 | 1.4968 | 3.9274e-09 | 0 | 0 | 0 | 0 | 0 | 1 | -90 | 90 | -0.0026835 | -0.0006717 | 0.0026837 | 0.00067145
1 | 3 | 3.4643 | 2.2171 | 5.8174e-09 | 0 | 0 | 0 | 0 | 0 | 1 | -90 | 90 | 0.002199 | 0.00055028 | -0.0021988 | -0.0005507
2 | 4 | 11.3548 | 7.2671 | 1.9068e-08 | 0 | 0 | 0 | 0 | 0 | 1 | -90 | 90 | -0.0040509 | -0.0010141 | 0.004053 | 0.0010137
3 | 5 | 2.9163 | 1.8664 | 4.8972e-09 | 0 | 0 | 0 | 0 | 0 | 1 | -90 | 90 | 0.0017978 | 0.00045018 | -0.0017977 | -0.00045058
4 | 6 | 0.81031 | 0.5186 | 1.3607e-09 | 0 | 0 | 0 | 0 | 0 | 1 | -90 | 90 | -0.004053 | -0.0010137 | 0.0040532 | 0.0010137
108 | 109 | 3.9727 | 2.5425 | 6.6712e-09 | 0 | 0 | 0 | 0 | 0 | 1 | -90 | 90 | 0.0069866 | 0.0017511 | -0.0069844 | -0.0017503
108 | 107 | 1.5406 | 0.986 | 2.5871e-09 | 0 | 0 | 0 | 0 | 0 | 1 | -90 | 90 | -0.0069866 | -0.0017511 | 0.0069874 | 0.0017514
109 | 135 | 2.0858 | 1.3349 | 3.5026e-09 | 0 | 0 | 0 | 0 | 0 | 1 | -90 | 90 | 0.0026124 | 0.00065451 | -0.0026122 | -0.00065474
107 | 106 | 1.3899 | 0.88953 | 2.334e-09 | 0 | 0 | 0 | 0 | 0 | 1 | -90 | 90 | -0.0069874 | -0.0017514 | 0.0069882 | 0.0017517
6 | 7 | 13.9721 | 8.9421 | 2.3463e-08 | 0 | 0 | 0 | 0 | 0 | 1 | -90 | 90 | -0.0040532 | -0.0010137 | 0.0040558 | 0.0010131
7 | 8 | 2.9294 | 1.8748 | 4.9192e-09 | 0 | 0 | 0 | 0 | 0 | 1 | -90 | 90 | -0.0043451 | -0.0010856 | 0.0043458 | 0.0010856
8 | 9 | 2.1332 | 1.3653 | 3.5822e-09 | 0 | 0 | 0 | 0 | 0 | 1 | -90 | 90 | -0.0054866 | -0.0013715 | 0.0054873 | 0.0013716
9 | 10 | 0.011631 | 0.007444 | 1.9532e-11 | 0 | 0 | 0 | 0 | 0 | 1 | -90 | 90 | -0.0056763 | -0.001419 | 0.0056763 | 0.001419
72 | 73 | 0.59283 | 0.37941 | 2.9865e-09 | 0 | 0 | 0 | 0 | 0 | 1 | -90 | 90 | -0.0086411 | -0.0021591 | 0.0086416 | 0.0021591
72 | 16 | 13.0589 | 8.3577 | 6.5788e-08 | 0 | 0 | 0 | 0 | 0 | 1 | -90 | 90 | 0.0075909 | 0.0018959 | -0.0075824 | -0.0018967
73 | 74 | 0.07079 | 0.045305 | 3.5662e-10 | 0 | 0 | 0 | 0 | 0 | 1 | -90 | 90 | -0.010273 | -0.0025679 | 0.010273 | 0.0025679
16 | 15 | 2.8402 | 1.8177 | 9.539e-09 | 0 | 0 | 0 | 0 | 0 | 1 | -90 | 90 | 0.0075824 | 0.0018967 | -0.0075806 | -0.0018965
10 | 11 | 0.37401 | 0.23937 | 6.2807e-10 | 0 | 0 | 0 | 0 | 0 | 1 | -90 | 90 | -0.0061032 | -0.001526 | 0.0061033 | 0.001526
11 | 12 | 7.2972 | 4.6702 | 1.2254e-08 | 0 | 0 | 0 | 0 | 0 | 1 | -90 | 90 | -0.0062378 | -0.0015597 | 0.006241 | 0.0015606
12 | 13 | 1.7174 | 1.0991 | 2.884e-09 | 0 | 0 | 0 | 0 | 0 | 1 | -90 | 90 | -0.0063161 | -0.0015794 | 0.0063168 | 0.0015796
13 | 14 | 0.86853 | 0.55586 | 1.4585e-09 | 0 | 0 | 0 | 0 | 0 | 1 | -90 | 90 | -0.0069058 | -0.0017273 | 0.0069063 | 0.0017274
14 | 15 | 0.39828 | 0.2549 | 6.6882e-10 | 0 | 0 | 0 | 0 | 0 | 1 | -90 | 90 | -0.0072624 | -0.0018167 | 0.0072627 | 0.0018168
18 | 19 | 0.32314 | 0.20681 | 5.4263e-10 | 0 | 0 | 0 | 0 | 0 | 1 | -90 | 90 | 0.00068261 | 0.00017104 | -0.00068261 | -0.00017109
18 | 20 | 5.0208 | 3.2133 | 8.4313e-09 | 0 | 0 | 0 | 0 | 0 | 1 | -90 | 90 | -0.00085034 | -0.00021308 | 0.00085038 | 0.00021232
20 | 21 | 7.5548 | 4.8351 | 1.2687e-08 | 0 | 0 | 0 | 0 | 0 | 1 | -90 | 90 | -0.00085038 | -0.00021232 | 0.00085044 | 0.00021116
21 | 50 | 6.2115 | 3.9754 | 1.0431e-08 | 0 | 0 | 0 | 0 | 0 | 1 | -90 | 90 | -0.0010576 | -0.00026309 | 0.0010577 | 0.00026216
51 | 50 | 2.6469 | 1.694 | 4.4449e-09 | 0 | 0 | 0 | 0 | 0 | 1 | -90 | 90 | -0.00031841 | -7.9807e-05 | 0.00031841 | 7.939e-05
50 | 49 | 0.2855 | 0.18272 | 4.7942e-10 | 0 | 0 | 0 | 0 | 0 | 1 | -90 | 90 | -0.0021568 | -0.00053724 | 0.0021569 | 0.0005372
49 | 48 | 0.30794 | 0.19708 | 5.1712e-10 | 0 | 0 | 0 | 0 | 0 | 1 | -90 | 90 | -0.0025925 | -0.0006464 | 0.0025925 | 0.00064636
22 | 23 | 2.1013 | 1.3448 | 3.5286e-09 | 0 | 0 | 0 | 0 | 0 | 1 | -90 | 90 | -0.010981 | -0.0027521 | 0.010984 | 0.0027536
22 | 24 | 2.1707 | 1.3892 | 3.6452e-09 | 0 | 0 | 0 | 0 | 0 | 1 | -90 | 90 | 0.0093941 | 0.0023544 | -0.0093919 | -0.0023533
23 | 25 | 3.1164 | 1.9945 | 5.2334e-09 | 0 | 0 | 0 | 0 | 0 | 1 | -90 | 90 | -0.013506 | -0.0033858 | 0.013513 | 0.0033894
24 | 26 | 0.20534 | 0.13142 | 3.4482e-10 | 0 | 0 | 0 | 0 | 0 | 1 | -90 | 90 | 0.0083027 | 0.0020803 | -0.0083025 | -0.0020803
25 | 27 | 11.9087 | 7.6216 | 1.9998e-08 | 0 | 0 | 0 | 0 | 0 | 1 | -90 | 90 | 0.011043 | 0.0027736 | -0.011026 | -0.0027651
25 | 28 | 0.84492 | 0.54075 | 1.4189e-09 | 0 | 0 | 0 | 0 | 0 | 1 | -90 | 90 | -0.024555 | -0.006163 | 0.024561 | 0.0061665
26 | 29 | 2.2095 | 1.4141 | 3.7104e-09 | 0 | 0 | 0 | 0 | 0 | 1 | -90 | 90 | 0.0064489 | 0.0016157 | -0.0064479 | -0.0016154
27 | 65 | 2.5122 | 1.6078 | 4.2187e-09 | 0 | 0 | 0 | 0 | 0 | 1 | -90 | 90 | 0.011026 | 0.0027651 | -0.011023 | -0.0027633
28 | 66 | 3.2982 | 2.1109 | 5.5386e-09 | 0 | 0 | 0 | 0 | 0 | 1 | -90 | 90 | -0.024561 | -0.0061665 | 0.024583 | 0.0061802
29 | 30 | 0.12759 | 0.081659 | 2.1426e-10 | 0 | 0 | 0 | 0 | 0 | 1 | -90 | 90 | 0.0052516 | 0.0013155 | -0.0052516 | -0.0013155
65 | 106 | 1.9074 | 1.2207 | 3.203e-09 | 0 | 0 | 0 | 0 | 0 | 1 | -90 | 90 | 0.0088906 | 0.0022288 | -0.0088889 | -0.0022281
66 | 68 | 1.0467 | 0.66987 | 1.7576e-09 | 0 | 0 | 0 | 0 | 0 | 1 | -90 | 90 | -0.030357 | -0.0076272 | 0.030368 | 0.007634
30 | 31 | 1.8795 | 1.2029 | 3.1562e-09 | 0 | 0 | 0 | 0 | 0 | 1 | -90 | 90 | 0.0038491 | 0.000964 | -0.0038487 | -0.00096409
68 | 69 | 1.8587 | 1.1896 | 3.1213e-09 | 0 | 0 | 0 | 0 | 0 | 1 | -90 | 90 | -0.061881 | -0.015547 | 0.06196 | 0.015598
68 | 46 | 0.76391 | 0.48891 | 1.2828e-09 | 0 | 0 | 0 | 0 | 0 | 1 | -90 | 90 | 0.031513 | 0.0079131 | -0.031504 | -0.0079078
31 | 32 | 1.392 | 0.8909 | 2.3376e-09 | 0 | 0 | 0 | 0 | 0 | 1 | -90 | 90 | 0.0027434 | 0.00068705 | -0.0027433 | -0.00068719
32 | 33 | 0.54276 | 0.34737 | 9.1144e-10 | 0 | 0 | 0 | 0 | 0 | 1 | -90 | 90 | 0.0018885 | 0.00047294 | -0.0018884 | -0.00047302
33 | 40 | 1.9827 | 1.269 | 3.3296e-09 | 0 | 0 | 0 | 0 | 0 | 1 | -90 | 90 | 0.00082888 | 0.00020744 | -0.00082886 | -0.00020775
34 | 35 | 0.90133 | 0.57685 | 1.5136e-09 | 0 | 0 | 0 | 0 | 0 | 1 | -90 | 90 | 0.0056717 | 0.0014177 | -0.0056713 | -0.0014176
34 | 36 | 4.9573 | 3.1727 | 8.3247e-09 | 0 | 0 | 0 | 0 | 0 | 1 | -90 | 90 | -0.0056717 | -0.0014176 | 0.0056735 | 0.001418
35 | 37 | 9.3518 | 5.9852 | 1.5704e-08 | 0 | 0 | 0 | 0 | 0 | 1 | -90 | 90 | 0.0056713 | 0.0014176 | -0.0056679 | -0.0014169
36 | 38 | 1.1644 | 0.7452 | 1.9553e-09 | 0 | 0 | 0 | 0 | 0 | 1 | -90 | 90 | -0.0056735 | -0.001418 | 0.0056739 | 0.0014181
37 | 48 | 4.2364 | 2.7113 | 7.114e-09 | 0 | 0 | 0 | 0 | 0 | 1 | -90 | 90 | 0.0045292 | 0.0011315 | -0.0045282 | -0.0011315
38 | 39 | 1.1777 | 0.7537 | 1.9776e-09 | 0 | 0 | 0 | 0 | 0 | 1 | -90 | 90 | 0.0012444 | 0.00031173 | -0.0012444 | -0.0003119
38 | 67 | 8.1567 | 5.2203 | 1.3697e-08 | 0 | 0 | 0 | 0 | 0 | 1 | -90 | 90 | -0.0069183 | -0.0017298 | 0.0069227 | 0.0017313
67 | 71 | 2.6097 | 1.6702 | 4.3824e-09 | 0 | 0 | 0 | 0 | 0 | 1 | -90 | 90 | 0.001144 | 0.00028634 | -0.001144 | -0.00028673
67 | 54 | 1.0918 | 0.69876 | 1.8334e-09 | 0 | 0 | 0 | 0 | 0 | 1 | -90 | 90 | -0.0080667 | -0.0020177 | 0.0080675 | 0.002018
54 | 53 | 3.3527 | 2.1457 | 5.6301e-09 | 0 | 0 | 0 | 0 | 0 | 1 | -90 | 90 | -0.0091979 | -0.0023013 | 0.0092011 | 0.0023028
41 | 42 | 0.94508 | 0.60485 | 1.587e-09 | 0 | 0 | 0 | 0 | 0 | 1 | -90 | 90 | -0.025418 | -0.0063741 | 0.025425 | 0.0063783
41 | 43 | 0.31124 | 0.19919 | 5.2265e-10 | 0 | 0 | 0 | 0 | 0 | 1 | -90 | 90 | 0.024745 | 0.0062054 | -0.024743 | -0.0062041
42 | 44 | 1.3042 | 0.83469 | 2.1901e-09 | 0 | 0 | 0 | 0 | 0 | 1 | -90 | 90 | -0.029311 | -0.0073524 | 0.029324 | 0.0073602
43 | 45 | 0.71412 | 0.45704 | 1.1992e-09 | 0 | 0 | 0 | 0 | 0 | 1 | -90 | 90 | 0.02362 | 0.0059225 | -0.023615 | -0.0059198
44 | 46 | 0.31326 | 0.20049 | 5.2605e-10 | 0 | 0 | 0 | 0 | 0 | 1 | -90 | 90 | -0.029556 | -0.0074183 | 0.029559 | 0.0074203
45 | 47 | 0.64017 | 0.40971 | 1.075e-09 | 0 | 0 | 0 | 0 | 0 | 1 | -90 | 90 | 0.018297 | 0.0045869 | -0.018295 | -0.0045855
47 | 52 | 1.5138 | 0.96883 | 2.5421e-09 | 0 | 0 | 0 | 0 | 0 | 1 | -90 | 90 | 0.016448 | 0.0041224 | -0.016443 | -0.0041197
52 | 53 | 3.7468 | 2.398 | 6.2919e-09 | 0 | 0 | 0 | 0 | 0 | 1 | -90 | 90 | 0.012189 | 0.0030536 | -0.012183 | -0.0030502
69 | 70 | 1.6872 | 1.0798 | 2.8333e-09 | 0 | 0 | 0 | 0 | 0 | 1 | -90 | 90 | -0.073084 | -0.018386 | 0.073185 | 0.01845
55 | 56 | 1.7899 | 1.1456 | 3.0058e-09 | 0 | 0 | 0 | 0 | 0 | 1 | -90 | 90 | -0.0010781 | -0.00026864 | 0.0010781 | 0.00026837
55 | 61 | 9.7995 | 6.2717 | 1.6456e-08 | 0 | 0 | 0 | 0 | 0 | 1 | -90 | 90 | 0.00050647 | 0.00012538 | -0.00050644 | -0.00012693
56 | 59 | 0.37343 | 0.239 | 6.2709e-10 | 0 | 0 | 0 | 0 | 0 | 1 | -90 | 90 | -0.0010781 | -0.00026837 | 0.0010781 | 0.00026831
59 | 62 | 2.2878 | 1.4642 | 3.8419e-09 | 0 | 0 | 0 | 0 | 0 | 1 | -90 | 90 | -0.0014161 | -0.00035302 | 0.0014161 | 0.00035269
62 | 178 | 4.2624 | 2.7279 | 7.1577e-09 | 0 | 0 | 0 | 0 | 0 | 1 | -90 | 90 | -0.0015856 | -0.00039516 | 0.0015857 | 0.00039455
178 | 180 | 0.38323 | 0.24527 | 1.9306e-09 | 0 | 0 | 0 | 0 | 0 | 1 | -90 | 90 | -0.030534 | -0.0076614 | 0.030538 | 0.0076638
178 | 176 | 1.9916 | 1.2746 | 1.0033e-08 | 0 | 0 | 0 | 0 | 0 | 1 | -90 | 90 | 0.028948 | 0.0072669 | -0.028929 | -0.0072559
180 | 182 | 0.12084 | 0.077337 | 6.0877e-10 | 0 | 0 | 0 | 0 | 0 | 1 | -90 | 90 | -0.030538 | -0.0076638 | 0.030539 | 0.0076645
176 | 177 | 0.41433 | 0.26517 | 2.0873e-09 | 0 | 0 | 0 | 0 | 0 | 1 | -90 | 90 | 0.027988 | 0.0070202 | -0.027985 | -0.0070181
70 | 91 | 1.0614 | 0.67931 | 1.7824e-09 | 0 | 0 | 0 | 0 | 0 | 1 | -90 | 90 | -0.074974 | -0.018898 | 0.07504 | 0.01894
91 | 92 | 2.113 | 1.3523 | 3.5482e-09 | 0 | 0 | 0 | 0 | 0 | 1 | -90 | 90 | -0.085355 | -0.021526 | 0.085526 | 0.021635
91 | 93 | 3.4034 | 2.1782 | 5.7152e-09 | 0 | 0 | 0 | 0 | 0 | 1 | -90 | 90 | 0.010315 | 0.0025864 | -0.010311 | -0.0025844
92 | 159 | 3.3417 | 2.1387 | 5.6116e-09 | 0 | 0 | 0 | 0 | 0 | 1 | -90 | 90 | 0.013694 | 0.0034368 | -0.013687 | -0.0034329
92 | 103 | 1.6654 | 1.0659 | 2.7967e-09 | 0 | 0 | 0 | 0 | 0 | 1 | -90 | 90 | -0.09922 | -0.025072 | 0.099401 | 0.025188
93 | 131 | 0.85532 | 0.5474 | 1.4363e-09 | 0 | 0 | 0 | 0 | 0 | 1 | -90 | 90 | 0.010311 | 0.0025844 | -0.01031 | -0.0025839
74 | 75 | 0.29823 | 0.19087 | 1.5025e-09 | 0 | 0 | 0 | 0 | 0 | 1 | -90 | 90 | -0.012502 | -0.0031266 | 0.012502 | 0.0031268
75 | 76 | 0.17461 | 0.11175 | 8.7965e-10 | 0 | 0 | 0 | 0 | 0 | 1 | -90 | 90 | -0.012883 | -0.0032223 | 0.012883 | 0.0032224
76 | 77 | 0.4068 | 0.26035 | 2.0494e-09 | 0 | 0 | 0 | 0 | 0 | 1 | -90 | 90 | -0.014568 | -0.0036445 | 0.014569 | 0.0036449
77 | 78 | 0.95642 | 0.61211 | 4.8183e-09 | 0 | 0 | 0 | 0 | 0 | 1 | -90 | 90 | -0.016531 | -0.0041369 | 0.016534 | 0.0041383
78 | 80 | 0.0059124 | 0.0037839 | 2.9786e-11 | 0 | 0 | 0 | 0 | 0 | 1 | -90 | 90 | -0.017841 | -0.0044658 | 0.017841 | 0.0044658
80 | 79 | 0.71123 | 0.45519 | 3.583e-09 | 0 | 0 | 0 | 0 | 0 | 1 | -90 | 90 | -0.017841 | -0.0044658 | 0.017843 | 0.0044671
79 | 181 | 6.7012 | 4.2887 | 3.3759e-08 | 0 | 0 | 0 | 0 | 0 | 1 | -90 | 90 | -0.018932 | -0.0047399 | 0.018959 | 0.0047539
181 | 207 | 0.45153 | 0.28898 | 7.5824e-10 | 0 | 0 | 0 | 0 | 0 | 1 | -90 | 90 | 0.0021442 | 0.00053709 | -0.0021442 | -0.00053715
181 | 179 | 0.91074 | 0.58287 | 4.5881e-09 | 0 | 0 | 0 | 0 | 0 | 1 | -90 | 90 | -0.021923 | -0.0054963 | 0.021927 | 0.005499
207 | 208 | 0.82401 | 0.52737 | 1.3837e-09 | 0 | 0 | 0 | 0 | 0 | 1 | -90 | 90 | 0.0014301 | 0.00035816 | -0.00143 | -0.00035828
179 | 177 | 0.36454 | 0.2333 | 1.8365e-09 | 0 | 0 | 0 | 0 | 0 | 1 | -90 | 90 | -0.025664 | -0.0064356 | 0.025667 | 0.0064372
81 | 82 | 1.9875 | 1.272 | 3.3376e-09 | 0 | 0 | 0 | 0 | 0 | 1 | -90 | 90 | -0.0013653 | -0.00034218 | 0.0013653 | 0.00034187
82 | 83 | 1.2209 | 0.7814 | 2.0503e-09 | 0 | 0 | 0 | 0 | 0 | 1 | -90 | 90 | -0.0021251 | -0.00053229 | 0.0021252 | 0.00053213
83 | 118 | 0.2159 | 0.13818 | 3.6256e-10 | 0 | 0 | 0 | 0 | 0 | 1 | -90 | 90 | -0.0033667 | -0.00084328 | 0.0033667 | 0.00084326
118 | 119 | 1.8666 | 1.1946 | 3.1345e-09 | 0 | 0 | 0 | 0 | 0 | 1 | -90 | 90 | 0.0067787 | 0.0016988 | -0.0067778 | -0.0016986
118 | 120 | 0.78609 | 0.5031 | 1.3201e-09 | 0 | 0 | 0 | 0 | 0 | 1 | -90 | 90 | -0.010145 | -0.0025421 | 0.010146 | 0.0025425
119 | 121 | 0.93522 | 0.59854 | 1.5705e-09 | 0 | 0 | 0 | 0 | 0 | 1 | -90 | 90 | 0.0031886 | 0.00079902 | -0.0031885 | -0.00079911
120 | 122 | 2.1468 | 1.374 | 3.605e-09 | 0 | 0 | 0 | 0 | 0 | 1 | -90 | 90 | 0.039036 | 0.0098272 | -0.039001 | -0.009805
120 | 123 | 0.54585 | 0.34935 | 9.1664e-10 | 0 | 0 | 0 | 0 | 0 | 1 | -90 | 90 | -0.049182 | -0.01237 | 0.049196 | 0.012379
159 | 173 | 2.9075 | 1.8608 | 4.8824e-09 | 0 | 0 | 0 | 0 | 0 | 1 | -90 | 90 | 0.011428 | 0.0028667 | -0.011424 | -0.0028645
103 | 99 | 0.7087 | 0.45357 | 1.1901e-09 | 0 | 0 | 0 | 0 | 0 | 1 | -90 | 90 | -0.10012 | -0.025367 | 0.10019 | 0.025417
131 | 104 | 0.57705 | 0.36931 | 9.6902e-10 | 0 | 0 | 0 | 0 | 0 | 1 | -90 | 90 | 0.0019846 | 0.00049732 | -0.0019846 | -0.0004974
173 | 170 | 3.48 | 2.2272 | 5.8438e-09 | 0 | 0 | 0 | 0 | 0 | 1 | -90 | 90 | 0.010748 | 0.0026951 | -0.010744 | -0.0026928
99 | 96 | 0.82328 | 0.5269 | 1.3825e-09 | 0 | 0 | 0 | 0 | 0 | 1 | -90 | 90 | -0.10019 | -0.025417 | 0.10029 | 0.025475
94 | 95 | 3.3287 | 2.1304 | 5.5899e-09 | 0 | 0 | 0 | 0 | 0 | 1 | -90 | 90 | -0.11271 | -0.028614 | 0.11317 | 0.02891
94 | 96 | 0.53914 | 0.34505 | 9.0535e-10 | 0 | 0 | 0 | 0 | 0 | 1 | -90 | 90 | 0.10931 | 0.027764 | -0.10924 | -0.027718
95 | 97 | 0.23261 | 0.14887 | 3.9062e-10 | 0 | 0 | 0 | 0 | 0 | 1 | -90 | 90 | -0.12606 | -0.032145 | 0.1261 | 0.03217
95 | 98 | 1.2969 | 0.83005 | 2.1779e-09 | 0 | 0 | 0 | 0 | 0 | 1 | -90 | 90 | 0.012894 | 0.0032344 | -0.012892 | -0.0032331
96 | 100 | 2.5268 | 1.6172 | 4.2432e-09 | 0 | 0 | 0 | 0 | 0 | 1 | -90 | 90 | 0.0089529 | 0.0022439 | -0.0089507 | -0.0022429
97 | 101 | 1.91 | 1.2224 | 3.2075e-09 | 0 | 0 | 0 | 0 | 0 | 1 | -90 | 90 | -0.12912 | -0.032927 | 0.12947 | 0.033148
98 | 102 | 2.5229 | 1.6146 | 4.2366e-09 | 0 | 0 | 0 | 0 | 0 | 1 | -90 | 90 | 0.011411 | 0.0028619 | -0.011407 | -0.00286
100 | 105 | 0.075631 | 0.048404 | 1.27e-10 | 0 | 0 | 0 | 0 | 0 | 1 | -90 | 90 | 0.0081607 | 0.0020449 | -0.0081606 | -0.0020449
101 | 115 | 2.3135 | 1.4807 | 3.8851e-09 | 0 | 0 | 0 | 0 | 0 | 1 | -90 | 90 | -0.13118 | -0.033578 | 0.13161 | 0.033853
102 | 174 | 0.58162 | 0.37224 | 9.767e-10 | 0 | 0 | 0 | 0 | 0 | 1 | -90 | 90 | 0.010003 | 0.0025081 | -0.010002 | -0.0025078
105 | 224 | 0.40044 | 0.25628 | 6.7245e-10 | 0 | 0 | 0 | 0 | 0 | 1 | -90 | 90 | 0.006371 | 0.0015963 | -0.0063708 | -0.0015963
115 | 116 | 2.4657 | 1.5781 | 4.1406e-09 | 0 | 0 | 0 | 0 | 0 | 1 | -90 | 90 | 0.010511 | 0.0026351 | -0.010508 | -0.0026336
115 | 117 | 0.47339 | 0.30297 | 2.3849e-09 | 0 | 0 | 0 | 0 | 0 | 1 | -90 | 90 | -0.14213 | -0.036488 | 0.14223 | 0.036553
174 | 175 | 0.39551 | 0.25313 | 6.6417e-10 | 0 | 0 | 0 | 0 | 0 | 1 | -90 | 90 | 0.0090668 | 0.0022734 | -0.0090665 | -0.0022732
224 | 223 | 1.3573 | 0.8687 | 2.2794e-09 | 0 | 0 | 0 | 0 | 0 | 1 | -90 | 90 | 0.0031672 | 0.00079337 | -0.0031671 | -0.0007935
117 | 126 | 0.31813 | 0.2036 | 1.6027e-09 | 0 | 0 | 0 | 0 | 0 | 1 | -90 | 90 | -0.14357 | -0.03689 | 0.14364 | 0.036934
175 | 125 | 1.0588 | 0.67763 | 1.778e-09 | 0 | 0 | 0 | 0 | 0 | 1 | -90 | 90 | 0.0085286 | 0.0021384 | -0.0085278 | -0.002138
223 | 225 | 1.6675 | 1.0672 | 2.8001e-09 | 0 | 0 | 0 | 0 | 0 | 1 | -90 | 90 | 0.0011222 | 0.000281 | -0.0011222 | -0.00028126
110 | 111 | 0.55501 | 0.3552 | 9.3201e-10 | 0 | 0 | 0 | 0 | 0 | 1 | -90 | 90 | -0.011308 | -0.0028342 | 0.011309 | 0.0028346
110 | 112 | 0.26999 | 0.17279 | 4.5339e-10 | 0 | 0 | 0 | 0 | 0 | 1 | -90 | 90 | 0.0090282 | 0.0022627 | -0.009028 | -0.0022626
111 | 113 | 1.1073 | 0.70865 | 1.8594e-09 | 0 | 0 | 0 | 0 | 0 | 1 | -90 | 90 | -0.014835 | -0.0037184 | 0.014838 | 0.0037199
113 | 114 | 0.77482 | 0.49588 | 1.3011e-09 | 0 | 0 | 0 | 0 | 0 | 1 | -90 | 90 | -0.016344 | -0.0040972 | 0.016346 | 0.0040986
114 | 132 | 2.0178 | 1.2914 | 3.3884e-09 | 0 | 0 | 0 | 0 | 0 | 1 | -90 | 90 | -0.019462 | -0.0048794 | 0.01947 | 0.0048844
132 | 133 | 2.3178 | 1.4834 | 3.8922e-09 | 0 | 0 | 0 | 0 | 0 | 1 | -90 | 90 | -0.024084 | -0.0060409 | 0.024099 | 0.0060498
133 | 134 | 2.0043 | 1.2827 | 3.3657e-09 | 0 | 0 | 0 | 0 | 0 | 1 | -90 | 90 | -0.027521 | -0.0069074 | 0.027537 | 0.0069176
126 | 210 | 0.39618 | 0.25356 | 1.9959e-09 | 0 | 0 | 0 | 0 | 0 | 1 | -90 | 90 | -0.14622 | -0.037582 | 0.14631 | 0.037639
125 | 233 | 2.2072 | 1.4126 | 3.7065e-09 | 0 | 0 | 0 | 0 | 0 | 1 | -90 | 90 | 0.0085278 | 0.002138 | -0.008526 | -0.0021373
233 | 234 | 5.5692 | 3.5643 | 9.3521e-09 | 0 | 0 | 0 | 0 | 0 | 1 | -90 | 90 | 0.0076293 | 0.0019125 | -0.0076257 | -0.0019112
210 | 211 | 0.012408 | 0.0079411 | 6.2509e-11 | 0 | 0 | 0 | 0 | 0 | 1 | -90 | 90 | -0.14693 | -0.037793 | 0.14693 | 0.037795
122 | 129 | 1.2633 | 0.80853 | 2.1215e-09 | 0 | 0 | 0 | 0 | 0 | 1 | -90 | 90 | 0.036523 | 0.0091845 | -0.036505 | -0.0091731
122 | 127 | 2.1095 | 1.35 | 3.5423e-09 | 0 | 0 | 0 | 0 | 0 | 1 | -90 | 90 | 0.002478 | 0.00062046 | -0.0024778 | -0.00062072
123 | 205 | 1.2766 | 0.81705 | 2.1438e-09 | 0 | 0 | 0 | 0 | 0 | 1 | -90 | 90 | -0.05239 | -0.013179 | 0.052428 | 0.013203
129 | 130 | 0.63966 | 0.40939 | 1.0742e-09 | 0 | 0 | 0 | 0 | 0 | 1 | -90 | 90 | 0.034551 | 0.0086835 | -0.034543 | -0.0086783
127 | 128 | 1.7915 | 1.1466 | 3.0084e-09 | 0 | 0 | 0 | 0 | 0 | 1 | -90 | 90 | 0.0012967 | 0.0003247 | -0.0012967 | -0.00032498
205 | 203 | 1.6746 | 1.0717 | 2.8121e-09 | 0 | 0 | 0 | 0 | 0 | 1 | -90 | 90 | -0.055925 | -0.014079 | 0.055981 | 0.014115
130 | 134 | 1.3166 | 0.84266 | 2.211e-09 | 0 | 0 | 0 | 0 | 0 | 1 | -90 | 90 | 0.03078 | 0.0077354 | -0.030767 | -0.007727
203 | 206 | 0.97074 | 0.62127 | 4.8904e-09 | 0 | 0 | 0 | 0 | 0 | 1 | -90 | 90 | -0.28551 | -0.07293 | 0.28636 | 0.073472
203 | 201 | 0.14423 | 0.092306 | 7.2659e-10 | 0 | 0 | 0 | 0 | 0 | 1 | -90 | 90 | 0.22953 | 0.058815 | -0.22945 | -0.058763
211 | 212 | 0.10871 | 0.069571 | 5.4764e-10 | 0 | 0 | 0 | 0 | 0 | 1 | -90 | 90 | -0.14798 | -0.038059 | 0.14801 | 0.038075
136 | 137 | 0.016584 | 0.010613 | 8.3545e-11 | 0 | 0 | 0 | 0 | 0 | 1 | -90 | 90 | -0.17836 | -0.045045 | 0.17836 | 0.045049
136 | 138 | 0.38615 | 0.24713 | 1.9453e-09 | 0 | 0 | 0 | 0 | 0 | 1 | -90 | 90 | 0.17574 | 0.044389 | -0.17561 | -0.044306
137 | 139 | 0.20363 | 0.13032 | 1.0258e-09 | 0 | 0 | 0 | 0 | 0 | 1 | -90 | 90 | -0.18162 | -0.045864 | 0.18169 | 0.045911
138 | 140 | 0.036515 | 0.02337 | 1.8396e-10 | 0 | 0 | 0 | 0 | 0 | 1 | -90 | 90 | 0.10755 | 0.027114 | -0.10754 | -0.027111
138 | 141 | 1.6843 | 1.078 | 2.8285e-09 | 0 | 0 | 0 | 0 | 0 | 1 | -90 | 90 | 0.06806 | 0.017192 | -0.067974 | -0.017137
139 | 142 | 0.13574 | 0.086874 | 6.8383e-10 | 0 | 0 | 0 | 0 | 0 | 1 | -90 | 90 | -0.18387 | -0.046457 | 0.18392 | 0.04649
140 | 143 | 0.55756 | 0.35684 | 2.8089e-09 | 0 | 0 | 0 | 0 | 0 | 1 | -90 | 90 | 0.10516 | 0.026513 | -0.10509 | -0.026469
141 | 144 | 1.7105 | 1.0947 | 2.8723e-09 | 0 | 0 | 0 | 0 | 0 | 1 | -90 | 90 | 0.063198 | 0.01594 | -0.063123 | -0.015892
142 | 153 | 0.23337 | 0.14936 | 3.919e-10 | 0 | 0 | 0 | 0 | 0 | 1 | -90 | 90 | 0.0025038 | 0.0006275 | -0.0025038 | -0.00062753
142 | 147 | 0.84133 | 0.53845 | 4.2384e-09 | 0 | 0 | 0 | 0 | 0 | 1 | -90 | 90 | -0.18642 | -0.047117 | 0.18674 | 0.047322
143 | 160 | 0.68437 | 0.438 | 3.4477e-09 | 0 | 0 | 0 | 0 | 0 | 1 | -90 | 90 | 0.10247 | 0.025814 | -0.1024 | -0.025764
144 | 195 | 0.69228 | 0.44306 | 1.1625e-09 | 0 | 0 | 0 | 0 | 0 | 1 | -90 | 90 | 0.060248 | 0.015172 | -0.06022 | -0.015154
147 | 151 | 1.7741 | 1.1354 | 2.9791e-09 | 0 | 0 | 0 | 0 | 0 | 1 | -90 | 90 | 0.016161 | 0.0040529 | -0.016156 | -0.0040499
147 | 145 | 0.34444 | 0.22044 | 1.7352e-09 | 0 | 0 | 0 | 0 | 0 | 1 | -90 | 90 | -0.20291 | -0.051374 | 0.20306 | 0.051473
160 | 161 | 0.1442 | 0.092286 | 7.2644e-10 | 0 | 0 | 0 | 0 | 0 | 1 | -90 | 90 | 0.098004 | 0.024663 | -0.097988 | -0.024653
195 | 196 | 0.46715 | 0.29897 | 7.8446e-10 | 0 | 0 | 0 | 0 | 0 | 1 | -90 | 90 | 0.052821 | 0.0133 | -0.052807 | -0.013291
151 | 154 | 1.4067 | 0.9003 | 2.3623e-09 | 0 | 0 | 0 | 0 | 0 | 1 | -90 | 90 | 0.013028 | 0.003266 | -0.013025 | -0.0032646
145 | 146 | 0.44887 | 0.28727 | 2.2613e-09 | 0 | 0 | 0 | 0 | 0 | 1 | -90 | 90 | -0.20635 | -0.052297 | 0.20656 | 0.052431
161 | 163 | 1.5261 | 0.97668 | 2.5627e-09 | 0 | 0 | 0 | 0 | 0 | 1 | -90 | 90 | 0.0040682 | 0.0010195 | -0.0040679 | -0.0010195
161 | 164 | 0.45667 | 0.29227 | 2.3006e-09 | 0 | 0 | 0 | 0 | 0 | 1 | -90 | 90 | 0.09392 | 0.023634 | -0.093876 | -0.023606
196 | 197 | 0.10948 | 0.070067 | 1.8384e-10 | 0 | 0 | 0 | 0 | 0 | 1 | -90 | 90 | 0.051342 | 0.012923 | -0.051339 | -0.012921
146 | 148 | 0.83456 | 0.53412 | 4.2043e-09 | 0 | 0 | 0 | 0 | 0 | 1 | -90 | 90 | -0.20656 | -0.05243 | 0.20694 | 0.052678
148 | 152 | 0.8158 | 0.52211 | 4.1099e-09 | 0 | 0 | 0 | 0 | 0 | 1 | -90 | 90 | -0.20694 | -0.052678 | 0.20732 | 0.05292
152 | 204 | 0.56018 | 0.35851 | 2.8221e-09 | 0 | 0 | 0 | 0 | 0 | 1 | -90 | 90 | -0.21066 | -0.053756 | 0.21093 | 0.053928
149 | 150 | 1.2702 | 0.81293 | 2.133e-09 | 0 | 0 | 0 | 0 | 0 | 1 | -90 | 90 | -0.0013043 | -0.00032691 | 0.0013044 | 0.00032672
150 | 190 | 0.77451 | 0.49568 | 3.9018e-09 | 0 | 0 | 0 | 0 | 0 | 1 | -90 | 90 | -0.032213 | -0.0080924 | 0.032222 | 0.0080977
150 | 182 | 2.3535 | 1.5063 | 1.1857e-08 | 0 | 0 | 0 | 0 | 0 | 1 | -90 | 90 | 0.030908 | 0.0077657 | -0.030883 | -0.0077508
190 | 191 | 1.3722 | 0.87819 | 2.3042e-09 | 0 | 0 | 0 | 0 | 0 | 1 | -90 | 90 | 0.016337 | 0.0040974 | -0.016333 | -0.004095
190 | 192 | 0.5143 | 0.32915 | 2.591e-09 | 0 | 0 | 0 | 0 | 0 | 1 | -90 | 90 | -0.048558 | -0.012195 | 0.048572 | 0.012203
154 | 219 | 0.88957 | 0.56933 | 1.4938e-09 | 0 | 0 | 0 | 0 | 0 | 1 | -90 | 90 | 0.0096361 | 0.0024152 | -0.0096352 | -0.0024147
204 | 202 | 0.13004 | 0.083226 | 6.5512e-10 | 0 | 0 | 0 | 0 | 0 | 1 | -90 | 90 | -0.21401 | -0.0547 | 0.21407 | 0.054741
191 | 158 | 1.6893 | 1.0812 | 2.8369e-09 | 0 | 0 | 0 | 0 | 0 | 1 | -90 | 90 | 0.015282 | 0.0038316 | -0.015277 | -0.0038291
192 | 162 | 0.36442 | 0.23323 | 1.8359e-09 | 0 | 0 | 0 | 0 | 0 | 1 | -90 | 90 | -0.05045 | -0.012674 | 0.05046 | 0.012681
219 | 220 | 1.2868 | 0.82356 | 2.1609e-09 | 0 | 0 | 0 | 0 | 0 | 1 | -90 | 90 | 0.0061166 | 0.0015329 | -0.0061161 | -0.0015328
202 | 200 | 0.026359 | 0.01687 | 1.3279e-10 | 0 | 0 | 0 | 0 | 0 | 1 | -90 | 90 | -0.22052 | -0.056356 | 0.22053 | 0.056365
214 | 213 | 1.8686 | 1.1959 | 3.1378e-09 | 0 | 0 | 0 | 0 | 0 | 1 | -90 | 90 | -0.021929 | -0.0054962 | 0.021939 | 0.0055023
213 | 215 | 0.91914 | 0.58825 | 1.5435e-09 | 0 | 0 | 0 | 0 | 0 | 1 | -90 | 90 | -0.026351 | -0.0066082 | 0.026359 | 0.0066126
220 | 227 | 0.80685 | 0.51638 | 1.3549e-09 | 0 | 0 | 0 | 0 | 0 | 1 | -90 | 90 | 0.0027612 | 0.00069192 | -0.0027611 | -0.00069201
155 | 156 | 0.38232 | 0.24469 | 6.4202e-10 | 0 | 0 | 0 | 0 | 0 | 1 | -90 | 90 | -0.0017741 | -0.00044465 | 0.0017741 | 0.0004446
156 | 157 | 1.6031 | 1.026 | 2.6921e-09 | 0 | 0 | 0 | 0 | 0 | 1 | -90 | 90 | -0.0076117 | -0.0019077 | 0.0076127 | 0.0019081
157 | 158 | 0.19776 | 0.12657 | 3.321e-10 | 0 | 0 | 0 | 0 | 0 | 1 | -90 | 90 | -0.0093098 | -0.0023334 | 0.00931 | 0.0023335
170 | 167 | 7.1058 | 4.5477 | 1.1933e-08 | 0 | 0 | 0 | 0 | 0 | 1 | -90 | 90 | 0.010513 | 0.002635 | -0.010504 | -0.0026306
164 | 194 | 0.17775 | 0.11376 | 8.9546e-10 | 0 | 0 | 0 | 0 | 0 | 1 | -90 | 90 | 0.087061 | 0.021898 | -0.087046 | -0.021888
162 | 193 | 0.5356 | 0.34279 | 2.6983e-09 | 0 | 0 | 0 | 0 | 0 | 1 | -90 | 90 | -0.05046 | -0.012681 | 0.050475 | 0.01269
193 | 232 | 0.0046774 | 0.0029936 | 2.3564e-11 | 0 | 0 | 0 | 0 | 0 | 1 | -90 | 90 | -0.052311 | -0.01315 | 0.052311 | 0.01315
194 | 391 | 0.25027 | 0.16017 | 1.2608e-09 | 0 | 0 | 0 | 0 | 0 | 1 | -90 | 90 | 0.085212 | 0.021429 | -0.085192 | -0.021416
232 | 397 | 0.23195 | 0.14845 | 1.1685e-09 | 0 | 0 | 0 | 0 | 0 | 1 | -90 | 90 | -0.054822 | -0.01378 | 0.05483 | 0.013784
391 | 393 | 0.37585 | 0.24054 | 1.8935e-09 | 0 | 0 | 0 | 0 | 0 | 1 | -90 | 90 | 0.069777 | 0.017551 | -0.069757 | -0.017538
391 | 389 | 0.41679 | 0.26674 | 6.999e-10 | 0 | 0 | 0 | 0 | 0 | 1 | -90 | 90 | 0.015415 | 0.0038647 | -0.015413 | -0.0038641
165 | 166 | 4.1049 | 2.6272 | 6.8933e-09 | 0 | 0 | 0 | 0 | 0 | 1 | -90 | 90 | 0.0015207 | 0.00038036 | -0.0015206 | -0.00038095
165 | 167 | 2.7562 | 1.764 | 4.6284e-09 | 0 | 0 | 0 | 0 | 0 | 1 | -90 | 90 | -0.0029297 | -0.0007335 | 0.00293 | 0.00073323
166 | 168 | 1.0482 | 0.67088 | 1.7603e-09 | 0 | 0 | 0 | 0 | 0 | 1 | -90 | 90 | 0.0005973 | 0.00014954 | -0.0005973 | -0.0001497
167 | 169 | 5.6702 | 3.629 | 9.5219e-09 | 0 | 0 | 0 | 0 | 0 | 1 | -90 | 90 | 0.0075741 | 0.0018974 | -0.0075705 | -0.001896
169 | 171 | 1.0684 | 0.68379 | 1.7942e-09 | 0 | 0 | 0 | 0 | 0 | 1 | -90 | 90 | 0.00088492 | 0.00022162 | -0.00088491 | -0.00022179
169 | 172 | 0.95749 | 0.61279 | 1.6079e-09 | 0 | 0 | 0 | 0 | 0 | 1 | -90 | 90 | 0.0066855 | 0.0016743 | -0.0066851 | -0.0016742
172 | 216 | 0.59037 | 0.37784 | 9.9139e-10 | 0 | 0 | 0 | 0 | 0 | 1 | -90 | 90 | 0.0063533 | 0.001591 | -0.006353 | -0.001591
216 | 217 | 2.6419 | 1.6908 | 4.4364e-09 | 0 | 0 | 0 | 0 | 0 | 1 | -90 | 90 | 0.0030203 | 0.00075568 | -0.0030201 | -0.00075594
217 | 218 | 6.8157 | 4.3621 | 1.1445e-08 | 0 | 0 | 0 | 0 | 0 | 1 | -90 | 90 | 0.0018341 | 0.00045868 | -0.0018338 | -0.00045961
208 | 209 | 0.8449 | 0.54073 | 1.4188e-09 | 0 | 0 | 0 | 0 | 0 | 1 | -90 | 90 | 0.00072408 | 0.00018135 | -0.00072408 | -0.00018148
183 | 184 | 1.0031 | 0.64201 | 1.6845e-09 | 0 | 0 | 0 | 0 | 0 | 1 | -90 | 90 | 0.035664 | 0.0089563 | -0.03565 | -0.0089474
183 | 185 | 1.1258 | 0.72049 | 1.8905e-09 | 0 | 0 | 0 | 0 | 0 | 1 | -90 | 90 | -0.039217 | -0.0098467 | 0.039236 | 0.0098589
184 | 186 | 0.32236 | 0.20631 | 5.4132e-10 | 0 | 0 | 0 | 0 | 0 | 1 | -90 | 90 | 0.033145 | 0.0083196 | -0.033141 | -0.0083172
185 | 187 | 1.7901 | 1.1457 | 3.006e-09 | 0 | 0 | 0 | 0 | 0 | 1 | -90 | 90 | -0.041786 | -0.010498 | 0.041821 | 0.01052
186 | 188 | 0.62318 | 0.39884 | 1.0465e-09 | 0 | 0 | 0 | 0 | 0 | 1 | -90 | 90 | 0.03086 | 0.0077456 | -0.030854 | -0.0077415
187 | 189 | 0.48393 | 0.30971 | 8.1265e-10 | 0 | 0 | 0 | 0 | 0 | 1 | -90 | 90 | -0.04525 | -0.011379 | 0.045261 | 0.011386
188 | 215 | 0.64327 | 0.41169 | 1.0802e-09 | 0 | 0 | 0 | 0 | 0 | 1 | -90 | 90 | 0.028678 | 0.0071962 | -0.028673 | -0.0071926
189 | 222 | 0.39937 | 0.2556 | 6.7065e-10 | 0 | 0 | 0 | 0 | 0 | 1 | -90 | 90 | -0.047833 | -0.012031 | 0.047843 | 0.012037
222 | 198 | 0.47735 | 0.30551 | 8.0161e-10 | 0 | 0 | 0 | 0 | 0 | 1 | -90 | 90 | -0.048767 | -0.012269 | 0.04878 | 0.012277
198 | 197 | 0.30044 | 0.19228 | 5.0453e-10 | 0 | 0 | 0 | 0 | 0 | 1 | -90 | 90 | -0.049609 | -0.012485 | 0.049617 | 0.01249
397 | 398 | 0.86031 | 0.5506 | 1.4447e-09 | 0 | 0 | 0 | 0 | 0 | 1 | -90 | 90 | 0.011223 | 0.002813 | -0.011222 | -0.0028123
397 | 396 | 0.35966 | 0.23018 | 1.8119e-09 | 0 | 0 | 0 | 0 | 0 | 1 | -90 | 90 | -0.066053 | -0.016597 | 0.06607 | 0.016608
393 | 396 | 0.32218 | 0.20619 | 1.6231e-09 | 0 | 0 | 0 | 0 | 0 | 1 | -90 | 90 | 0.067921 | 0.017078 | -0.067904 | -0.017068
389 | 388 | 0.50238 | 0.32153 | 8.4364e-10 | 0 | 0 | 0 | 0 | 0 | 1 | -90 | 90 | 0.013416 | 0.0033634 | -0.013415 | -0.0033629
199 | 200 | 0.37078 | 0.2373 | 1.8679e-09 | 0 | 0 | 0 | 0 | 0 | 1 | -90 | 90 | 0.22451 | 0.05744 | -0.22431 | -0.057312
199 | 201 | 0.39932 | 0.25556 | 2.0117e-09 | 0 | 0 | 0 | 0 | 0 | 1 | -90 | 90 | -0.22576 | -0.057752 | 0.22597 | 0.057892
206 | 212 | 0.49111 | 0.31431 | 2.4741e-09 | 0 | 0 | 0 | 0 | 0 | 1 | -90 | 90 | 0.15022 | 0.038676 | -0.15011 | -0.0386
398 | 399 | 0.31249 | 0.2 | 5.2476e-10 | 0 | 0 | 0 | 0 | 0 | 1 | -90 | 90 | 0.0075516 | 0.0018926 | -0.0075514 | -0.0018925
398 | 400 | 1.4959 | 0.95738 | 2.512e-09 | 0 | 0 | 0 | 0 | 0 | 1 | -90 | 90 | 0.0036703 | 0.00091975 | -0.0036701 | -0.00091985
388 | 390 | 1.0342 | 0.6619 | 1.7367e-09 | 0 | 0 | 0 | 0 | 0 | 1 | -90 | 90 | 0.011393 | 0.0028561 | -0.011391 | -0.0028553
390 | 392 | 0.525 | 0.336 | 8.8161e-10 | 0 | 0 | 0 | 0 | 0 | 1 | -90 | 90 | 0.0096324 | 0.0024145 | -0.0096318 | -0.0024142
392 | 395 | 1.1573 | 0.7407 | 1.9435e-09 | 0 | 0 | 0 | 0 | 0 | 1 | -90 | 90 | 0.0079213 | 0.0019855 | -0.0079205 | -0.0019852
395 | 409 | 0.43867 | 0.28075 | 7.3665e-10 | 0 | 0 | 0 | 0 | 0 | 1 | -90 | 90 | 0.0079205 | 0.0019852 | -0.0079202 | -0.001985
399 | 408 | 1.1794 | 0.75481 | 1.9805e-09 | 0 | 0 | 0 | 0 | 0 | 1 | -90 | 90 | 0.0050327 | 0.0012612 | -0.0050324 | -0.0012612
400 | 405 | 0.0038106 | 0.0024388 | 6.399e-12 | 0 | 0 | 0 | 0 | 0 | 1 | -90 | 90 | 0.0018361 | 0.00046019 | -0.0018361 | -0.00046019
408 | 407 | 0.47855 | 0.30627 | 8.0361e-10 | 0 | 0 | 0 | 0 | 0 | 1 | -90 | 90 | 0.0025187 | 0.0006312 | -0.0025186 | -0.00063125