## bus_data
BUS_I | BUS_TYPE | Pd | Qd | Gs | Bs | area | Vm | Va | baseKV | zone | Vmax | Vmin
60 | 1 | 0.0007898 | 0.00019794 | 0 | 0 | 1 | 0.98636 | -0.26259 | 0.4 | 1 | 1.1 | 0.9
226 | 1 | 0 | 0 | 0 | 0 | 1 | 0.98641 | -0.26154 | 0.4 | 1 | 1.1 | 0.9
84 | 1 | 0 | 0 | 0 | 0 | 1 | 0.99179 | -0.15811 | 0.4 | 1 | 1.1 | 0.9
85 | 1 | 0.0010439 | 0.00026164 | 0 | 0 | 1 | 0.99187 | -0.15663 | 0.4 | 1 | 1.1 | 0.9
87 | 1 | 0.00021185 | 5.3094e-05 | 0 | 0 | 1 | 0.9916 | -0.16186 | 0.4 | 1 | 1.1 | 0.9
124 | 1 | 0 | 0 | 0 | 0 | 1 | 0.9919 | -0.15603 | 0.4 | 1 | 1.1 | 0.9
86 | 1 | 0.00071008 | 0.00017796 | 0 | 0 | 1 | 0.99159 | -0.16204 | 0.4 | 1 | 1.1 | 0.9
88 | 1 | 0.00028739 | 7.2027e-05 | 0 | 0 | 1 | 0.99058 | -0.18181 | 0.4 | 1 | 1.1 | 0.9
89 | 1 | 0 | 0 | 0 | 0 | 1 | 0.99043 | -0.18472 | 0.4 | 1 | 1.1 | 0.9
299 | 1 | 0 | 0 | 0 | 0 | 1 | 0.99099 | -0.17387 | 0.4 | 1 | 1.1 | 0.9
90 | 1 | 0.0013105 | 0.00032845 | 0 | 0 | 1 | 0.99031 | -0.18701 | 0.4 | 1 | 1.1 | 0.9
291 | 1 | 0.00034357 | 8.6108e-05 | 0 | 0 | 1 | 0.9919 | -0.15612 | 0.4 | 1 | 1.1 | 0.9
270 | 1 | 0 | 0 | 0 | 0 | 1 | 0.99195 | -0.15515 | 0.4 | 1 | 1.1 | 0.9
338 | 1 | 0 | 0 | 0 | 0 | 1 | 0.98642 | -0.26146 | 0.4 | 1 | 1.1 | 0.9
266 | 1 | 0.00076511 | 0.00019176 | 0 | 0 | 1 | 0.99224 | -0.14946 | 0.4 | 1 | 1.1 | 0.9
267 | 1 | 0.00099936 | 0.00025046 | 0 | 0 | 1 | 0.99239 | -0.14662 | 0.4 | 1 | 1.1 | 0.9
268 | 1 | 0.00050291 | 0.00012604 | 0 | 0 | 1 | 0.99208 | -0.15251 | 0.4 | 1 | 1.1 | 0.9
269 | 1 | 0.0007167 | 0.00017962 | 0 | 0 | 1 | 0.99267 | -0.14106 | 0.4 | 1 | 1.1 | 0.9
271 | 1 | 0.0012508 | 0.00031348 | 0 | 0 | 1 | 0.99285 | -0.13756 | 0.4 | 1 | 1.1 | 0.9
272 | 1 | 0.00072591 | 0.00018193 | 0 | 0 | 1 | 0.99162 | -0.16144 | 0.4 | 1 | 1.1 | 0.9
275 | 1 | 0.0012326 | 0.00030893 | 0 | 0 | 1 | 0.99295 | -0.13564 | 0.4 | 1 | 1.1 | 0.9
288 | 1 | 0.00078489 | 0.00019671 | 0 | 0 | 1 | 0.99157 | -0.16236 | 0.4 | 1 | 1.1 | 0.9
276 | 1 | 0.0010479 | 0.00026262 | 0 | 0 | 1 | 0.99303 | -0.13414 | 0.4 | 1 | 1.1 | 0.9
277 | 1 | 0.00034819 | 8.7264e-05 | 0 | 0 | 1 | 0.99323 | -0.13018 | 0.4 | 1 | 1.1 | 0.9
304 | 1 | 0.0024742 | 0.0006201 | 0 | 0 | 1 | 0.99366 | -0.12185 | 0.4 | 1 | 1.1 | 0.9
278 | 1 | 0.0013756 | 0.00034477 | 0 | 0 | 1 | 0.99814 | -0.035658 | 0.4 | 1 | 1.1 | 0.9
279 | 1 | 0.005047 | 0.0012649 | 0 | 0 | 1 | 0.99743 | -0.049293 | 0.4 | 1 | 1.1 | 0.9
280 | 3 | 0.00053752 | 0.00013471 | 0 | 0 | 1 | 1 | 0 | 0.4 | 1 | 1.1 | 0.9
281 | 1 | 0 | 0 | 0 | 0 | 1 | 0.99577 | -0.081064 | 0.4 | 1 | 1.1 | 0.9
284 | 1 | 0.00032422 | 8.1256e-05 | 0 | 0 | 1 | 0.99206 | -0.15185 | 0.4 | 1 | 1.1 | 0.9
282 | 1 | 0 | 0 | 0 | 0 | 1 | 0.99559 | -0.084594 | 0.4 | 1 | 1.1 | 0.9
283 | 1 | 0.003976 | 0.00099647 | 0 | 0 | 1 | 0.99473 | -0.10113 | 0.4 | 1 | 1.1 | 0.9
323 | 1 | 0.0024906 | 0.00062421 | 0 | 0 | 1 | 0.99532 | -0.089743 | 0.4 | 1 | 1.1 | 0.9
311 | 1 | 0.00069862 | 0.00017509 | 0 | 0 | 1 | 0.99534 | -0.089404 | 0.4 | 1 | 1.1 | 0.9
303 | 1 | 0.00083668 | 0.00020969 | 0 | 0 | 1 | 0.99411 | -0.11322 | 0.4 | 1 | 1.1 | 0.9
285 | 1 | 0.00060391 | 0.00015135 | 0 | 0 | 1 | 0.9897 | -0.19749 | 0.4 | 1 | 1.1 | 0.9
322 | 1 | 0.00047228 | 0.00011836 | 0 | 0 | 1 | 0.98921 | -0.20694 | 0.4 | 1 | 1.1 | 0.9
289 | 1 | 0.0022056 | 0.00055277 | 0 | 0 | 1 | 0.99142 | -0.16536 | 0.4 | 1 | 1.1 | 0.9
290 | 1 | 0.00045429 | 0.00011386 | 0 | 0 | 1 | 0.99137 | -0.1664 | 0.4 | 1 | 1.1 | 0.9
305 | 1 | 0 | 0 | 0 | 0 | 1 | 0.99131 | -0.1676 | 0.4 | 1 | 1.1 | 0.9
292 | 1 | 0.00080583 | 0.00020196 | 0 | 0 | 1 | 0.99436 | -0.10826 | 0.4 | 1 | 1.1 | 0.9
293 | 1 | 0.00032228 | 8.077e-05 | 0 | 0 | 1 | 0.99477 | -0.10036 | 0.4 | 1 | 1.1 | 0.9
294 | 1 | 0 | 0 | 0 | 0 | 1 | 0.99225 | -0.14901 | 0.4 | 1 | 1.1 | 0.9
295 | 1 | 0 | 0 | 0 | 0 | 1 | 0.99495 | -0.09698 | 0.4 | 1 | 1.1 | 0.9
296 | 1 | 0 | 0 | 0 | 0 | 1 | 0.99191 | -0.15554 | 0.4 | 1 | 1.1 | 0.9
297 | 1 | 0 | 0 | 0 | 0 | 1 | 0.99514 | -0.093323 | 0.4 | 1 | 1.1 | 0.9
298 | 1 | 0.00023176 | 5.8084e-05 | 0 | 0 | 1 | 0.99494 | -0.097161 | 0.4 | 1 | 1.1 | 0.9
365 | 1 | 0.00064264 | 0.00016106 | 0 | 0 | 1 | 0.99146 | -0.16419 | 0.4 | 1 | 1.1 | 0.9
358 | 1 | 0 | 0 | 0 | 0 | 1 | 0.98877 | -0.21639 | 0.4 | 1 | 1.1 | 0.9
308 | 1 | 0.00031387 | 7.8664e-05 | 0 | 0 | 1 | 0.99493 | -0.097253 | 0.4 | 1 | 1.1 | 0.9
300 | 1 | 0.0014268 | 0.0003576 | 0 | 0 | 1 | 0.99117 | -0.17018 | 0.4 | 1 | 1.1 | 0.9
306 | 1 | 0.00041274 | 0.00010344 | 0 | 0 | 1 | 0.99126 | -0.16855 | 0.4 | 1 | 1.1 | 0.9
301 | 1 | 0.00072392 | 0.00018143 | 0 | 0 | 1 | 0.99389 | -0.11745 | 0.4 | 1 | 1.1 | 0.9
302 | 1 | 0.0047306 | 0.0011856 | 0 | 0 | 1 | 0.99385 | -0.11826 | 0.4 | 1 | 1.1 | 0.9
307 | 1 | 0.0015199 | 0.00038093 | 0 | 0 | 1 | 0.99125 | -0.16874 | 0.4 | 1 | 1.1 | 0.9
326 | 1 | 0.0012035 | 0.00030162 | 0 | 0 | 1 | 0.9912 | -0.16971 | 0.4 | 1 | 1.1 | 0.9
309 | 1 | 0 | 0 | 0 | 0 | 1 | 0.99516 | -0.092979 | 0.4 | 1 | 1.1 | 0.9
310 | 1 | 0.00062573 | 0.00015682 | 0 | 0 | 1 | 0.99513 | -0.093443 | 0.4 | 1 | 1.1 | 0.9
312 | 1 | 0.0028686 | 0.00071893 | 0 | 0 | 1 | 0.99491 | -0.097807 | 0.4 | 1 | 1.1 | 0.9
330 | 1 | 0.00039047 | 9.786e-05 | 0 | 0 | 1 | 0.99489 | -0.098215 | 0.4 | 1 | 1.1 | 0.9
313 | 1 | 0.00099396 | 0.00024911 | 0 | 0 | 1 | 0.98708 | -0.24855 | 0.4 | 1 | 1.1 | 0.9
314 | 1 | 0.0016268 | 0.00040771 | 0 | 0 | 1 | 0.98693 | -0.25144 | 0.4 | 1 | 1.1 | 0.9
315 | 1 | 0 | 0 | 0 | 0 | 1 | 0.98764 | -0.23745 | 0.4 | 1 | 1.1 | 0.9
316 | 1 | 0.0022062 | 0.00055293 | 0 | 0 | 1 | 0.98692 | -0.25152 | 0.4 | 1 | 1.1 | 0.9
317 | 1 | 0.0039437 | 0.00098839 | 0 | 0 | 1 | 0.98726 | -0.24497 | 0.4 | 1 | 1.1 | 0.9
318 | 1 | 0.0006041 | 0.0001514 | 0 | 0 | 1 | 0.98834 | -0.22396 | 0.4 | 1 | 1.1 | 0.9
319 | 1 | 0.00062116 | 0.00015568 | 0 | 0 | 1 | 0.98762 | -0.23792 | 0.4 | 1 | 1.1 | 0.9
320 | 1 | 0 | 0 | 0 | 0 | 1 | 0.9869 | -0.25191 | 0.4 | 1 | 1.1 | 0.9
321 | 1 | 0 | 0 | 0 | 0 | 1 | 0.98603 | -0.26893 | 0.4 | 1 | 1.1 | 0.9
335 | 1 | 0.00030765 | 7.7105e-05 | 0 | 0 | 1 | 0.98681 | -0.25383 | 0.4 | 1 | 1.1 | 0.9
333 | 1 | 0.00021311 | 5.341e-05 | 0 | 0 | 1 | 0.98681 | -0.25365 | 0.4 | 1 | 1.1 | 0.9
370 | 1 | 0.0016361 | 0.00041004 | 0 | 0 | 1 | 0.98599 | -0.26974 | 0.4 | 1 | 1.1 | 0.9
372 | 1 | 0 | 0 | 0 | 0 | 1 | 0.9855 | -0.27926 | 0.4 | 1 | 1.1 | 0.9
327 | 1 | 0.00069125 | 0.00017324 | 0 | 0 | 1 | 0.99466 | -0.10249 | 0.4 | 1 | 1.1 | 0.9
328 | 1 | 0.00029572 | 7.4113e-05 | 0 | 0 | 1 | 0.99481 | -0.099644 | 0.4 | 1 | 1.1 | 0.9
329 | 1 | 0.0029686 | 0.00074399 | 0 | 0 | 1 | 0.99458 | -0.10407 | 0.4 | 1 | 1.1 | 0.9
331 | 1 | 0.00081564 | 0.00020442 | 0 | 0 | 1 | 0.99451 | -0.10539 | 0.4 | 1 | 1.1 | 0.9
332 | 1 | 0 | 0 | 0 | 0 | 1 | 0.9945 | -0.10572 | 0.4 | 1 | 1.1 | 0.9
353 | 1 | 0.0010713 | 0.00026849 | 0 | 0 | 1 | 0.99447 | -0.10625 | 0.4 | 1 | 1.1 | 0.9
334 | 1 | 0.00096482 | 0.00024181 | 0 | 0 | 1 | 0.9868 | -0.25388 | 0.4 | 1 | 1.1 | 0.9
336 | 1 | 0.00028867 | 7.2349e-05 | 0 | 0 | 1 | 0.98674 | -0.25503 | 0.4 | 1 | 1.1 | 0.9
341 | 1 | 0 | 0 | 0 | 0 | 1 | 0.98653 | -0.25923 | 0.4 | 1 | 1.1 | 0.9
337 | 1 | 0.00025652 | 6.4291e-05 | 0 | 0 | 1 | 0.98645 | -0.26068 | 0.4 | 1 | 1.1 | 0.9
339 | 1 | 0 | 0 | 0 | 0 | 1 | 0.98651 | -0.25968 | 0.4 | 1 | 1.1 | 0.9
340 | 1 | 0.00030209 | 7.5712e-05 | 0 | 0 | 1 | 0.98639 | -0.26189 | 0.4 | 1 | 1.1 | 0.9
342 | 1 | 0.00034247 | 8.5832e-05 | 0 | 0 | 1 | 0.98645 | -0.26082 | 0.4 | 1 | 1.1 | 0.9
343 | 1 | 0.00049162 | 0.00012321 | 0 | 0 | 1 | 0.98639 | -0.26197 | 0.4 | 1 | 1.1 | 0.9
344 | 1 | 0.00044933 | 0.00011261 | 0 | 0 | 1 | 0.98648 | -0.26013 | 0.4 | 1 | 1.1 | 0.9
345 | 1 | 0.00089724 | 0.00022487 | 0 | 0 | 1 | 0.98642 | -0.26145 | 0.4 | 1 | 1.1 | 0.9
368 | 1 | 0.00030008 | 7.5206e-05 | 0 | 0 | 1 | 0.98641 | -0.26159 | 0.4 | 1 | 1.1 | 0.9
346 | 1 | 0.00013396 | 3.3573e-05 | 0 | 0 | 1 | 0.98492 | -0.29137 | 0.4 | 1 | 1.1 | 0.9
347 | 1 | 0.001786 | 0.00044761 | 0 | 0 | 1 | 0.98476 | -0.29445 | 0.4 | 1 | 1.1 | 0.9
348 | 1 | 0 | 0 | 0 | 0 | 1 | 0.98558 | -0.27853 | 0.4 | 1 | 1.1 | 0.9
349 | 1 | 0.00040462 | 0.00010141 | 0 | 0 | 1 | 0.98472 | -0.29521 | 0.4 | 1 | 1.1 | 0.9
351 | 1 | 0.0019887 | 0.00049843 | 0 | 0 | 1 | 0.98739 | -0.24317 | 0.4 | 1 | 1.1 | 0.9
350 | 1 | 0.00012987 | 3.2549e-05 | 0 | 0 | 1 | 0.98461 | -0.29746 | 0.4 | 1 | 1.1 | 0.9
356 | 1 | 0.00021219 | 5.3181e-05 | 0 | 0 | 1 | 0.98458 | -0.29798 | 0.4 | 1 | 1.1 | 0.9
352 | 1 | 0.00029802 | 7.4691e-05 | 0 | 0 | 1 | 0.98759 | -0.23921 | 0.4 | 1 | 1.1 | 0.9
354 | 1 | 0.00042349 | 0.00010614 | 0 | 0 | 1 | 0.99445 | -0.10665 | 0.4 | 1 | 1.1 | 0.9
357 | 1 | 0 | 0 | 0 | 0 | 1 | 0.98371 | -0.31509 | 0.4 | 1 | 1.1 | 0.9
361 | 1 | 0 | 0 | 0 | 0 | 1 | 0.98188 | -0.35097 | 0.4 | 1 | 1.1 | 0.9
359 | 1 | 0.00053822 | 0.00013489 | 0 | 0 | 1 | 0.98179 | -0.35265 | 0.4 | 1 | 1.1 | 0.9
360 | 1 | 0.00029309 | 7.3456e-05 | 0 | 0 | 1 | 0.98179 | -0.35273 | 0.4 | 1 | 1.1 | 0.9
363 | 1 | 0.00061265 | 0.00015354 | 0 | 0 | 1 | 0.98089 | -0.37027 | 0.4 | 1 | 1.1 | 0.9
364 | 1 | 0.0009041 | 0.00022659 | 0 | 0 | 1 | 0.98087 | -0.37067 | 0.4 | 1 | 1.1 | 0.9
386 | 1 | 0.00137 | 0.00034335 | 0 | 0 | 1 | 0.98022 | -0.38343 | 0.4 | 1 | 1.1 | 0.9
366 | 1 | 0.0015528 | 0.00038916 | 0 | 0 | 1 | 0.99142 | -0.165 | 0.4 | 1 | 1.1 | 0.9
369 | 1 | 0.00062443 | 0.0001565 | 0 | 0 | 1 | 0.9864 | -0.26179 | 0.4 | 1 | 1.1 | 0.9
371 | 1 | 0 | 0 | 0 | 0 | 1 | 0.98511 | -0.2868 | 0.4 | 1 | 1.1 | 0.9
403 | 1 | 0.0022927 | 0.00057461 | 0 | 0 | 1 | 0.98495 | -0.28998 | 0.4 | 1 | 1.1 | 0.9
402 | 1 | 0 | 0 | 0 | 0 | 1 | 0.98522 | -0.28466 | 0.4 | 1 | 1.1 | 0.9
401 | 1 | 0.0037781 | 0.00094688 | 0 | 0 | 1 | 0.98534 | -0.28229 | 0.4 | 1 | 1.1 | 0.9
383 | 1 | 0.001996 | 0.00050025 | 0 | 0 | 1 | 0.98013 | -0.38519 | 0.4 | 1 | 1.1 | 0.9
384 | 1 | 0 | 0 | 0 | 0 | 1 | 0.98019 | -0.38409 | 0.4 | 1 | 1.1 | 0.9
385 | 1 | 0 | 0 | 0 | 0 | 1 | 0.98012 | -0.38556 | 0.4 | 1 | 1.1 | 0.9
387 | 1 | 0 | 0 | 0 | 0 | 1 | 0.98005 | -0.38691 | 0.4 | 1 | 1.1 | 0.9
410 | 1 | 0.00077775 | 0.00019492 | 0 | 0 | 1 | 0.98004 | -0.38701 | 0.4 | 1 | 1.1 | 0.9
404 | 1 | 0.003687 | 0.00092406 | 0 | 0 | 1 | 0.98479 | -0.29306 | 0.4 | 1 | 1.1 | 0.9

## generator_data
GEN_BUS | PG | QG | QMAX | QMIN | VG | MBASE | GEN_STATUS | PMAX | PMIN
280 | 0.097747 | 0.024763 | 10 | -10 | 1 | 100 | 1 | 10 | 0

## branch_data
F_BUS | T_BUS | BR_R | BR_X | BR_B | RATE_A | RATE_B | RATE_C | TAP | SHIFT | BR_STATUS | ANGMIN | ANGMAX | P_in | Q_in | P_out | Q_out
60 | 226 | 5.777 | 3.6973 | 9.7011e-09 | 0 | 0 | 0 | 0 | 0 | 1 | -90 | 90 | -0.00078979 | -0.00019794 | 0.00078983 | 0.00019702
226 | 338 | 0.46242 | 0.29595 | 7.7653e-10 | 0 | 0 | 0 | 0 | 0 | 1 | -90 | 90 | -0.00078983 | -0.00019702 | 0.00078984 | 0.00019695
84 | 85 | 6.9938 | 4.476 | 1.1744e-08 | 0 | 0 | 0 | 0 | 0 | 1 | -90 | 90 | -0.00092209 | -0.00022803 | 0.00092216 | 0.00022692
84 | 87 | 17.8422 | 11.419 | 2.9962e-08 | 0 | 0 | 0 | 0 | 0 | 1 | -90 | 90 | 0.00092209 | 0.00022803 | -0.00092193 | -0.00023088
85 | 124 | 1.3378 | 0.8562 | 2.2466e-09 | 0 | 0 | 0 | 0 | 0 | 1 | -90 | 90 | -0.0019661 | -0.00048856 | 0.0019662 | 0.00048837
87 | 86 | 1.1174 | 0.71511 | 1.8763e-09 | 0 | 0 | 0 | 0 | 0 | 1 | -90 | 90 | 0.00071008 | 0.00017778 | -0.00071007 | -0.00017796
124 | 291 | 1.1776 | 0.75365 | 1.9775e-09 | 0 | 0 | 0 | 0 | 0 | 1 | -90 | 90 | 0.00034357 | 8.5914e-05 | -0.00034357 | -8.6108e-05
124 | 270 | 1.6754 | 1.0722 | 2.8134e-09 | 0 | 0 | 0 | 0 | 0 | 1 | -90 | 90 | -0.0023097 | -0.00057429 | 0.0023098 | 0.00057407
88 | 89 | 9.7111 | 6.2151 | 1.6308e-08 | 0 | 0 | 0 | 0 | 0 | 1 | -90 | 90 | 0.0013109 | 0.0003258 | -0.0013107 | -0.00032728
88 | 299 | 21.6998 | 13.8879 | 3.644e-08 | 0 | 0 | 0 | 0 | 0 | 1 | -90 | 90 | -0.0015982 | -0.00039782 | 0.0015988 | 0.00039463
89 | 90 | 7.6702 | 4.9089 | 1.288e-08 | 0 | 0 | 0 | 0 | 0 | 1 | -90 | 90 | 0.0013107 | 0.00032728 | -0.0013105 | -0.00032845
299 | 300 | 10.0579 | 6.4371 | 1.689e-08 | 0 | 0 | 0 | 0 | 0 | 1 | -90 | 90 | -0.0015988 | -0.00039463 | 0.0015991 | 0.00039315
270 | 272 | 2.6785 | 1.7142 | 4.4979e-09 | 0 | 0 | 0 | 0 | 0 | 1 | -90 | 90 | 0.010339 | 0.0025834 | -0.010336 | -0.0025819
270 | 268 | 0.91631 | 0.58644 | 1.5387e-09 | 0 | 0 | 0 | 0 | 0 | 1 | -90 | 90 | -0.012649 | -0.0031575 | 0.01265 | 0.0031583
338 | 340 | 2.395 | 1.5328 | 4.0218e-09 | 0 | 0 | 0 | 0 | 0 | 1 | -90 | 90 | 0.00079373 | 0.00019843 | -0.00079371 | -0.00019881
338 | 337 | 2.1333 | 1.3653 | 3.5824e-09 | 0 | 0 | 0 | 0 | 0 | 1 | -90 | 90 | -0.0015836 | -0.00039538 | 0.0015836 | 0.00039507
266 | 267 | 0.90013 | 0.57608 | 1.5116e-09 | 0 | 0 | 0 | 0 | 0 | 1 | -90 | 90 | -0.01392 | -0.0034772 | 0.013922 | 0.0034782
266 | 268 | 1.0219 | 0.65404 | 1.7161e-09 | 0 | 0 | 0 | 0 | 0 | 1 | -90 | 90 | 0.013155 | 0.0032854 | -0.013153 | -0.0032844
267 | 269 | 1.6413 | 1.0504 | 2.7561e-09 | 0 | 0 | 0 | 0 | 0 | 1 | -90 | 90 | -0.014921 | -0.0037287 | 0.014925 | 0.0037309
269 | 271 | 0.98654 | 0.63139 | 1.6567e-09 | 0 | 0 | 0 | 0 | 0 | 1 | -90 | 90 | -0.015642 | -0.0039106 | 0.015645 | 0.0039121
271 | 275 | 0.50212 | 0.32136 | 8.432e-10 | 0 | 0 | 0 | 0 | 0 | 1 | -90 | 90 | -0.016895 | -0.0042255 | 0.016897 | 0.0042265
272 | 288 | 0.42055 | 0.26915 | 7.0622e-10 | 0 | 0 | 0 | 0 | 0 | 1 | -90 | 90 | 0.0096098 | 0.0023999 | -0.0096094 | -0.0023997
275 | 276 | 0.36585 | 0.23414 | 6.1435e-10 | 0 | 0 | 0 | 0 | 0 | 1 | -90 | 90 | -0.01813 | -0.0045354 | 0.018131 | 0.0045361
288 | 289 | 1.4953 | 0.95702 | 2.5111e-09 | 0 | 0 | 0 | 0 | 0 | 1 | -90 | 90 | 0.0088245 | 0.002203 | -0.0088233 | -0.0022025
276 | 277 | 0.91141 | 0.5833 | 1.5305e-09 | 0 | 0 | 0 | 0 | 0 | 1 | -90 | 90 | -0.019179 | -0.0047988 | 0.019182 | 0.0048009
277 | 304 | 1.8854 | 1.2066 | 3.1661e-09 | 0 | 0 | 0 | 0 | 0 | 1 | -90 | 90 | -0.019531 | -0.0048882 | 0.019538 | 0.0048928
304 | 302 | 0.72023 | 0.46095 | 1.2095e-09 | 0 | 0 | 0 | 0 | 0 | 1 | -90 | 90 | -0.022013 | -0.0055129 | 0.022016 | 0.0055152
278 | 279 | 0.92076 | 0.58929 | 1.5462e-09 | 0 | 0 | 0 | 0 | 0 | 1 | -90 | 90 | 0.066334 | 0.016722 | -0.066291 | -0.016695
278 | 280 | 2.3649 | 1.5135 | 3.9712e-09 | 0 | 0 | 0 | 0 | 0 | 1 | -90 | 90 | -0.06771 | -0.017067 | 0.067825 | 0.017141
279 | 281 | 2.3173 | 1.4831 | 3.8914e-09 | 0 | 0 | 0 | 0 | 0 | 1 | -90 | 90 | 0.061244 | 0.01543 | -0.061151 | -0.015371
280 | 284 | 23.2333 | 14.8693 | 3.9015e-08 | 0 | 0 | 0 | 0 | 0 | 1 | -90 | 90 | 0.029384 | 0.0074877 | -0.029171 | -0.0073548
281 | 282 | 0.54586 | 0.34935 | 9.1664e-10 | 0 | 0 | 0 | 0 | 0 | 1 | -90 | 90 | 0.028813 | 0.0072488 | -0.028809 | -0.0072458
281 | 283 | 2.7595 | 1.7661 | 4.634e-09 | 0 | 0 | 0 | 0 | 0 | 1 | -90 | 90 | 0.032337 | 0.008122 | -0.032306 | -0.0081026
284 | 285 | 6.9909 | 4.4742 | 1.174e-08 | 0 | 0 | 0 | 0 | 0 | 1 | -90 | 90 | 0.028846 | 0.0072736 | -0.028784 | -0.0072345
282 | 323 | 1.2787 | 0.81839 | 2.1473e-09 | 0 | 0 | 0 | 0 | 0 | 1 | -90 | 90 | 0.017951 | 0.0045246 | -0.017947 | -0.004522
282 | 311 | 1.9677 | 1.2593 | 3.3043e-09 | 0 | 0 | 0 | 0 | 0 | 1 | -90 | 90 | 0.010858 | 0.0027212 | -0.010855 | -0.0027199
283 | 303 | 1.8927 | 1.2113 | 3.1784e-09 | 0 | 0 | 0 | 0 | 0 | 1 | -90 | 90 | 0.02833 | 0.0071061 | -0.028314 | -0.007096
323 | 297 | 1.0324 | 0.66071 | 1.7336e-09 | 0 | 0 | 0 | 0 | 0 | 1 | -90 | 90 | 0.015456 | 0.0038978 | -0.015453 | -0.0038963
311 | 309 | 1.5627 | 1.0001 | 2.6242e-09 | 0 | 0 | 0 | 0 | 0 | 1 | -90 | 90 | 0.010157 | 0.0025448 | -0.010155 | -0.002544
303 | 301 | 0.68067 | 0.43563 | 1.143e-09 | 0 | 0 | 0 | 0 | 0 | 1 | -90 | 90 | 0.027477 | 0.0068863 | -0.027472 | -0.0068829
285 | 322 | 1.4753 | 0.94418 | 2.4774e-09 | 0 | 0 | 0 | 0 | 0 | 1 | -90 | 90 | 0.02818 | 0.0070832 | -0.028167 | -0.0070753
322 | 318 | 2.6964 | 1.7257 | 4.528e-09 | 0 | 0 | 0 | 0 | 0 | 1 | -90 | 90 | 0.027695 | 0.0069569 | -0.027672 | -0.006943
289 | 290 | 0.6893 | 0.44115 | 1.1575e-09 | 0 | 0 | 0 | 0 | 0 | 1 | -90 | 90 | 0.0066177 | 0.0016497 | -0.0066174 | -0.0016496
290 | 305 | 0.85718 | 0.54859 | 1.4394e-09 | 0 | 0 | 0 | 0 | 0 | 1 | -90 | 90 | 0.0061631 | 0.0015357 | -0.0061627 | -0.0015356
305 | 306 | 1.2059 | 0.77177 | 2.025e-09 | 0 | 0 | 0 | 0 | 0 | 1 | -90 | 90 | 0.0034391 | 0.00085385 | -0.0034389 | -0.00085395
305 | 307 | 1.8405 | 1.1779 | 3.0907e-09 | 0 | 0 | 0 | 0 | 0 | 1 | -90 | 90 | 0.0027236 | 0.0006818 | -0.0027235 | -0.00068201
292 | 293 | 2.4133 | 1.5445 | 4.0525e-09 | 0 | 0 | 0 | 0 | 0 | 1 | -90 | 90 | -0.014575 | -0.0036732 | 0.01458 | 0.0036763
292 | 294 | 13.1399 | 8.4095 | 2.2065e-08 | 0 | 0 | 0 | 0 | 0 | 1 | -90 | 90 | 0.013769 | 0.0034712 | -0.013742 | -0.0034562
293 | 295 | 1.0088 | 0.64563 | 1.694e-09 | 0 | 0 | 0 | 0 | 0 | 1 | -90 | 90 | -0.014902 | -0.0037571 | 0.014905 | 0.0037584
294 | 296 | 2.1021 | 1.3454 | 3.53e-09 | 0 | 0 | 0 | 0 | 0 | 1 | -90 | 90 | 0.013742 | 0.0034563 | -0.013738 | -0.0034539
295 | 297 | 1.0545 | 0.67485 | 1.7707e-09 | 0 | 0 | 0 | 0 | 0 | 1 | -90 | 90 | -0.015451 | -0.0038947 | 0.015453 | 0.0038963
295 | 298 | 1.4737 | 0.94318 | 2.4748e-09 | 0 | 0 | 0 | 0 | 0 | 1 | -90 | 90 | 0.00054564 | 0.00013629 | -0.00054563 | -0.00013653
296 | 365 | 17.334 | 11.0938 | 2.9108e-08 | 0 | 0 | 0 | 0 | 0 | 1 | -90 | 90 | 0.0021964 | 0.00054759 | -0.0021955 | -0.00054988
296 | 358 | 23.2597 | 14.8862 | 3.9059e-08 | 0 | 0 | 0 | 0 | 0 | 1 | -90 | 90 | 0.011541 | 0.0029063 | -0.011508 | -0.0028887
298 | 308 | 1.2943 | 0.82832 | 2.1734e-09 | 0 | 0 | 0 | 0 | 0 | 1 | -90 | 90 | 0.00031387 | 7.845e-05 | -0.00031387 | -7.8664e-05
365 | 366 | 2.3082 | 1.4773 | 3.8762e-09 | 0 | 0 | 0 | 0 | 0 | 1 | -90 | 90 | 0.0015528 | 0.00038882 | -0.0015528 | -0.00038916
358 | 352 | 8.6904 | 5.5618 | 1.4593e-08 | 0 | 0 | 0 | 0 | 0 | 1 | -90 | 90 | 0.011508 | 0.0028887 | -0.011495 | -0.0028821
300 | 306 | 2.356 | 1.5079 | 3.9564e-09 | 0 | 0 | 0 | 0 | 0 | 1 | -90 | 90 | -0.0030259 | -0.00075074 | 0.0030262 | 0.0007505
301 | 302 | 0.13485 | 0.086305 | 2.2645e-10 | 0 | 0 | 0 | 0 | 0 | 1 | -90 | 90 | 0.026748 | 0.0067015 | -0.026747 | -0.0067008
307 | 326 | 3.5486 | 2.2711 | 5.9591e-09 | 0 | 0 | 0 | 0 | 0 | 1 | -90 | 90 | 0.0012036 | 0.00030107 | -0.0012035 | -0.00030162
309 | 310 | 0.20257 | 0.12964 | 3.4016e-10 | 0 | 0 | 0 | 0 | 0 | 1 | -90 | 90 | 0.010155 | 0.002544 | -0.010155 | -0.0025439
310 | 312 | 2.0319 | 1.3004 | 3.4122e-09 | 0 | 0 | 0 | 0 | 0 | 1 | -90 | 90 | 0.0095289 | 0.0023871 | -0.0095269 | -0.0023861
312 | 330 | 0.27136 | 0.17367 | 4.5569e-10 | 0 | 0 | 0 | 0 | 0 | 1 | -90 | 90 | 0.0066584 | 0.0016672 | -0.0066582 | -0.0016672
330 | 328 | 1.0108 | 0.64689 | 1.6974e-09 | 0 | 0 | 0 | 0 | 0 | 1 | -90 | 90 | 0.0062678 | 0.0015693 | -0.0062673 | -0.0015692
313 | 314 | 1.2541 | 0.80262 | 2.106e-09 | 0 | 0 | 0 | 0 | 0 | 1 | -90 | 90 | 0.010065 | 0.0025166 | -0.010063 | -0.0025159
313 | 315 | 4.3777 | 2.8017 | 7.3513e-09 | 0 | 0 | 0 | 0 | 0 | 1 | -90 | 90 | -0.011059 | -0.0027657 | 0.011064 | 0.0027687
314 | 316 | 0.043196 | 0.027645 | 7.2537e-11 | 0 | 0 | 0 | 0 | 0 | 1 | -90 | 90 | 0.0084364 | 0.0021082 | -0.0084364 | -0.0021082
315 | 317 | 2.1416 | 1.3706 | 3.5963e-09 | 0 | 0 | 0 | 0 | 0 | 1 | -90 | 90 | 0.015365 | 0.0038569 | -0.01536 | -0.0038538
315 | 318 | 2.1832 | 1.3973 | 3.6662e-09 | 0 | 0 | 0 | 0 | 0 | 1 | -90 | 90 | -0.027051 | -0.0067808 | 0.027068 | 0.0067916
315 | 319 | 3.2928 | 2.1074 | 5.5295e-09 | 0 | 0 | 0 | 0 | 0 | 1 | -90 | 90 | 0.00062118 | 0.00015515 | -0.00062116 | -0.00015568
316 | 320 | 0.2715 | 0.17376 | 4.5593e-10 | 0 | 0 | 0 | 0 | 0 | 1 | -90 | 90 | 0.0062302 | 0.0015552 | -0.00623 | -0.0015552
317 | 321 | 9.1676 | 5.8673 | 1.5395e-08 | 0 | 0 | 0 | 0 | 0 | 1 | -90 | 90 | 0.011416 | 0.0028654 | -0.011403 | -0.0028585
320 | 335 | 1.6525 | 1.0576 | 2.7751e-09 | 0 | 0 | 0 | 0 | 0 | 1 | -90 | 90 | 0.005052 | 0.0012611 | -0.0050515 | -0.0012611
320 | 333 | 6.4314 | 4.1161 | 1.08e-08 | 0 | 0 | 0 | 0 | 0 | 1 | -90 | 90 | 0.001178 | 0.00029407 | -0.0011779 | -0.00029506
321 | 370 | 2.1654 | 1.3859 | 3.6363e-09 | 0 | 0 | 0 | 0 | 0 | 1 | -90 | 90 | 0.0016361 | 0.00040973 | -0.0016361 | -0.00041005
321 | 372 | 4.6091 | 2.9498 | 7.7399e-09 | 0 | 0 | 0 | 0 | 0 | 1 | -90 | 90 | 0.0097668 | 0.0024488 | -0.0097619 | -0.0024465
335 | 336 | 1.1029 | 0.70585 | 1.8521e-09 | 0 | 0 | 0 | 0 | 0 | 1 | -90 | 90 | 0.0047439 | 0.001184 | -0.0047436 | -0.001184
333 | 334 | 1.0299 | 0.65914 | 1.7295e-09 | 0 | 0 | 0 | 0 | 0 | 1 | -90 | 90 | 0.00096483 | 0.00024165 | -0.00096482 | -0.00024181
372 | 401 | 1.3482 | 0.86282 | 2.2639e-09 | 0 | 0 | 0 | 0 | 0 | 1 | -90 | 90 | 0.0097619 | 0.0024465 | -0.0097605 | -0.0024458
327 | 328 | 2.1115 | 1.3513 | 3.5457e-09 | 0 | 0 | 0 | 0 | 0 | 1 | -90 | 90 | -0.0059708 | -0.0014949 | 0.0059716 | 0.0014951
327 | 329 | 1.3252 | 0.84811 | 2.2253e-09 | 0 | 0 | 0 | 0 | 0 | 1 | -90 | 90 | 0.0052796 | 0.0013217 | -0.0052792 | -0.0013216
329 | 331 | 2.5424 | 1.6271 | 4.2693e-09 | 0 | 0 | 0 | 0 | 0 | 1 | -90 | 90 | 0.0023106 | 0.00057765 | -0.0023105 | -0.00057798
331 | 332 | 0.98044 | 0.62748 | 1.6464e-09 | 0 | 0 | 0 | 0 | 0 | 1 | -90 | 90 | 0.0014948 | 0.00037356 | -0.0014948 | -0.0003737
332 | 353 | 1.5413 | 0.98641 | 2.5882e-09 | 0 | 0 | 0 | 0 | 0 | 1 | -90 | 90 | 0.0014948 | 0.0003737 | -0.0014948 | -0.00037394
353 | 354 | 4.1788 | 2.6745 | 7.0174e-09 | 0 | 0 | 0 | 0 | 0 | 1 | -90 | 90 | 0.00042349 | 0.00010545 | -0.00042349 | -0.00010614
336 | 341 | 4.0968 | 2.6219 | 6.8796e-09 | 0 | 0 | 0 | 0 | 0 | 1 | -90 | 90 | 0.0044549 | 0.0011117 | -0.0044541 | -0.0011118
341 | 344 | 8.7566 | 5.6043 | 1.4705e-08 | 0 | 0 | 0 | 0 | 0 | 1 | -90 | 90 | 0.00044935 | 0.00011119 | -0.00044933 | -0.00011261
341 | 339 | 0.49609 | 0.3175 | 8.3307e-10 | 0 | 0 | 0 | 0 | 0 | 1 | -90 | 90 | 0.0040047 | 0.0010006 | -0.0040046 | -0.0010006
337 | 339 | 2.3559 | 1.5078 | 3.9563e-09 | 0 | 0 | 0 | 0 | 0 | 1 | -90 | 90 | -0.0018401 | -0.00045936 | 0.0018402 | 0.00045903
339 | 342 | 2.2946 | 1.4685 | 3.8532e-09 | 0 | 0 | 0 | 0 | 0 | 1 | -90 | 90 | 0.0021644 | 0.00054157 | -0.0021643 | -0.00054187
340 | 343 | 0.68043 | 0.43548 | 1.1426e-09 | 0 | 0 | 0 | 0 | 0 | 1 | -90 | 90 | 0.00049162 | 0.0001231 | -0.00049162 | -0.00012321
342 | 345 | 1.4973 | 0.95829 | 2.5144e-09 | 0 | 0 | 0 | 0 | 0 | 1 | -90 | 90 | 0.0018218 | 0.00045604 | -0.0018218 | -0.00045625
345 | 368 | 0.68742 | 0.43995 | 1.1544e-09 | 0 | 0 | 0 | 0 | 0 | 1 | -90 | 90 | 0.00092452 | 0.00023138 | -0.00092451 | -0.00023148
368 | 369 | 1.3699 | 0.87673 | 2.3004e-09 | 0 | 0 | 0 | 0 | 0 | 1 | -90 | 90 | 0.00062444 | 0.00015628 | -0.00062443 | -0.0001565
346 | 347 | 1.4763 | 0.94482 | 2.4791e-09 | 0 | 0 | 0 | 0 | 0 | 1 | -90 | 90 | 0.0090515 | 0.0022645 | -0.0090501 | -0.0022639
346 | 348 | 6.0783 | 3.8901 | 1.0207e-08 | 0 | 0 | 0 | 0 | 0 | 1 | -90 | 90 | -0.0091854 | -0.0022981 | 0.009191 | 0.0023007
347 | 349 | 0.45314 | 0.29001 | 7.6095e-10 | 0 | 0 | 0 | 0 | 0 | 1 | -90 | 90 | 0.0072642 | 0.0018163 | -0.0072639 | -0.0018162
348 | 351 | 16.7603 | 10.7266 | 2.8145e-08 | 0 | 0 | 0 | 0 | 0 | 1 | -90 | 90 | -0.0091911 | -0.0023007 | 0.0092065 | 0.0023079
349 | 350 | 1.4243 | 0.91156 | 2.3918e-09 | 0 | 0 | 0 | 0 | 0 | 1 | -90 | 90 | 0.0068593 | 0.0017148 | -0.0068585 | -0.0017146
351 | 352 | 1.5459 | 0.98937 | 2.596e-09 | 0 | 0 | 0 | 0 | 0 | 1 | -90 | 90 | -0.011195 | -0.0028063 | 0.011197 | 0.0028074
350 | 356 | 0.33439 | 0.21401 | 5.6153e-10 | 0 | 0 | 0 | 0 | 0 | 1 | -90 | 90 | 0.0067287 | 0.001682 | -0.0067285 | -0.001682
356 | 357 | 11.3833 | 7.2853 | 1.9116e-08 | 0 | 0 | 0 | 0 | 0 | 1 | -90 | 90 | 0.0065163 | 0.0016288 | -0.006511 | -0.0016273
357 | 361 | 23.8359 | 15.255 | 4.0027e-08 | 0 | 0 | 0 | 0 | 0 | 1 | -90 | 90 | 0.006511 | 0.0016273 | -0.0064999 | -0.001624
361 | 363 | 14.6785 | 9.3942 | 2.4649e-08 | 0 | 0 | 0 | 0 | 0 | 1 | -90 | 90 | 0.0056685 | 0.0014172 | -0.0056634 | -0.0014163
361 | 359 | 8.7094 | 5.574 | 1.4625e-08 | 0 | 0 | 0 | 0 | 0 | 1 | -90 | 90 | 0.00083137 | 0.00020681 | -0.0008313 | -0.00020817
359 | 360 | 1.081 | 0.69186 | 1.8153e-09 | 0 | 0 | 0 | 0 | 0 | 1 | -90 | 90 | 0.00029309 | 7.3282e-05 | -0.00029309 | -7.3456e-05
363 | 364 | 0.34102 | 0.21825 | 5.7267e-10 | 0 | 0 | 0 | 0 | 0 | 1 | -90 | 90 | 0.0050507 | 0.0012627 | -0.0050506 | -0.0012627
364 | 386 | 13.2456 | 8.4772 | 2.2243e-08 | 0 | 0 | 0 | 0 | 0 | 1 | -90 | 90 | 0.0041465 | 0.0010361 | -0.004144 | -0.0010367
386 | 384 | 1.0234 | 0.65495 | 1.7185e-09 | 0 | 0 | 0 | 0 | 0 | 1 | -90 | 90 | 0.0027741 | 0.00069332 | -0.002774 | -0.00069343
371 | 403 | 2.3085 | 1.4774 | 3.8766e-09 | 0 | 0 | 0 | 0 | 0 | 1 | -90 | 90 | 0.0059812 | 0.0014986 | -0.0059803 | -0.0014984
371 | 402 | 1.5587 | 0.99755 | 2.6174e-09 | 0 | 0 | 0 | 0 | 0 | 1 | -90 | 90 | -0.0059812 | -0.0014986 | 0.0059818 | 0.0014988
403 | 404 | 3.6306 | 2.3236 | 6.0967e-09 | 0 | 0 | 0 | 0 | 0 | 1 | -90 | 90 | 0.0036875 | 0.00092382 | -0.003687 | -0.00092406
402 | 401 | 1.7259 | 1.1046 | 2.8982e-09 | 0 | 0 | 0 | 0 | 0 | 1 | -90 | 90 | -0.0059818 | -0.0014988 | 0.0059825 | 0.0014989
383 | 384 | 1.7166 | 1.0986 | 2.8826e-09 | 0 | 0 | 0 | 0 | 0 | 1 | -90 | 90 | -0.0027738 | -0.00069361 | 0.002774 | 0.00069343
383 | 385 | 2.0273 | 1.2975 | 3.4044e-09 | 0 | 0 | 0 | 0 | 0 | 1 | -90 | 90 | 0.00077781 | 0.00019335 | -0.00077779 | -0.00019367
385 | 387 | 7.4614 | 4.7753 | 1.253e-08 | 0 | 0 | 0 | 0 | 0 | 1 | -90 | 90 | 0.00077779 | 0.00019367 | -0.00077774 | -0.00019484
387 | 410 | 0.54211 | 0.34695 | 9.1035e-10 | 0 | 0 | 0 | 0 | 0 | 1 | -90 | 90 | 0.00077774 | 0.00019484 | -0.00077774 | -0.00019492