## bus_data
BUS_I | BUS_TYPE | Pd | Qd | Gs | Bs | area | Vm | Va | baseKV | zone | Vmax | Vmin
1 | 1 | 0.00042255 | 0.0001059 | 0 | 0 | 1 | 0.98754 | -0.24037 | 0.4 | 1 | 1.1 | 0.9
2 | 1 | 0.0019799 | 0.0004962 | 0 | 0 | 1 | 0.9875 | -0.24132 | 0.4 | 1 | 1.1 | 0.9
3 | 1 | 0 | 0 | 0 | 0 | 1 | 0.98762 | -0.23899 | 0.4 | 1 | 1.1 | 0.9
4 | 1 | 0.00027867 | 6.9841e-05 | 0 | 0 | 1 | 0.98749 | -0.24137 | 0.4 | 1 | 1.1 | 0.9
5 | 1 | 0.00099342 | 0.00024897 | 0 | 0 | 1 | 0.98767 | -0.23788 | 0.4 | 1 | 1.1 | 0.9
25 | 1 | 0.0015462 | 0.00038751 | 0 | 0 | 1 | 0.99065 | -0.18001 | 0.4 | 1 | 1.1 | 0.9
10 | 1 | 0.00037676 | 9.4426e-05 | 0 | 0 | 1 | 0.98796 | -0.23237 | 0.4 | 1 | 1.1 | 0.9
14 | 1 | 0.00029297 | 7.3425e-05 | 0 | 0 | 1 | 0.9909 | -0.17521 | 0.4 | 1 | 1.1 | 0.9
9 | 1 | 0 | 0 | 0 | 0 | 1 | 0.98776 | -0.23625 | 0.4 | 1 | 1.1 | 0.9
11 | 1 | 0.00053031 | 0.00013291 | 0 | 0 | 1 | 0.98765 | -0.23824 | 0.4 | 1 | 1.1 | 0.9
6 | 1 | 0.0011553 | 0.00028954 | 0 | 0 | 1 | 0.98744 | -0.24247 | 0.4 | 1 | 1.1 | 0.9
7 | 1 | 0.00034809 | 8.7239e-05 | 0 | 0 | 1 | 0.98746 | -0.24196 | 0.4 | 1 | 1.1 | 0.9
8 | 1 | 0.0019868 | 0.00049795 | 0 | 0 | 1 | 0.98749 | -0.24151 | 0.4 | 1 | 1.1 | 0.9
12 | 1 | 0 | 0 | 0 | 0 | 1 | 0.99095 | -0.1742 | 0.4 | 1 | 1.1 | 0.9
13 | 1 | 0 | 0 | 0 | 0 | 1 | 0.99111 | -0.1711 | 0.4 | 1 | 1.1 | 0.9
17 | 1 | 0 | 0 | 0 | 0 | 1 | 0.99154 | -0.16272 | 0.4 | 1 | 1.1 | 0.9
24 | 1 | 0.00079813 | 0.00020003 | 0 | 0 | 1 | 0.99109 | -0.17147 | 0.4 | 1 | 1.1 | 0.9
19 | 1 | 0.004193 | 0.0010509 | 0 | 0 | 1 | 0.99133 | -0.16688 | 0.4 | 1 | 1.1 | 0.9
15 | 1 | 0.00048643 | 0.00012191 | 0 | 0 | 1 | 0.99172 | -0.15934 | 0.4 | 1 | 1.1 | 0.9
23 | 1 | 0.00065901 | 0.00016516 | 0 | 0 | 1 | 0.99108 | -0.17163 | 0.4 | 1 | 1.1 | 0.9
16 | 1 | 0.0026765 | 0.0006708 | 0 | 0 | 1 | 0.99226 | -0.14871 | 0.4 | 1 | 1.1 | 0.9
18 | 1 | 0.0025672 | 0.0006434 | 0 | 0 | 1 | 0.99315 | -0.13159 | 0.4 | 1 | 1.1 | 0.9
20 | 1 | 0 | 0 | 0 | 0 | 1 | 0.99368 | -0.12137 | 0.4 | 1 | 1.1 | 0.9
22 | 1 | 0.0010946 | 0.00027433 | 0 | 0 | 1 | 0.99128 | -0.16779 | 0.4 | 1 | 1.1 | 0.9
55 | 1 | 0.00078983 | 0.00019795 | 0 | 0 | 1 | 0.99545 | -0.087203 | 0.4 | 1 | 1.1 | 0.9
56 | 1 | 0.0017638 | 0.00044204 | 0 | 0 | 1 | 0.99583 | -0.079959 | 0.4 | 1 | 1.1 | 0.9
21 | 1 | 0.001161 | 0.00029096 | 0 | 0 | 1 | 0.99127 | -0.16802 | 0.4 | 1 | 1.1 | 0.9
26 | 1 | 0.00027481 | 6.8874e-05 | 0 | 0 | 1 | 0.99282 | -0.13821 | 0.4 | 1 | 1.1 | 0.9
27 | 1 | 0.0016219 | 0.0004065 | 0 | 0 | 1 | 0.99279 | -0.13879 | 0.4 | 1 | 1.1 | 0.9
28 | 1 | 0 | 0 | 0 | 0 | 1 | 0.99294 | -0.13582 | 0.4 | 1 | 1.1 | 0.9
29 | 1 | 0.00031373 | 7.8628e-05 | 0 | 0 | 1 | 0.99258 | -0.14274 | 0.4 | 1 | 1.1 | 0.9
30 | 1 | 0.0023124 | 0.00057953 | 0 | 0 | 1 | 0.99273 | -0.13988 | 0.4 | 1 | 1.1 | 0.9
31 | 1 | 0.0033986 | 0.00085176 | 0 | 0 | 1 | 0.99363 | -0.12247 | 0.4 | 1 | 1.1 | 0.9
49 | 1 | 0 | 0 | 0 | 0 | 1 | 0.99246 | -0.14522 | 0.4 | 1 | 1.1 | 0.9
32 | 1 | 0.00062088 | 0.00015561 | 0 | 0 | 1 | 0.99265 | -0.14148 | 0.4 | 1 | 1.1 | 0.9
62 | 1 | 0.00075487 | 0.00018919 | 0 | 0 | 1 | 0.99365 | -0.12211 | 0.4 | 1 | 1.1 | 0.9
71 | 1 | 0 | 0 | 0 | 0 | 1 | 0.99244 | -0.14562 | 0.4 | 1 | 1.1 | 0.9
33 | 1 | 0.0015293 | 0.00038328 | 0 | 0 | 1 | 0.99249 | -0.14459 | 0.4 | 1 | 1.1 | 0.9
59 | 1 | 0.0013908 | 0.00034858 | 0 | 0 | 1 | 0.99429 | -0.10971 | 0.4 | 1 | 1.1 | 0.9
34 | 1 | 0 | 0 | 0 | 0 | 1 | 0.99247 | -0.14493 | 0.4 | 1 | 1.1 | 0.9
48 | 1 | 0.00037528 | 9.4053e-05 | 0 | 0 | 1 | 0.99241 | -0.14615 | 0.4 | 1 | 1.1 | 0.9
37 | 1 | 0 | 0 | 0 | 0 | 1 | 0.99238 | -0.14673 | 0.4 | 1 | 1.1 | 0.9
69 | 1 | 0.00076446 | 0.00019159 | 0 | 0 | 1 | 0.99241 | -0.14618 | 0.4 | 1 | 1.1 | 0.9
35 | 1 | 0.0023886 | 0.00059863 | 0 | 0 | 1 | 0.99236 | -0.14715 | 0.4 | 1 | 1.1 | 0.9
36 | 1 | 0 | 0 | 0 | 0 | 1 | 0.99234 | -0.14751 | 0.4 | 1 | 1.1 | 0.9
38 | 1 | 0 | 0 | 0 | 0 | 1 | 0.9923 | -0.1483 | 0.4 | 1 | 1.1 | 0.9
45 | 1 | 0.00050105 | 0.00012557 | 0 | 0 | 1 | 0.99228 | -0.1486 | 0.4 | 1 | 1.1 | 0.9
46 | 1 | 0.00057806 | 0.00014488 | 0 | 0 | 1 | 0.99226 | -0.14896 | 0.4 | 1 | 1.1 | 0.9
39 | 1 | 0.0010936 | 0.00027408 | 0 | 0 | 1 | 0.99553 | -0.085812 | 0.4 | 1 | 1.1 | 0.9
40 | 1 | 0.0077942 | 0.0019534 | 0 | 0 | 1 | 0.99555 | -0.085495 | 0.4 | 1 | 1.1 | 0.9
41 | 1 | 0.0045521 | 0.0011409 | 0 | 0 | 1 | 0.99546 | -0.087088 | 0.4 | 1 | 1.1 | 0.9
42 | 1 | 0 | 0 | 0 | 0 | 1 | 0.99594 | -0.077823 | 0.4 | 1 | 1.1 | 0.9
43 | 1 | 0.0060467 | 0.0015154 | 0 | 0 | 1 | 0.99593 | -0.078149 | 0.4 | 1 | 1.1 | 0.9
44 | 1 | 0.0013116 | 0.00032873 | 0 | 0 | 1 | 0.99699 | -0.057715 | 0.4 | 1 | 1.1 | 0.9
58 | 1 | 0.0004921 | 0.00012333 | 0 | 0 | 1 | 0.99532 | -0.089833 | 0.4 | 1 | 1.1 | 0.9
60 | 1 | 0 | 0 | 0 | 0 | 1 | 0.99753 | -0.047243 | 0.4 | 1 | 1.1 | 0.9
54 | 1 | 0 | 0 | 0 | 0 | 1 | 0.99504 | -0.095223 | 0.4 | 1 | 1.1 | 0.9
61 | 1 | 0 | 0 | 0 | 0 | 1 | 0.99835 | -0.031575 | 0.4 | 1 | 1.1 | 0.9
57 | 1 | 0.00091593 | 0.00022955 | 0 | 0 | 1 | 0.99644 | -0.068225 | 0.4 | 1 | 1.1 | 0.9
70 | 1 | 0.00041138 | 0.0001031 | 0 | 0 | 1 | 0.9924 | -0.14624 | 0.4 | 1 | 1.1 | 0.9
68 | 1 | 0.0031166 | 0.00078111 | 0 | 0 | 1 | 0.99226 | -0.14896 | 0.4 | 1 | 1.1 | 0.9
50 | 1 | 0.0011836 | 0.00029663 | 0 | 0 | 1 | 0.99492 | -0.097666 | 0.4 | 1 | 1.1 | 0.9
51 | 1 | 0 | 0 | 0 | 0 | 1 | 0.99501 | -0.095761 | 0.4 | 1 | 1.1 | 0.9
52 | 1 | 0.0007614 | 0.00019083 | 0 | 0 | 1 | 0.99488 | -0.098404 | 0.4 | 1 | 1.1 | 0.9
53 | 1 | 0 | 0 | 0 | 0 | 1 | 0.99221 | -0.14997 | 0.4 | 1 | 1.1 | 0.9
67 | 1 | 0.00050243 | 0.00012592 | 0 | 0 | 1 | 0.99214 | -0.15129 | 0.4 | 1 | 1.1 | 0.9
66 | 1 | 0.00046833 | 0.00011737 | 0 | 0 | 1 | 0.99211 | -0.15204 | 0.4 | 1 | 1.1 | 0.9
63 | 3 | 0.0020485 | 0.00051341 | 0 | 0 | 1 | 1 | 0 | 0.4 | 1 | 1.1 | 0.9
65 | 1 | 0.0013335 | 0.00033422 | 0 | 0 | 1 | 0.99208 | -0.15258 | 0.4 | 1 | 1.1 | 0.9

## generator_data
GEN_BUS | PG | QG | QMAX | QMIN | VG | MBASE | GEN_STATUS | PMAX | PMIN
63 | 0.075426 | 0.01906 | 10 | -10 | 1 | 100 | 1 | 10 | 0

## branch_data
F_BUS | T_BUS | BR_R | BR_X | BR_B | RATE_A | RATE_B | RATE_C | TAP | SHIFT | BR_STATUS | ANGMIN | ANGMAX | P_in | Q_in | P_out | Q_out
1 | 2 | 1.8386 | 1.1767 | 3.0875e-09 | 0 | 0 | 0 | 0 | 0 | 1 | -90 | 90 | 0.0022586 | 0.0005657 | -0.0022585 | -0.00056593
1 | 3 | 2.2577 | 1.445 | 3.7914e-09 | 0 | 0 | 0 | 0 | 0 | 1 | -90 | 90 | -0.0026812 | -0.0006716 | 0.0026813 | 0.00067134
2 | 4 | 0.67988 | 0.43512 | 1.1417e-09 | 0 | 0 | 0 | 0 | 0 | 1 | -90 | 90 | 0.00027867 | 6.973e-05 | -0.00027867 | -6.9841e-05
3 | 5 | 1.8033 | 1.1541 | 3.0282e-09 | 0 | 0 | 0 | 0 | 0 | 1 | -90 | 90 | -0.0026813 | -0.00067134 | 0.0026815 | 0.00067114
5 | 9 | 1.9434 | 1.2438 | 3.2635e-09 | 0 | 0 | 0 | 0 | 0 | 1 | -90 | 90 | -0.0036749 | -0.00092011 | 0.0036752 | 0.00091998
25 | 10 | 28.4053 | 18.1794 | 4.77e-08 | 0 | 0 | 0 | 0 | 0 | 1 | -90 | 90 | 0.008095 | 0.0020299 | -0.0080749 | -0.0020217
25 | 14 | 2.1906 | 1.402 | 3.6786e-09 | 0 | 0 | 0 | 0 | 0 | 1 | -90 | 90 | -0.0096412 | -0.0024174 | 0.0096434 | 0.0024185
10 | 9 | 2.2013 | 1.4089 | 3.6966e-09 | 0 | 0 | 0 | 0 | 0 | 1 | -90 | 90 | 0.0076981 | 0.0019272 | -0.0076967 | -0.0019267
14 | 12 | 0.44808 | 0.28677 | 7.5245e-10 | 0 | 0 | 0 | 0 | 0 | 1 | -90 | 90 | -0.0099364 | -0.0024919 | 0.0099369 | 0.0024921
9 | 11 | 2.1629 | 1.3843 | 3.6321e-09 | 0 | 0 | 0 | 0 | 0 | 1 | -90 | 90 | 0.0040215 | 0.0010067 | -0.0040211 | -0.0010068
11 | 8 | 4.1028 | 2.6258 | 6.8897e-09 | 0 | 0 | 0 | 0 | 0 | 1 | -90 | 90 | 0.0034908 | 0.00087392 | -0.0034903 | -0.00087424
6 | 7 | 1.9227 | 1.2305 | 3.2287e-09 | 0 | 0 | 0 | 0 | 0 | 1 | -90 | 90 | -0.0011553 | -0.00028954 | 0.0011553 | 0.00028925
7 | 8 | 1.3049 | 0.83513 | 2.1913e-09 | 0 | 0 | 0 | 0 | 0 | 1 | -90 | 90 | -0.0015034 | -0.00037649 | 0.0015034 | 0.00037629
12 | 13 | 1.3746 | 0.87975 | 2.3083e-09 | 0 | 0 | 0 | 0 | 0 | 1 | -90 | 90 | -0.0099369 | -0.0024921 | 0.0099383 | 0.0024928
13 | 17 | 3.2409 | 2.0741 | 5.4423e-09 | 0 | 0 | 0 | 0 | 0 | 1 | -90 | 90 | -0.011396 | -0.0028577 | 0.0114 | 0.0028601
13 | 24 | 1.1338 | 0.72565 | 1.904e-09 | 0 | 0 | 0 | 0 | 0 | 1 | -90 | 90 | 0.0014572 | 0.00036486 | -0.0014571 | -0.00036503
17 | 19 | 2.8415 | 1.8186 | 4.7717e-09 | 0 | 0 | 0 | 0 | 0 | 1 | -90 | 90 | 0.00645 | 0.0016162 | -0.0064487 | -0.0016158
17 | 15 | 0.83506 | 0.53444 | 1.4023e-09 | 0 | 0 | 0 | 0 | 0 | 1 | -90 | 90 | -0.01785 | -0.0044762 | 0.017853 | 0.0044779
24 | 23 | 1.0242 | 0.6555 | 1.72e-09 | 0 | 0 | 0 | 0 | 0 | 1 | -90 | 90 | 0.00065901 | 0.000165 | -0.00065901 | -0.00016516
19 | 22 | 1.7777 | 1.1377 | 2.9852e-09 | 0 | 0 | 0 | 0 | 0 | 1 | -90 | 90 | 0.0022557 | 0.00056493 | -0.0022556 | -0.00056516
15 | 16 | 2.5561 | 1.6359 | 4.2924e-09 | 0 | 0 | 0 | 0 | 0 | 1 | -90 | 90 | -0.018339 | -0.0045998 | 0.018349 | 0.0046054
16 | 18 | 3.5996 | 2.3038 | 6.0448e-09 | 0 | 0 | 0 | 0 | 0 | 1 | -90 | 90 | -0.021025 | -0.0052762 | 0.021042 | 0.0052866
18 | 20 | 1.9174 | 1.2272 | 3.2199e-09 | 0 | 0 | 0 | 0 | 0 | 1 | -90 | 90 | -0.02361 | -0.00593 | 0.023621 | 0.005937
20 | 55 | 6.4256 | 4.1124 | 1.079e-08 | 0 | 0 | 0 | 0 | 0 | 1 | -90 | 90 | -0.023621 | -0.005937 | 0.02366 | 0.0059606
22 | 21 | 0.89263 | 0.57128 | 1.499e-09 | 0 | 0 | 0 | 0 | 0 | 1 | -90 | 90 | 0.001161 | 0.00029083 | -0.001161 | -0.00029097
55 | 56 | 1.3208 | 0.8453 | 2.2179e-09 | 0 | 0 | 0 | 0 | 0 | 1 | -90 | 90 | -0.02445 | -0.0061586 | 0.024458 | 0.0061638
56 | 57 | 1.997 | 1.2781 | 3.3535e-09 | 0 | 0 | 0 | 0 | 0 | 1 | -90 | 90 | -0.026222 | -0.0066058 | 0.026236 | 0.0066149
26 | 27 | 0.34749 | 0.22239 | 5.8352e-10 | 0 | 0 | 0 | 0 | 0 | 1 | -90 | 90 | 0.0073598 | 0.0018431 | -0.0073596 | -0.001843
26 | 28 | 1.386 | 0.88703 | 2.3274e-09 | 0 | 0 | 0 | 0 | 0 | 1 | -90 | 90 | -0.0076347 | -0.001912 | 0.0076355 | 0.0019123
27 | 29 | 3.037 | 1.9437 | 5.1e-09 | 0 | 0 | 0 | 0 | 0 | 1 | -90 | 90 | 0.0057377 | 0.0014365 | -0.0057366 | -0.0014363
28 | 30 | 1.8903 | 1.2098 | 3.1744e-09 | 0 | 0 | 0 | 0 | 0 | 1 | -90 | 90 | 0.0094853 | 0.0023753 | -0.0094835 | -0.0023745
28 | 31 | 3.4465 | 2.2058 | 5.7876e-09 | 0 | 0 | 0 | 0 | 0 | 1 | -90 | 90 | -0.017121 | -0.0042876 | 0.017132 | 0.004294
29 | 49 | 2.0179 | 1.2914 | 3.3886e-09 | 0 | 0 | 0 | 0 | 0 | 1 | -90 | 90 | 0.0054229 | 0.0013577 | -0.0054223 | -0.0013576
30 | 32 | 0.98634 | 0.63126 | 1.6563e-09 | 0 | 0 | 0 | 0 | 0 | 1 | -90 | 90 | 0.0071711 | 0.0017949 | -0.0071706 | -0.0017947
31 | 62 | 0.076253 | 0.048802 | 1.2805e-10 | 0 | 0 | 0 | 0 | 0 | 1 | -90 | 90 | -0.02053 | -0.0051458 | 0.020531 | 0.005146
49 | 71 | 0.32883 | 0.21045 | 5.5219e-10 | 0 | 0 | 0 | 0 | 0 | 1 | -90 | 90 | 0.0054223 | 0.0013576 | -0.0054222 | -0.0013576
32 | 33 | 2.0958 | 1.3413 | 3.5194e-09 | 0 | 0 | 0 | 0 | 0 | 1 | -90 | 90 | 0.0065497 | 0.0016391 | -0.0065487 | -0.0016389
62 | 59 | 2.581 | 1.6519 | 4.3343e-09 | 0 | 0 | 0 | 0 | 0 | 1 | -90 | 90 | -0.021285 | -0.0053352 | 0.021298 | 0.0053428
71 | 68 | 2.7155 | 1.7379 | 4.5601e-09 | 0 | 0 | 0 | 0 | 0 | 1 | -90 | 90 | 0.0054222 | 0.0013576 | -0.0054213 | -0.0013575
33 | 34 | 0.30072 | 0.19246 | 5.0499e-10 | 0 | 0 | 0 | 0 | 0 | 1 | -90 | 90 | 0.0050194 | 0.0012556 | -0.0050193 | -0.0012556
59 | 54 | 2.8324 | 1.8127 | 4.7564e-09 | 0 | 0 | 0 | 0 | 0 | 1 | -90 | 90 | -0.022689 | -0.0056914 | 0.022705 | 0.0057009
34 | 48 | 3.463 | 2.2163 | 5.8152e-09 | 0 | 0 | 0 | 0 | 0 | 1 | -90 | 90 | 0.0015512 | 0.00038811 | -0.0015511 | -0.00038863
34 | 37 | 2.2902 | 1.4657 | 3.8459e-09 | 0 | 0 | 0 | 0 | 0 | 1 | -90 | 90 | 0.0034681 | 0.00086747 | -0.0034678 | -0.00086766
48 | 69 | 0.10395 | 0.066529 | 1.7456e-10 | 0 | 0 | 0 | 0 | 0 | 1 | -90 | 90 | 0.0011758 | 0.00029457 | -0.0011758 | -0.00029459
37 | 35 | 0.527 | 0.33728 | 8.8498e-10 | 0 | 0 | 0 | 0 | 0 | 1 | -90 | 90 | 0.0034678 | 0.00086766 | -0.0034677 | -0.0008677
69 | 70 | 0.63168 | 0.40428 | 1.0608e-09 | 0 | 0 | 0 | 0 | 0 | 1 | -90 | 90 | 0.00041138 | 0.000103 | -0.00041138 | -0.0001031
35 | 36 | 1.4674 | 0.93912 | 2.4641e-09 | 0 | 0 | 0 | 0 | 0 | 1 | -90 | 90 | 0.0010792 | 0.00026907 | -0.0010792 | -0.0002693
36 | 38 | 3.2456 | 2.0772 | 5.4503e-09 | 0 | 0 | 0 | 0 | 0 | 1 | -90 | 90 | 0.0010792 | 0.0002693 | -0.0010791 | -0.00026982
38 | 45 | 1.238 | 0.79232 | 2.0789e-09 | 0 | 0 | 0 | 0 | 0 | 1 | -90 | 90 | 0.0010791 | 0.00026982 | -0.0010791 | -0.00027001
45 | 46 | 2.7093 | 1.7339 | 4.5496e-09 | 0 | 0 | 0 | 0 | 0 | 1 | -90 | 90 | 0.00057807 | 0.00014443 | -0.00057806 | -0.00014488
39 | 40 | 0.24897 | 0.15934 | 4.1808e-10 | 0 | 0 | 0 | 0 | 0 | 1 | -90 | 90 | -0.0056459 | -0.0014149 | 0.005646 | 0.0014149
39 | 41 | 1.2456 | 0.79717 | 2.0917e-09 | 0 | 0 | 0 | 0 | 0 | 1 | -90 | 90 | 0.0045524 | 0.0011408 | -0.0045521 | -0.0011409
40 | 42 | 2.537 | 1.6237 | 4.2602e-09 | 0 | 0 | 0 | 0 | 0 | 1 | -90 | 90 | -0.01344 | -0.0033683 | 0.013445 | 0.0033711
42 | 43 | 0.04656 | 0.029799 | 7.8187e-11 | 0 | 0 | 0 | 0 | 0 | 1 | -90 | 90 | 0.031209 | 0.0078385 | -0.031209 | -0.0078382
42 | 44 | 2.0062 | 1.284 | 3.369e-09 | 0 | 0 | 0 | 0 | 0 | 1 | -90 | 90 | -0.044655 | -0.01121 | 0.044697 | 0.011237
43 | 58 | 2.0667 | 1.3227 | 3.4705e-09 | 0 | 0 | 0 | 0 | 0 | 1 | -90 | 90 | 0.025162 | 0.0063228 | -0.025148 | -0.0063141
44 | 60 | 1.0166 | 0.6506 | 1.7071e-09 | 0 | 0 | 0 | 0 | 0 | 1 | -90 | 90 | -0.046009 | -0.011565 | 0.046032 | 0.01158
58 | 54 | 0.97153 | 0.62178 | 1.6315e-09 | 0 | 0 | 0 | 0 | 0 | 1 | -90 | 90 | 0.024656 | 0.0061908 | -0.02465 | -0.0061869
60 | 61 | 0.95844 | 0.6134 | 1.6095e-09 | 0 | 0 | 0 | 0 | 0 | 1 | -90 | 90 | -0.073212 | -0.018441 | 0.073267 | 0.018476
60 | 57 | 3.4557 | 2.2116 | 5.803e-09 | 0 | 0 | 0 | 0 | 0 | 1 | -90 | 90 | 0.02718 | 0.0068614 | -0.027152 | -0.0068445
54 | 51 | 1.2255 | 0.78435 | 2.058e-09 | 0 | 0 | 0 | 0 | 0 | 1 | -90 | 90 | 0.0019452 | 0.00048598 | -0.0019452 | -0.00048615
61 | 63 | 1.9363 | 1.2392 | 3.2515e-09 | 0 | 0 | 0 | 0 | 0 | 1 | -90 | 90 | -0.073267 | -0.018476 | 0.073378 | 0.018547
68 | 53 | 1.9301 | 1.2353 | 3.2412e-09 | 0 | 0 | 0 | 0 | 0 | 1 | -90 | 90 | 0.0023047 | 0.0005764 | -0.0023045 | -0.00057665
50 | 51 | 4.3405 | 2.7779 | 7.2888e-09 | 0 | 0 | 0 | 0 | 0 | 1 | -90 | 90 | -0.001945 | -0.00048676 | 0.0019452 | 0.00048615
50 | 52 | 4.2943 | 2.7483 | 7.2112e-09 | 0 | 0 | 0 | 0 | 0 | 1 | -90 | 90 | 0.00076143 | 0.00019013 | -0.0007614 | -0.00019083
53 | 67 | 2.5358 | 1.6229 | 4.2583e-09 | 0 | 0 | 0 | 0 | 0 | 1 | -90 | 90 | 0.0023045 | 0.00057665 | -0.0023044 | -0.00057698
67 | 66 | 1.8275 | 1.1696 | 3.0689e-09 | 0 | 0 | 0 | 0 | 0 | 1 | -90 | 90 | 0.001802 | 0.00045106 | -0.0018019 | -0.00045132
66 | 65 | 1.783 | 1.1411 | 2.9941e-09 | 0 | 0 | 0 | 0 | 0 | 1 | -90 | 90 | 0.0013336 | 0.00033394 | -0.0013335 | -0.00033422