## bus_data
BUS_I | BUS_TYPE | Pd | Qd | Gs | Bs | area | Vm | Va | baseKV | zone | Vmax | Vmin
7 | 1 | 0.0055235 | 0.0013843 | 0 | 0 | 1 | 0.99727 | -0.051545 | 0.4 | 1 | 1.1 | 0.9
8 | 1 | 0.0047721 | 0.001196 | 0 | 0 | 1 | 0.99722 | -0.052493 | 0.4 | 1 | 1.1 | 0.9
9 | 1 | 0.0013877 | 0.00034779 | 0 | 0 | 1 | 0.99787 | -0.040296 | 0.4 | 1 | 1.1 | 0.9
113 | 1 | 0 | 0 | 0 | 0 | 1 | 0.99107 | -0.16954 | 0.4 | 1 | 1.1 | 0.9
10 | 1 | 0.0072954 | 0.0018284 | 0 | 0 | 1 | 0.99918 | -0.015575 | 0.4 | 1 | 1.1 | 0.9
14 | 3 | 0 | 0 | 0 | 0 | 1 | 1 | 0 | 0.4 | 1 | 1.1 | 0.9
11 | 1 | 0.0040286 | 0.0010097 | 0 | 0 | 1 | 0.99783 | -0.041604 | 0.4 | 1 | 1.1 | 0.9
12 | 1 | 0.0024756 | 0.00062044 | 0 | 0 | 1 | 0.99804 | -0.03751 | 0.4 | 1 | 1.1 | 0.9
13 | 1 | 0 | 0 | 0 | 0 | 1 | 0.99717 | -0.054404 | 0.4 | 1 | 1.1 | 0.9
15 | 1 | 0 | 0 | 0 | 0 | 1 | 0.99609 | -0.075067 | 0.4 | 1 | 1.1 | 0.9
16 | 1 | 0.0026395 | 0.00066152 | 0 | 0 | 1 | 0.99694 | -0.058745 | 0.4 | 1 | 1.1 | 0.9
25 | 1 | 0 | 0 | 0 | 0 | 1 | 0.99531 | -0.090083 | 0.4 | 1 | 1.1 | 0.9
28 | 1 | 0.0019966 | 0.00050039 | 0 | 0 | 1 | 0.99584 | -0.079858 | 0.4 | 1 | 1.1 | 0.9
17 | 1 | 0.0027941 | 0.00070027 | 0 | 0 | 1 | 0.99676 | -0.062313 | 0.4 | 1 | 1.1 | 0.9
18 | 1 | 0.00068072 | 0.0001706 | 0 | 0 | 1 | 0.99667 | -0.063943 | 0.4 | 1 | 1.1 | 0.9
19 | 1 | 0.00049915 | 0.0001251 | 0 | 0 | 1 | 0.9966 | -0.065224 | 0.4 | 1 | 1.1 | 0.9
20 | 1 | 0 | 0 | 0 | 0 | 1 | 0.99653 | -0.066593 | 0.4 | 1 | 1.1 | 0.9
21 | 1 | 0 | 0 | 0 | 0 | 1 | 0.99653 | -0.066738 | 0.4 | 1 | 1.1 | 0.9
22 | 1 | 0.0013075 | 0.00032769 | 0 | 0 | 1 | 0.99647 | -0.06781 | 0.4 | 1 | 1.1 | 0.9
34 | 1 | 0.00067197 | 0.00016841 | 0 | 0 | 1 | 0.99652 | -0.066908 | 0.4 | 1 | 1.1 | 0.9
33 | 1 | 0.0011113 | 0.00027851 | 0 | 0 | 1 | 0.99644 | -0.068376 | 0.4 | 1 | 1.1 | 0.9
23 | 1 | 0.0067431 | 0.00169 | 0 | 0 | 1 | 0.9951 | -0.094289 | 0.4 | 1 | 1.1 | 0.9
24 | 1 | 0.0032887 | 0.00082423 | 0 | 0 | 1 | 0.995 | -0.096187 | 0.4 | 1 | 1.1 | 0.9
27 | 1 | 0.0020251 | 0.00050754 | 0 | 0 | 1 | 0.99493 | -0.097448 | 0.4 | 1 | 1.1 | 0.9
248 | 1 | 0.0013945 | 0.0003495 | 0 | 0 | 1 | 0.99476 | -0.10086 | 0.4 | 1 | 1.1 | 0.9
29 | 1 | 0.0068171 | 0.0017085 | 0 | 0 | 1 | 0.99543 | -0.087854 | 0.4 | 1 | 1.1 | 0.9
30 | 1 | 0.0038565 | 0.00096654 | 0 | 0 | 1 | 0.99542 | -0.088137 | 0.4 | 1 | 1.1 | 0.9
31 | 1 | 0.0067417 | 0.0016896 | 0 | 0 | 1 | 0.99526 | -0.091223 | 0.4 | 1 | 1.1 | 0.9
101 | 1 | 0.0015264 | 0.00038256 | 0 | 0 | 1 | 0.9834 | -0.31792 | 0.4 | 1 | 1.1 | 0.9
102 | 1 | 0.0084926 | 0.0021284 | 0 | 0 | 1 | 0.98331 | -0.31959 | 0.4 | 1 | 1.1 | 0.9
103 | 1 | 0.0034919 | 0.00087516 | 0 | 0 | 1 | 0.98368 | -0.3124 | 0.4 | 1 | 1.1 | 0.9
104 | 1 | 0.0028049 | 0.00070298 | 0 | 0 | 1 | 0.98325 | -0.32083 | 0.4 | 1 | 1.1 | 0.9
105 | 1 | 0 | 0 | 0 | 0 | 1 | 0.98391 | -0.30795 | 0.4 | 1 | 1.1 | 0.9
270 | 1 | 0.001243 | 0.00031152 | 0 | 0 | 1 | 0.98361 | -0.31387 | 0.4 | 1 | 1.1 | 0.9
106 | 1 | 0.00075499 | 0.00018922 | 0 | 0 | 1 | 0.98418 | -0.30258 | 0.4 | 1 | 1.1 | 0.9
107 | 1 | 0.0031166 | 0.0007811 | 0 | 0 | 1 | 0.98386 | -0.30888 | 0.4 | 1 | 1.1 | 0.9
108 | 1 | 0.00080619 | 0.00020205 | 0 | 0 | 1 | 0.98453 | -0.29574 | 0.4 | 1 | 1.1 | 0.9
109 | 1 | 0 | 0 | 0 | 0 | 1 | 0.98492 | -0.28823 | 0.4 | 1 | 1.1 | 0.9
110 | 1 | 0.0021237 | 0.00053226 | 0 | 0 | 1 | 0.98529 | -0.28095 | 0.4 | 1 | 1.1 | 0.9
111 | 1 | 0.0015868 | 0.0003977 | 0 | 0 | 1 | 0.98487 | -0.28925 | 0.4 | 1 | 1.1 | 0.9
116 | 1 | 0 | 0 | 0 | 0 | 1 | 0.98557 | -0.27546 | 0.4 | 1 | 1.1 | 0.9
112 | 1 | 0.0015891 | 0.00039827 | 0 | 0 | 1 | 0.99104 | -0.17018 | 0.4 | 1 | 1.1 | 0.9
115 | 1 | 0.00068579 | 0.00017187 | 0 | 0 | 1 | 0.98898 | -0.20972 | 0.4 | 1 | 1.1 | 0.9
117 | 1 | 0.0009235 | 0.00023145 | 0 | 0 | 1 | 0.98833 | -0.22233 | 0.4 | 1 | 1.1 | 0.9
118 | 1 | 0.0022773 | 0.00057075 | 0 | 0 | 1 | 0.9844 | -0.29813 | 0.4 | 1 | 1.1 | 0.9
119 | 1 | 0.0022626 | 0.00056706 | 0 | 0 | 1 | 0.9836 | -0.31373 | 0.4 | 1 | 1.1 | 0.9
120 | 1 | 0.0031156 | 0.00078083 | 0 | 0 | 1 | 0.98303 | -0.32484 | 0.4 | 1 | 1.1 | 0.9
121 | 1 | 0.0028277 | 0.00070868 | 0 | 0 | 1 | 0.98219 | -0.34117 | 0.4 | 1 | 1.1 | 0.9
122 | 1 | 0.0047593 | 0.0011928 | 0 | 0 | 1 | 0.98111 | -0.36211 | 0.4 | 1 | 1.1 | 0.9
123 | 1 | 0.0022042 | 0.00055244 | 0 | 0 | 1 | 0.98076 | -0.36901 | 0.4 | 1 | 1.1 | 0.9
124 | 1 | 0.0029515 | 0.00073971 | 0 | 0 | 1 | 0.97959 | -0.39182 | 0.4 | 1 | 1.1 | 0.9
125 | 1 | 0.0019629 | 0.00049194 | 0 | 0 | 1 | 0.97905 | -0.40231 | 0.4 | 1 | 1.1 | 0.9
126 | 1 | 0.002335 | 0.00058521 | 0 | 0 | 1 | 0.9783 | -0.41708 | 0.4 | 1 | 1.1 | 0.9
127 | 1 | 0.0025094 | 0.00062892 | 0 | 0 | 1 | 0.97743 | -0.43411 | 0.4 | 1 | 1.1 | 0.9
128 | 1 | 0.0020898 | 0.00052374 | 0 | 0 | 1 | 0.97716 | -0.43948 | 0.4 | 1 | 1.1 | 0.9
133 | 1 | 0.0020963 | 0.00052537 | 0 | 0 | 1 | 0.97728 | -0.43702 | 0.4 | 1 | 1.1 | 0.9
129 | 1 | 0.0025865 | 0.00064825 | 0 | 0 | 1 | 0.97642 | -0.454 | 0.4 | 1 | 1.1 | 0.9
132 | 1 | 0.0014974 | 0.00037527 | 0 | 0 | 1 | 0.97547 | -0.47277 | 0.4 | 1 | 1.1 | 0.9
130 | 1 | 0.0051938 | 0.0013017 | 0 | 0 | 1 | 0.97435 | -0.49468 | 0.4 | 1 | 1.1 | 0.9
131 | 1 | 0.0020068 | 0.00050296 | 0 | 0 | 1 | 0.97449 | -0.49206 | 0.4 | 1 | 1.1 | 0.9
136 | 1 | 0.0021193 | 0.00053116 | 0 | 0 | 1 | 0.97469 | -0.48808 | 0.4 | 1 | 1.1 | 0.9
134 | 1 | 0.0022037 | 0.00055229 | 0 | 0 | 1 | 0.97496 | -0.48273 | 0.4 | 1 | 1.1 | 0.9
144 | 1 | 0 | 0 | 0 | 0 | 1 | 0.97474 | -0.487 | 0.4 | 1 | 1.1 | 0.9
135 | 1 | 0.0019374 | 0.00048555 | 0 | 0 | 1 | 0.97726 | -0.43748 | 0.4 | 1 | 1.1 | 0.9
145 | 1 | 0.0028095 | 0.00070412 | 0 | 0 | 1 | 0.97462 | -0.48941 | 0.4 | 1 | 1.1 | 0.9
138 | 1 | 0.0023635 | 0.00059234 | 0 | 0 | 1 | 0.97448 | -0.49225 | 0.4 | 1 | 1.1 | 0.9
139 | 1 | 0.0033297 | 0.00083451 | 0 | 0 | 1 | 0.97448 | -0.49215 | 0.4 | 1 | 1.1 | 0.9
140 | 1 | 0.0015218 | 0.00038139 | 0 | 0 | 1 | 0.97437 | -0.4944 | 0.4 | 1 | 1.1 | 0.9
141 | 1 | 0.0025226 | 0.00063222 | 0 | 0 | 1 | 0.97473 | -0.48735 | 0.4 | 1 | 1.1 | 0.9
142 | 1 | 0.0019018 | 0.00047664 | 0 | 0 | 1 | 0.97433 | -0.49516 | 0.4 | 1 | 1.1 | 0.9
143 | 1 | 0.0026351 | 0.00066042 | 0 | 0 | 1 | 0.97471 | -0.48771 | 0.4 | 1 | 1.1 | 0.9
249 | 1 | 0.0029086 | 0.00072897 | 0 | 0 | 1 | 0.99466 | -0.10275 | 0.4 | 1 | 1.1 | 0.9
250 | 1 | 0.003055 | 0.00076566 | 0 | 0 | 1 | 0.99455 | -0.10483 | 0.4 | 1 | 1.1 | 0.9
251 | 1 | 0.0028416 | 0.00071217 | 0 | 0 | 1 | 0.9945 | -0.10578 | 0.4 | 1 | 1.1 | 0.9
256 | 1 | 0.0036663 | 0.00091887 | 0 | 0 | 1 | 0.99447 | -0.10647 | 0.4 | 1 | 1.1 | 0.9

## generator_data
GEN_BUS | PG | QG | QMAX | QMIN | VG | MBASE | GEN_STATUS | PMAX | PMIN
14 | 0.17778 | 0.045349 | 10 | -10 | 1 | 100 | 1 | 10 | 0

## branch_data
F_BUS | T_BUS | BR_R | BR_X | BR_B | RATE_A | RATE_B | RATE_C | TAP | SHIFT | BR_STATUS | ANGMIN | ANGMAX | P_in | Q_in | P_out | Q_out
7 | 8 | 0.042307 | 0.027077 | 1.4209e-10 | 0 | 0 | 0 | 0 | 0 | 1 | -90 | 90 | 0.1015 | 0.026036 | -0.1015 | -0.026033
7 | 9 | 0.4756 | 0.30438 | 1.5973e-09 | 0 | 0 | 0 | 0 | 0 | 1 | -90 | 90 | -0.10703 | -0.02742 | 0.10709 | 0.027457
8 | 113 | 5.4468 | 3.4859 | 1.8293e-08 | 0 | 0 | 0 | 0 | 0 | 1 | -90 | 90 | 0.096728 | 0.024837 | -0.096182 | -0.024489
9 | 10 | 1.0336 | 0.66153 | 3.4715e-09 | 0 | 0 | 0 | 0 | 0 | 1 | -90 | 90 | -0.10847 | -0.027805 | 0.1086 | 0.027888
113 | 115 | 1.8856 | 1.2068 | 3.1664e-09 | 0 | 0 | 0 | 0 | 0 | 1 | -90 | 90 | 0.094592 | 0.024091 | -0.09441 | -0.023975
113 | 112 | 1.7651 | 1.1297 | 2.9641e-09 | 0 | 0 | 0 | 0 | 0 | 1 | -90 | 90 | 0.0015892 | 0.00039801 | -0.0015891 | -0.00039827
10 | 14 | 0.61092 | 0.39099 | 2.0518e-09 | 0 | 0 | 0 | 0 | 0 | 1 | -90 | 90 | -0.1159 | -0.029717 | 0.11599 | 0.029772
14 | 12 | 2.7259 | 1.7446 | 4.5775e-09 | 0 | 0 | 0 | 0 | 0 | 1 | -90 | 90 | 0.061792 | 0.015576 | -0.061681 | -0.015506
11 | 12 | 0.30931 | 0.19796 | 5.1941e-10 | 0 | 0 | 0 | 0 | 0 | 1 | -90 | 90 | -0.059194 | -0.014878 | 0.059205 | 0.014885
11 | 13 | 1.0369 | 0.66361 | 1.7412e-09 | 0 | 0 | 0 | 0 | 0 | 1 | -90 | 90 | 0.055165 | 0.013868 | -0.055132 | -0.013847
13 | 15 | 2.0289 | 1.2985 | 3.4071e-09 | 0 | 0 | 0 | 0 | 0 | 1 | -90 | 90 | 0.045423 | 0.011415 | -0.045378 | -0.011387
13 | 16 | 1.9922 | 1.275 | 3.3454e-09 | 0 | 0 | 0 | 0 | 0 | 1 | -90 | 90 | 0.0097083 | 0.0024321 | -0.0097063 | -0.0024311
15 | 25 | 2.5736 | 1.6471 | 4.3218e-09 | 0 | 0 | 0 | 0 | 0 | 1 | -90 | 90 | 0.025954 | 0.0065147 | -0.025936 | -0.0065032
15 | 28 | 1.0973 | 0.70225 | 1.8426e-09 | 0 | 0 | 0 | 0 | 0 | 1 | -90 | 90 | 0.019424 | 0.004872 | -0.01942 | -0.0048694
16 | 17 | 2.248 | 1.4387 | 3.775e-09 | 0 | 0 | 0 | 0 | 0 | 1 | -90 | 90 | 0.0070668 | 0.0017696 | -0.0070656 | -0.0017692
25 | 27 | 2.0571 | 1.3166 | 3.4545e-09 | 0 | 0 | 0 | 0 | 0 | 1 | -90 | 90 | 0.015902 | 0.0039883 | -0.015896 | -0.0039851
25 | 23 | 1.8611 | 1.1911 | 3.1252e-09 | 0 | 0 | 0 | 0 | 0 | 1 | -90 | 90 | 0.010034 | 0.002515 | -0.010032 | -0.002514
28 | 29 | 2.04 | 1.3056 | 3.4256e-09 | 0 | 0 | 0 | 0 | 0 | 1 | -90 | 90 | 0.017423 | 0.004369 | -0.017416 | -0.0043651
17 | 18 | 1.697 | 1.0861 | 2.8497e-09 | 0 | 0 | 0 | 0 | 0 | 1 | -90 | 90 | 0.0042715 | 0.0010689 | -0.0042712 | -0.001069
18 | 19 | 1.5874 | 1.0159 | 2.6656e-09 | 0 | 0 | 0 | 0 | 0 | 1 | -90 | 90 | 0.0035905 | 0.0008984 | -0.0035902 | -0.00089852
19 | 20 | 1.9697 | 1.2606 | 3.3076e-09 | 0 | 0 | 0 | 0 | 0 | 1 | -90 | 90 | 0.0030911 | 0.00077342 | -0.0030909 | -0.00077362
20 | 21 | 0.9625 | 0.616 | 1.6163e-09 | 0 | 0 | 0 | 0 | 0 | 1 | -90 | 90 | 0.00067198 | 0.00016807 | -0.00067197 | -0.00016823
20 | 22 | 2.2376 | 1.432 | 3.7575e-09 | 0 | 0 | 0 | 0 | 0 | 1 | -90 | 90 | 0.0024189 | 0.00060555 | -0.0024188 | -0.00060584
21 | 34 | 1.1245 | 0.71965 | 1.8883e-09 | 0 | 0 | 0 | 0 | 0 | 1 | -90 | 90 | 0.00067197 | 0.00016823 | -0.00067197 | -0.00016841
22 | 33 | 2.2666 | 1.4506 | 3.8062e-09 | 0 | 0 | 0 | 0 | 0 | 1 | -90 | 90 | 0.0011113 | 0.00027815 | -0.0011113 | -0.00027851
23 | 24 | 2.5616 | 1.6394 | 4.3016e-09 | 0 | 0 | 0 | 0 | 0 | 1 | -90 | 90 | 0.003289 | 0.00082399 | -0.0032887 | -0.00082423
27 | 248 | 1.0899 | 0.69752 | 1.8302e-09 | 0 | 0 | 0 | 0 | 0 | 1 | -90 | 90 | 0.013871 | 0.0034775 | -0.013869 | -0.0034763
248 | 249 | 0.67421 | 0.43149 | 1.1322e-09 | 0 | 0 | 0 | 0 | 0 | 1 | -90 | 90 | 0.012474 | 0.0031268 | -0.012473 | -0.0031261
29 | 30 | 0.1185 | 0.075843 | 1.99e-10 | 0 | 0 | 0 | 0 | 0 | 1 | -90 | 90 | 0.010599 | 0.0026565 | -0.010599 | -0.0026565
30 | 31 | 2.0328 | 1.301 | 3.4137e-09 | 0 | 0 | 0 | 0 | 0 | 1 | -90 | 90 | 0.0067427 | 0.0016899 | -0.0067417 | -0.0016896
101 | 102 | 0.64337 | 0.41176 | 1.0804e-09 | 0 | 0 | 0 | 0 | 0 | 1 | -90 | 90 | 0.011298 | 0.0028317 | -0.011298 | -0.0028312
101 | 103 | 1.8647 | 1.1934 | 3.1313e-09 | 0 | 0 | 0 | 0 | 0 | 1 | -90 | 90 | -0.012825 | -0.0032143 | 0.012828 | 0.0032161
102 | 104 | 1.9108 | 1.2229 | 3.2088e-09 | 0 | 0 | 0 | 0 | 0 | 1 | -90 | 90 | 0.0028051 | 0.00070279 | -0.0028049 | -0.00070299
103 | 105 | 1.0992 | 0.70348 | 1.8458e-09 | 0 | 0 | 0 | 0 | 0 | 1 | -90 | 90 | -0.017563 | -0.0044021 | 0.017567 | 0.0044043
103 | 270 | 5.1297 | 3.283 | 8.6142e-09 | 0 | 0 | 0 | 0 | 0 | 1 | -90 | 90 | 0.0012431 | 0.00031075 | -0.001243 | -0.00031153
105 | 106 | 1.1283 | 0.72212 | 1.8948e-09 | 0 | 0 | 0 | 0 | 0 | 1 | -90 | 90 | -0.020684 | -0.0051853 | 0.020689 | 0.0051885
105 | 107 | 1.2879 | 0.82429 | 2.1628e-09 | 0 | 0 | 0 | 0 | 0 | 1 | -90 | 90 | 0.0031167 | 0.00078099 | -0.0031166 | -0.00078111
106 | 108 | 1.384 | 0.88574 | 2.3241e-09 | 0 | 0 | 0 | 0 | 0 | 1 | -90 | 90 | -0.021444 | -0.0053777 | 0.021451 | 0.0053819
108 | 109 | 1.4692 | 0.94031 | 2.4672e-09 | 0 | 0 | 0 | 0 | 0 | 1 | -90 | 90 | -0.022257 | -0.005584 | 0.022265 | 0.0055888
109 | 110 | 1.3288 | 0.85045 | 2.2315e-09 | 0 | 0 | 0 | 0 | 0 | 1 | -90 | 90 | -0.023852 | -0.0059861 | 0.02386 | 0.0059912
109 | 111 | 2.7994 | 1.7916 | 4.701e-09 | 0 | 0 | 0 | 0 | 0 | 1 | -90 | 90 | 0.0015869 | 0.00039729 | -0.0015868 | -0.0003977
110 | 116 | 0.91936 | 0.58839 | 1.5438e-09 | 0 | 0 | 0 | 0 | 0 | 1 | -90 | 90 | -0.025984 | -0.0065235 | 0.025991 | 0.0065277
116 | 117 | 2.5218 | 1.6139 | 4.2347e-09 | 0 | 0 | 0 | 0 | 0 | 1 | -90 | 90 | -0.092507 | -0.023384 | 0.092743 | 0.023535
116 | 118 | 1.4928 | 0.95537 | 2.5068e-09 | 0 | 0 | 0 | 0 | 0 | 1 | -90 | 90 | 0.066516 | 0.016857 | -0.066444 | -0.016811
115 | 117 | 0.59478 | 0.38066 | 9.988e-10 | 0 | 0 | 0 | 0 | 0 | 1 | -90 | 90 | 0.093724 | 0.023803 | -0.093667 | -0.023766
118 | 119 | 1.0615 | 0.67935 | 1.7825e-09 | 0 | 0 | 0 | 0 | 0 | 1 | -90 | 90 | 0.064166 | 0.01624 | -0.064118 | -0.016209
119 | 120 | 0.78349 | 0.50144 | 1.3157e-09 | 0 | 0 | 0 | 0 | 0 | 1 | -90 | 90 | 0.061856 | 0.015642 | -0.061823 | -0.015621
120 | 121 | 1.2103 | 0.77459 | 2.0324e-09 | 0 | 0 | 0 | 0 | 0 | 1 | -90 | 90 | 0.058707 | 0.014841 | -0.058661 | -0.014811
121 | 122 | 1.628 | 1.0419 | 2.7338e-09 | 0 | 0 | 0 | 0 | 0 | 1 | -90 | 90 | 0.055834 | 0.014103 | -0.055778 | -0.014067
122 | 123 | 0.58623 | 0.37519 | 9.8443e-10 | 0 | 0 | 0 | 0 | 0 | 1 | -90 | 90 | 0.051018 | 0.012874 | -0.051002 | -0.012864
123 | 124 | 2.0212 | 1.2936 | 3.3942e-09 | 0 | 0 | 0 | 0 | 0 | 1 | -90 | 90 | 0.048797 | 0.012311 | -0.048744 | -0.012278
124 | 125 | 0.9889 | 0.63289 | 1.6606e-09 | 0 | 0 | 0 | 0 | 0 | 1 | -90 | 90 | 0.045793 | 0.011538 | -0.04577 | -0.011523
125 | 126 | 1.4518 | 0.92915 | 2.438e-09 | 0 | 0 | 0 | 0 | 0 | 1 | -90 | 90 | 0.043807 | 0.011031 | -0.043776 | -0.011012
126 | 127 | 1.7656 | 1.13 | 2.965e-09 | 0 | 0 | 0 | 0 | 0 | 1 | -90 | 90 | 0.041441 | 0.010427 | -0.041407 | -0.010405
127 | 128 | 0.66066 | 0.42283 | 1.1094e-09 | 0 | 0 | 0 | 0 | 0 | 1 | -90 | 90 | 0.034864 | 0.0087658 | -0.034855 | -0.0087602
127 | 133 | 3.0921 | 1.979 | 5.1925e-09 | 0 | 0 | 0 | 0 | 0 | 1 | -90 | 90 | 0.0040342 | 0.0010107 | -0.0040336 | -0.0010108
128 | 129 | 1.8986 | 1.2151 | 3.1882e-09 | 0 | 0 | 0 | 0 | 0 | 1 | -90 | 90 | 0.032765 | 0.0082365 | -0.032742 | -0.0082223
133 | 135 | 1.0064 | 0.6441 | 1.69e-09 | 0 | 0 | 0 | 0 | 0 | 1 | -90 | 90 | 0.0019374 | 0.00048543 | -0.0019373 | -0.00048556
129 | 132 | 2.6613 | 1.7032 | 4.469e-09 | 0 | 0 | 0 | 0 | 0 | 1 | -90 | 90 | 0.030156 | 0.007574 | -0.030129 | -0.0075572
132 | 134 | 2.9638 | 1.8968 | 4.9771e-09 | 0 | 0 | 0 | 0 | 0 | 1 | -90 | 90 | 0.014345 | 0.0035982 | -0.014338 | -0.0035944
132 | 144 | 4.2501 | 2.72 | 7.137e-09 | 0 | 0 | 0 | 0 | 0 | 1 | -90 | 90 | 0.014287 | 0.0035837 | -0.014277 | -0.0035782
130 | 131 | 2.142 | 1.3709 | 3.5969e-09 | 0 | 0 | 0 | 0 | 0 | 1 | -90 | 90 | -0.0051937 | -0.0013017 | 0.0051943 | 0.0013018
131 | 136 | 2.3527 | 1.5057 | 3.9507e-09 | 0 | 0 | 0 | 0 | 0 | 1 | -90 | 90 | -0.0072011 | -0.0018048 | 0.0072025 | 0.0018053
136 | 145 | 2.0151 | 1.2896 | 3.3838e-09 | 0 | 0 | 0 | 0 | 0 | 1 | -90 | 90 | 0.0028096 | 0.00070394 | -0.0028094 | -0.00070414
136 | 134 | 1.8776 | 1.2017 | 3.1531e-09 | 0 | 0 | 0 | 0 | 0 | 1 | -90 | 90 | -0.012131 | -0.0030404 | 0.012134 | 0.0030421
144 | 141 | 0.12582 | 0.080527 | 2.1129e-10 | 0 | 0 | 0 | 0 | 0 | 1 | -90 | 90 | 0.011642 | 0.0029178 | -0.011642 | -0.0029177
144 | 143 | 1.1325 | 0.72483 | 1.9018e-09 | 0 | 0 | 0 | 0 | 0 | 1 | -90 | 90 | 0.0026352 | 0.00066032 | -0.0026351 | -0.00066045
138 | 139 | 0.069359 | 0.04439 | 1.1647e-10 | 0 | 0 | 0 | 0 | 0 | 1 | -90 | 90 | -0.0057873 | -0.00145 | 0.0057874 | 0.00145
138 | 140 | 2.6757 | 1.7125 | 4.4933e-09 | 0 | 0 | 0 | 0 | 0 | 1 | -90 | 90 | 0.0034239 | 0.00085763 | -0.0034236 | -0.00085783
139 | 141 | 2.2437 | 1.436 | 3.7678e-09 | 0 | 0 | 0 | 0 | 0 | 1 | -90 | 90 | -0.009117 | -0.0022845 | 0.0091191 | 0.0022855
140 | 142 | 1.7032 | 1.0901 | 2.8602e-09 | 0 | 0 | 0 | 0 | 0 | 1 | -90 | 90 | 0.0019018 | 0.00047643 | -0.0019018 | -0.00047665
249 | 250 | 0.96384 | 0.61686 | 1.6185e-09 | 0 | 0 | 0 | 0 | 0 | 1 | -90 | 90 | 0.0095643 | 0.0023972 | -0.0095634 | -0.0023967
250 | 251 | 0.64658 | 0.41381 | 1.0858e-09 | 0 | 0 | 0 | 0 | 0 | 1 | -90 | 90 | 0.0065083 | 0.0016311 | -0.006508 | -0.001631
251 | 256 | 0.8291 | 0.53062 | 1.3923e-09 | 0 | 0 | 0 | 0 | 0 | 1 | -90 | 90 | 0.0036664 | 0.00091881 | -0.0036663 | -0.00091887