## bus_data
BUS_I | BUS_TYPE | Pd | Qd | Gs | Bs | area | Vm | Va | baseKV | zone | Vmax | Vmin
1 | 1 | 0.0013045 | 0.00032694 | 0 | 0 | 1 | 0.98351 | -0.31479 | 0.4 | 1 | 1.1 | 0.9
2 | 1 | 0.0034284 | 0.00085924 | 0 | 0 | 1 | 0.98311 | -0.32247 | 0.4 | 1 | 1.1 | 0.9
3 | 1 | 0.0020776 | 0.0005207 | 0 | 0 | 1 | 0.98433 | -0.29883 | 0.4 | 1 | 1.1 | 0.9
4 | 1 | 0.0024977 | 0.00062599 | 0 | 0 | 1 | 0.98275 | -0.32947 | 0.4 | 1 | 1.1 | 0.9
5 | 1 | 0 | 0 | 0 | 0 | 1 | 0.98481 | -0.28954 | 0.4 | 1 | 1.1 | 0.9
6 | 1 | 0.0018585 | 0.00046577 | 0 | 0 | 1 | 0.98255 | -0.3333 | 0.4 | 1 | 1.1 | 0.9
37 | 1 | 0 | 0 | 0 | 0 | 1 | 0.98457 | -0.29422 | 0.4 | 1 | 1.1 | 0.9
36 | 1 | 0.0030068 | 0.00075357 | 0 | 0 | 1 | 0.9854 | -0.27811 | 0.4 | 1 | 1.1 | 0.9
43 | 1 | 0.0025342 | 0.00063513 | 0 | 0 | 1 | 0.98135 | -0.35673 | 0.4 | 1 | 1.1 | 0.9
38 | 1 | 0.0017418 | 0.00043655 | 0 | 0 | 1 | 0.98448 | -0.29607 | 0.4 | 1 | 1.1 | 0.9
32 | 1 | 0 | 0 | 0 | 0 | 1 | 0.98586 | -0.2693 | 0.4 | 1 | 1.1 | 0.9
42 | 1 | 0.0015258 | 0.00038241 | 0 | 0 | 1 | 0.98089 | -0.36566 | 0.4 | 1 | 1.1 | 0.9
7 | 1 | 0.0037355 | 0.00093621 | 0 | 0 | 1 | 0.97324 | -0.51546 | 0.4 | 1 | 1.1 | 0.9
8 | 1 | 0.0035648 | 0.00089343 | 0 | 0 | 1 | 0.97443 | -0.49201 | 0.4 | 1 | 1.1 | 0.9
9 | 1 | 0.0036366 | 0.00091141 | 0 | 0 | 1 | 0.97307 | -0.5187 | 0.4 | 1 | 1.1 | 0.9
10 | 1 | 0.003704 | 0.0009283 | 0 | 0 | 1 | 0.97555 | -0.4699 | 0.4 | 1 | 1.1 | 0.9
11 | 1 | 0 | 0 | 0 | 0 | 1 | 0.97261 | -0.52782 | 0.4 | 1 | 1.1 | 0.9
24 | 1 | 0.0037773 | 0.00094669 | 0 | 0 | 1 | 0.97735 | -0.43481 | 0.4 | 1 | 1.1 | 0.9
87 | 1 | 0.0028611 | 0.00071707 | 0 | 0 | 1 | 0.97256 | -0.52878 | 0.4 | 1 | 1.1 | 0.9
45 | 1 | 0.0039485 | 0.00098958 | 0 | 0 | 1 | 0.97196 | -0.54065 | 0.4 | 1 | 1.1 | 0.9
25 | 1 | 0.0033344 | 0.00083567 | 0 | 0 | 1 | 0.97735 | -0.43477 | 0.4 | 1 | 1.1 | 0.9
29 | 1 | 0.0035349 | 0.00088594 | 0 | 0 | 1 | 0.9715 | -0.54979 | 0.4 | 1 | 1.1 | 0.9
86 | 1 | 0 | 0 | 0 | 0 | 1 | 0.97942 | -0.39462 | 0.4 | 1 | 1.1 | 0.9
71 | 1 | 0.0026236 | 0.00065754 | 0 | 0 | 1 | 0.97908 | -0.40128 | 0.4 | 1 | 1.1 | 0.9
85 | 1 | 0.0025139 | 0.00063004 | 0 | 0 | 1 | 0.97973 | -0.38862 | 0.4 | 1 | 1.1 | 0.9
12 | 1 | 0.0023187 | 0.00058112 | 0 | 0 | 1 | 0.97043 | -0.57089 | 0.4 | 1 | 1.1 | 0.9
13 | 1 | 0.0020867 | 0.00052297 | 0 | 0 | 1 | 0.97031 | -0.57336 | 0.4 | 1 | 1.1 | 0.9
14 | 1 | 0.0026027 | 0.00065229 | 0 | 0 | 1 | 0.9705 | -0.5696 | 0.4 | 1 | 1.1 | 0.9
15 | 1 | 0.00231 | 0.00057894 | 0 | 0 | 1 | 0.9703 | -0.57361 | 0.4 | 1 | 1.1 | 0.9
16 | 1 | 0.002312 | 0.00057943 | 0 | 0 | 1 | 0.97066 | -0.56636 | 0.4 | 1 | 1.1 | 0.9
46 | 1 | 0.0024337 | 0.00060995 | 0 | 0 | 1 | 0.97026 | -0.57431 | 0.4 | 1 | 1.1 | 0.9
27 | 1 | 0.0026147 | 0.0006553 | 0 | 0 | 1 | 0.97079 | -0.56385 | 0.4 | 1 | 1.1 | 0.9
26 | 1 | 0.0039142 | 0.00098098 | 0 | 0 | 1 | 0.97099 | -0.5599 | 0.4 | 1 | 1.1 | 0.9
17 | 1 | 0.0021103 | 0.00052888 | 0 | 0 | 1 | 0.98002 | -0.3825 | 0.4 | 1 | 1.1 | 0.9
18 | 1 | 0.002075 | 0.00052004 | 0 | 0 | 1 | 0.98035 | -0.37609 | 0.4 | 1 | 1.1 | 0.9
19 | 1 | 0.0021142 | 0.00052986 | 0 | 0 | 1 | 0.97992 | -0.38459 | 0.4 | 1 | 1.1 | 0.9
20 | 1 | 0.0025588 | 0.00064129 | 0 | 0 | 1 | 0.98051 | -0.37304 | 0.4 | 1 | 1.1 | 0.9
21 | 1 | 0.0041179 | 0.001032 | 0 | 0 | 1 | 0.97988 | -0.38537 | 0.4 | 1 | 1.1 | 0.9
41 | 1 | 0.0067434 | 0.0016901 | 0 | 0 | 1 | 0.98079 | -0.36761 | 0.4 | 1 | 1.1 | 0.9
22 | 1 | 0.0021083 | 0.00052838 | 0 | 0 | 1 | 0.97948 | -0.39314 | 0.4 | 1 | 1.1 | 0.9
23 | 1 | 0.0021064 | 0.00052793 | 0 | 0 | 1 | 0.97921 | -0.3983 | 0.4 | 1 | 1.1 | 0.9
44 | 1 | 0.0024822 | 0.0006221 | 0 | 0 | 1 | 0.97865 | -0.40923 | 0.4 | 1 | 1.1 | 0.9
28 | 1 | 0.0056166 | 0.0014077 | 0 | 0 | 1 | 0.9713 | -0.55375 | 0.4 | 1 | 1.1 | 0.9
30 | 1 | 0.0017977 | 0.00045054 | 0 | 0 | 1 | 0.9871 | -0.24529 | 0.4 | 1 | 1.1 | 0.9
31 | 1 | 0 | 0 | 0 | 0 | 1 | 0.9873 | -0.24146 | 0.4 | 1 | 1.1 | 0.9
33 | 1 | 0.0019147 | 0.00047986 | 0 | 0 | 1 | 0.98584 | -0.26959 | 0.4 | 1 | 1.1 | 0.9
34 | 1 | 0.0018044 | 0.00045222 | 0 | 0 | 1 | 0.98867 | -0.21524 | 0.4 | 1 | 1.1 | 0.9
35 | 1 | 0 | 0 | 0 | 0 | 1 | 0.98573 | -0.27189 | 0.4 | 1 | 1.1 | 0.9
74 | 1 | 0 | 0 | 0 | 0 | 1 | 0.98518 | -0.28236 | 0.4 | 1 | 1.1 | 0.9
77 | 1 | 0.0020775 | 0.00052066 | 0 | 0 | 1 | 0.98867 | -0.21517 | 0.4 | 1 | 1.1 | 0.9
107 | 1 | 0.0051053 | 0.0012795 | 0 | 0 | 1 | 0.98556 | -0.27522 | 0.4 | 1 | 1.1 | 0.9
108 | 1 | 0.0036095 | 0.00090462 | 0 | 0 | 1 | 0.98569 | -0.27258 | 0.4 | 1 | 1.1 | 0.9
76 | 1 | 0.0017928 | 0.00044931 | 0 | 0 | 1 | 0.98468 | -0.29207 | 0.4 | 1 | 1.1 | 0.9
78 | 1 | 0.0020918 | 0.00052426 | 0 | 0 | 1 | 0.9905 | -0.18003 | 0.4 | 1 | 1.1 | 0.9
106 | 1 | 0.0023291 | 0.00058372 | 0 | 0 | 1 | 0.98555 | -0.27529 | 0.4 | 1 | 1.1 | 0.9
39 | 1 | 0.0026625 | 0.0006673 | 0 | 0 | 1 | 0.98433 | -0.29887 | 0.4 | 1 | 1.1 | 0.9
40 | 1 | 0.0023853 | 0.00059782 | 0 | 0 | 1 | 0.98433 | -0.29892 | 0.4 | 1 | 1.1 | 0.9
47 | 1 | 0.0055913 | 0.0014013 | 0 | 0 | 1 | 0.97355 | -0.50968 | 0.4 | 1 | 1.1 | 0.9
48 | 1 | 0.0011689 | 0.00029295 | 0 | 0 | 1 | 0.97358 | -0.50905 | 0.4 | 1 | 1.1 | 0.9
50 | 1 | 0.00065286 | 0.00016362 | 0 | 0 | 1 | 0.97362 | -0.5082 | 0.4 | 1 | 1.1 | 0.9
49 | 1 | 0 | 0 | 0 | 0 | 1 | 0.97735 | -0.43536 | 0.4 | 1 | 1.1 | 0.9
51 | 1 | 0 | 0 | 0 | 0 | 1 | 0.97748 | -0.43279 | 0.4 | 1 | 1.1 | 0.9
142 | 1 | 0 | 0 | 0 | 0 | 1 | 0.97713 | -0.43976 | 0.4 | 1 | 1.1 | 0.9
137 | 1 | 0.001155 | 0.00028947 | 0 | 0 | 1 | 0.97379 | -0.50478 | 0.4 | 1 | 1.1 | 0.9
52 | 1 | 0.0012659 | 0.00031726 | 0 | 0 | 1 | 0.97758 | -0.43088 | 0.4 | 1 | 1.1 | 0.9
141 | 1 | 0.0033541 | 0.00084062 | 0 | 0 | 1 | 0.97695 | -0.44322 | 0.4 | 1 | 1.1 | 0.9
133 | 1 | 0 | 0 | 0 | 0 | 1 | 0.97393 | -0.50209 | 0.4 | 1 | 1.1 | 0.9
53 | 1 | 0 | 0 | 0 | 0 | 1 | 0.97762 | -0.43007 | 0.4 | 1 | 1.1 | 0.9
55 | 1 | 0.00053782 | 0.00013479 | 0 | 0 | 1 | 0.97766 | -0.42934 | 0.4 | 1 | 1.1 | 0.9
54 | 1 | 0.002152 | 0.00053934 | 0 | 0 | 1 | 0.98107 | -0.36242 | 0.4 | 1 | 1.1 | 0.9
58 | 1 | 0 | 0 | 0 | 0 | 1 | 0.9811 | -0.36177 | 0.4 | 1 | 1.1 | 0.9
73 | 1 | 0.0016973 | 0.00042538 | 0 | 0 | 1 | 0.97771 | -0.42822 | 0.4 | 1 | 1.1 | 0.9
61 | 1 | 0.0020354 | 0.00051013 | 0 | 0 | 1 | 0.98089 | -0.36595 | 0.4 | 1 | 1.1 | 0.9
56 | 1 | 0.0021146 | 0.00052998 | 0 | 0 | 1 | 0.98125 | -0.3588 | 0.4 | 1 | 1.1 | 0.9
72 | 1 | 0.0016198 | 0.00040595 | 0 | 0 | 1 | 0.97774 | -0.42774 | 0.4 | 1 | 1.1 | 0.9
57 | 1 | 0 | 0 | 0 | 0 | 1 | 0.98184 | -0.34727 | 0.4 | 1 | 1.1 | 0.9
59 | 1 | 0 | 0 | 0 | 0 | 1 | 0.98258 | -0.3329 | 0.4 | 1 | 1.1 | 0.9
60 | 1 | 0.0017313 | 0.00043391 | 0 | 0 | 1 | 0.98146 | -0.35461 | 0.4 | 1 | 1.1 | 0.9
82 | 1 | 0.0019553 | 0.00049005 | 0 | 0 | 1 | 0.98326 | -0.31963 | 0.4 | 1 | 1.1 | 0.9
79 | 1 | 0.002219 | 0.00055613 | 0 | 0 | 1 | 0.98221 | -0.34011 | 0.4 | 1 | 1.1 | 0.9
93 | 1 | 0.0023305 | 0.00058409 | 0 | 0 | 1 | 0.98122 | -0.35934 | 0.4 | 1 | 1.1 | 0.9
62 | 1 | 0.0028954 | 0.00072566 | 0 | 0 | 1 | 0.98073 | -0.36904 | 0.4 | 1 | 1.1 | 0.9
83 | 1 | 0.0020517 | 0.00051419 | 0 | 0 | 1 | 0.98451 | -0.2955 | 0.4 | 1 | 1.1 | 0.9
80 | 1 | 0.0019764 | 0.00049533 | 0 | 0 | 1 | 0.98166 | -0.35082 | 0.4 | 1 | 1.1 | 0.9
90 | 1 | 0 | 0 | 0 | 0 | 1 | 0.98031 | -0.37716 | 0.4 | 1 | 1.1 | 0.9
63 | 1 | 0.0016348 | 0.00040973 | 0 | 0 | 1 | 0.98069 | -0.36977 | 0.4 | 1 | 1.1 | 0.9
64 | 1 | 0.0016164 | 0.00040511 | 0 | 0 | 1 | 0.98065 | -0.3706 | 0.4 | 1 | 1.1 | 0.9
65 | 1 | 0.0016315 | 0.0004089 | 0 | 0 | 1 | 0.98056 | -0.3724 | 0.4 | 1 | 1.1 | 0.9
66 | 1 | 0.0046169 | 0.0011571 | 0 | 0 | 1 | 0.98055 | -0.37247 | 0.4 | 1 | 1.1 | 0.9
67 | 1 | 0.0029551 | 0.00074063 | 0 | 0 | 1 | 0.97859 | -0.41101 | 0.4 | 1 | 1.1 | 0.9
68 | 1 | 0.0060127 | 0.0015069 | 0 | 0 | 1 | 0.9783 | -0.4166 | 0.4 | 1 | 1.1 | 0.9
69 | 1 | 0 | 0 | 0 | 0 | 1 | 0.97891 | -0.40467 | 0.4 | 1 | 1.1 | 0.9
70 | 1 | 0 | 0 | 0 | 0 | 1 | 0.97797 | -0.4231 | 0.4 | 1 | 1.1 | 0.9
75 | 1 | 0 | 0 | 0 | 0 | 1 | 0.99588 | -0.077606 | 0.4 | 1 | 1.1 | 0.9
97 | 1 | 0 | 0 | 0 | 0 | 1 | 0.9972 | -0.052739 | 0.4 | 1 | 1.1 | 0.9
100 | 1 | 0.0019259 | 0.00048267 | 0 | 0 | 1 | 0.99474 | -0.099321 | 0.4 | 1 | 1.1 | 0.9
98 | 1 | 0.0024136 | 0.0006049 | 0 | 0 | 1 | 0.99709 | -0.054739 | 0.4 | 1 | 1.1 | 0.9
99 | 1 | 0.0017587 | 0.00044078 | 0 | 0 | 1 | 0.99649 | -0.066038 | 0.4 | 1 | 1.1 | 0.9
95 | 3 | 0.0040104 | 0.0010051 | 0 | 0 | 1 | 1 | 0 | 0.4 | 1 | 1.1 | 0.9
101 | 1 | 0 | 0 | 0 | 0 | 1 | 0.99172 | -0.15677 | 0.4 | 1 | 1.1 | 0.9
102 | 1 | 0.0020139 | 0.00050472 | 0 | 0 | 1 | 0.99058 | -0.17854 | 0.4 | 1 | 1.1 | 0.9
81 | 1 | 0.0031785 | 0.00079662 | 0 | 0 | 1 | 0.98097 | -0.36441 | 0.4 | 1 | 1.1 | 0.9
84 | 1 | 0.0034723 | 0.00087025 | 0 | 0 | 1 | 0.98033 | -0.37694 | 0.4 | 1 | 1.1 | 0.9
88 | 1 | 0.0029414 | 0.00073718 | 0 | 0 | 1 | 0.97955 | -0.39189 | 0.4 | 1 | 1.1 | 0.9
89 | 1 | 0.0022114 | 0.00055424 | 0 | 0 | 1 | 0.97938 | -0.39526 | 0.4 | 1 | 1.1 | 0.9
91 | 1 | 0.0019893 | 0.00049856 | 0 | 0 | 1 | 0.97872 | -0.40817 | 0.4 | 1 | 1.1 | 0.9
92 | 1 | 0.0020611 | 0.00051656 | 0 | 0 | 1 | 0.98013 | -0.38056 | 0.4 | 1 | 1.1 | 0.9
165 | 1 | 0.0022923 | 0.0005745 | 0 | 0 | 1 | 0.97799 | -0.42245 | 0.4 | 1 | 1.1 | 0.9
94 | 1 | 0 | 0 | 0 | 0 | 1 | 0.97994 | -0.38437 | 0.4 | 1 | 1.1 | 0.9
167 | 1 | 0.0025686 | 0.00064374 | 0 | 0 | 1 | 0.97704 | -0.44103 | 0.4 | 1 | 1.1 | 0.9
96 | 1 | 0.0020924 | 0.0005244 | 0 | 0 | 1 | 0.9799 | -0.3852 | 0.4 | 1 | 1.1 | 0.9
116 | 1 | 0.0028652 | 0.00071808 | 0 | 0 | 1 | 0.9797 | -0.38903 | 0.4 | 1 | 1.1 | 0.9
117 | 1 | 0.0016422 | 0.00041157 | 0 | 0 | 1 | 0.97963 | -0.39039 | 0.4 | 1 | 1.1 | 0.9
115 | 1 | 0.0045925 | 0.001151 | 0 | 0 | 1 | 0.99693 | -0.057935 | 0.4 | 1 | 1.1 | 0.9
112 | 1 | 0.0013504 | 0.00033845 | 0 | 0 | 1 | 0.99522 | -0.089993 | 0.4 | 1 | 1.1 | 0.9
110 | 1 | 0.0011568 | 0.00028991 | 0 | 0 | 1 | 0.9921 | -0.14895 | 0.4 | 1 | 1.1 | 0.9
103 | 1 | 0.00078424 | 0.00019655 | 0 | 0 | 1 | 0.98548 | -0.27668 | 0.4 | 1 | 1.1 | 0.9
104 | 1 | 0.00083199 | 0.00020852 | 0 | 0 | 1 | 0.98549 | -0.27647 | 0.4 | 1 | 1.1 | 0.9
105 | 1 | 0.0011419 | 0.00028619 | 0 | 0 | 1 | 0.98549 | -0.27644 | 0.4 | 1 | 1.1 | 0.9
109 | 1 | 0.00064111 | 0.00016068 | 0 | 0 | 1 | 0.9897 | -0.19475 | 0.4 | 1 | 1.1 | 0.9
111 | 1 | 0 | 0 | 0 | 0 | 1 | 0.98881 | -0.21168 | 0.4 | 1 | 1.1 | 0.9
113 | 1 | 0 | 0 | 0 | 0 | 1 | 0.98504 | -0.28391 | 0.4 | 1 | 1.1 | 0.9
114 | 1 | 0.0013927 | 0.00034903 | 0 | 0 | 1 | 0.98875 | -0.21273 | 0.4 | 1 | 1.1 | 0.9
121 | 1 | 0 | 0 | 0 | 0 | 1 | 0.98239 | -0.33514 | 0.4 | 1 | 1.1 | 0.9
119 | 1 | 0.0015945 | 0.00039961 | 0 | 0 | 1 | 0.98499 | -0.28486 | 0.4 | 1 | 1.1 | 0.9
166 | 1 | 0.00081858 | 0.00020516 | 0 | 0 | 1 | 0.98875 | -0.21274 | 0.4 | 1 | 1.1 | 0.9
125 | 1 | 0 | 0 | 0 | 0 | 1 | 0.97978 | -0.38565 | 0.4 | 1 | 1.1 | 0.9
122 | 1 | 0.00079004 | 0.000198 | 0 | 0 | 1 | 0.98227 | -0.33752 | 0.4 | 1 | 1.1 | 0.9
120 | 1 | 0.0013764 | 0.00034495 | 0 | 0 | 1 | 0.98497 | -0.28526 | 0.4 | 1 | 1.1 | 0.9
118 | 1 | 0.0023952 | 0.00060028 | 0 | 0 | 1 | 0.97955 | -0.39205 | 0.4 | 1 | 1.1 | 0.9
136 | 1 | 0.0052554 | 0.0013171 | 0 | 0 | 1 | 0.97952 | -0.3925 | 0.4 | 1 | 1.1 | 0.9
147 | 1 | 0.0013311 | 0.00033361 | 0 | 0 | 1 | 0.97639 | -0.4519 | 0.4 | 1 | 1.1 | 0.9
146 | 1 | 0.0015394 | 0.00038581 | 0 | 0 | 1 | 0.97976 | -0.38602 | 0.4 | 1 | 1.1 | 0.9
123 | 1 | 0.0014388 | 0.00036059 | 0 | 0 | 1 | 0.98214 | -0.33996 | 0.4 | 1 | 1.1 | 0.9
124 | 1 | 0 | 0 | 0 | 0 | 1 | 0.98199 | -0.34299 | 0.4 | 1 | 1.1 | 0.9
126 | 1 | 0.0023734 | 0.00059483 | 0 | 0 | 1 | 0.98191 | -0.34454 | 0.4 | 1 | 1.1 | 0.9
127 | 1 | 0.0011379 | 0.00028518 | 0 | 0 | 1 | 0.98197 | -0.34328 | 0.4 | 1 | 1.1 | 0.9
128 | 1 | 0.0014529 | 0.00036414 | 0 | 0 | 1 | 0.98186 | -0.34551 | 0.4 | 1 | 1.1 | 0.9
149 | 1 | 0.0012914 | 0.00032366 | 0 | 0 | 1 | 0.97485 | -0.48202 | 0.4 | 1 | 1.1 | 0.9
145 | 1 | 0.0024568 | 0.00061573 | 0 | 0 | 1 | 0.97334 | -0.51368 | 0.4 | 1 | 1.1 | 0.9
135 | 1 | 0.0022574 | 0.00056575 | 0 | 0 | 1 | 0.97335 | -0.51349 | 0.4 | 1 | 1.1 | 0.9
129 | 1 | 0.0038788 | 0.00097211 | 0 | 0 | 1 | 0.97369 | -0.50674 | 0.4 | 1 | 1.1 | 0.9
130 | 1 | 0.0034178 | 0.00085659 | 0 | 0 | 1 | 0.9735 | -0.51058 | 0.4 | 1 | 1.1 | 0.9
131 | 1 | 0 | 0 | 0 | 0 | 1 | 0.97411 | -0.49853 | 0.4 | 1 | 1.1 | 0.9
132 | 1 | 0.0014268 | 0.00035759 | 0 | 0 | 1 | 0.9734 | -0.51253 | 0.4 | 1 | 1.1 | 0.9
134 | 1 | 0.00040942 | 0.00010261 | 0 | 0 | 1 | 0.97519 | -0.47726 | 0.4 | 1 | 1.1 | 0.9
138 | 1 | 0.00053623 | 0.00013439 | 0 | 0 | 1 | 0.97373 | -0.50594 | 0.4 | 1 | 1.1 | 0.9
139 | 1 | 0.0060812 | 0.0015241 | 0 | 0 | 1 | 0.97299 | -0.5206 | 0.4 | 1 | 1.1 | 0.9
140 | 1 | 0.0038268 | 0.00095909 | 0 | 0 | 1 | 0.97255 | -0.52932 | 0.4 | 1 | 1.1 | 0.9
162 | 1 | 0.00212 | 0.00053132 | 0 | 0 | 1 | 0.97242 | -0.53198 | 0.4 | 1 | 1.1 | 0.9
161 | 1 | 0.0033167 | 0.00083125 | 0 | 0 | 1 | 0.972 | -0.54024 | 0.4 | 1 | 1.1 | 0.9
144 | 1 | 0 | 0 | 0 | 0 | 1 | 0.97148 | -0.55049 | 0.4 | 1 | 1.1 | 0.9
163 | 1 | 0.0014811 | 0.00037121 | 0 | 0 | 1 | 0.97136 | -0.55288 | 0.4 | 1 | 1.1 | 0.9
164 | 1 | 0.0016535 | 0.00041442 | 0 | 0 | 1 | 0.97113 | -0.55742 | 0.4 | 1 | 1.1 | 0.9
148 | 1 | 0.0015087 | 0.00037812 | 0 | 0 | 1 | 0.97322 | -0.51397 | 0.4 | 1 | 1.1 | 0.9
150 | 1 | 0 | 0 | 0 | 0 | 1 | 0.97313 | -0.51576 | 0.4 | 1 | 1.1 | 0.9
151 | 1 | 0.033253 | 0.008334 | 0 | 0 | 1 | 0.9713 | -0.55201 | 0.4 | 1 | 1.1 | 0.9
152 | 1 | 0.0013119 | 0.00032879 | 0 | 0 | 1 | 0.97283 | -0.52168 | 0.4 | 1 | 1.1 | 0.9
153 | 1 | 0 | 0 | 0 | 0 | 1 | 0.97086 | -0.56073 | 0.4 | 1 | 1.1 | 0.9
158 | 1 | 0.0017218 | 0.00043153 | 0 | 0 | 1 | 0.97283 | -0.52177 | 0.4 | 1 | 1.1 | 0.9
154 | 1 | 0.025055 | 0.0062793 | 0 | 0 | 1 | 0.97009 | -0.57598 | 0.4 | 1 | 1.1 | 0.9
156 | 1 | 0.00057544 | 0.00014422 | 0 | 0 | 1 | 0.97276 | -0.52306 | 0.4 | 1 | 1.1 | 0.9
155 | 1 | 0.0023358 | 0.0005854 | 0 | 0 | 1 | 0.97274 | -0.52353 | 0.4 | 1 | 1.1 | 0.9
157 | 1 | 0.00097366 | 0.00024402 | 0 | 0 | 1 | 0.97273 | -0.52365 | 0.4 | 1 | 1.1 | 0.9
159 | 1 | 0.0056261 | 0.00141 | 0 | 0 | 1 | 0.97062 | -0.56758 | 0.4 | 1 | 1.1 | 0.9

## generator_data
GEN_BUS | PG | QG | QMAX | QMIN | VG | MBASE | GEN_STATUS | PMAX | PMIN
95 | 0.38146 | 0.098575 | 10 | -10 | 1 | 100 | 1 | 10 | 0

## branch_data
F_BUS | T_BUS | BR_R | BR_X | BR_B | RATE_A | RATE_B | RATE_C | TAP | SHIFT | BR_STATUS | ANGMIN | ANGMAX | P_in | Q_in | P_out | Q_out
1 | 2 | 0.34445 | 0.22045 | 1.7353e-09 | 0 | 0 | 0 | 0 | 0 | 1 | -90 | 90 | 0.097266 | 0.024643 | -0.09723 | -0.024621
1 | 3 | 0.70789 | 0.45305 | 3.5662e-09 | 0 | 0 | 0 | 0 | 0 | 1 | -90 | 90 | -0.098571 | -0.02497 | 0.098646 | 0.025018
2 | 4 | 0.32524 | 0.20815 | 1.6385e-09 | 0 | 0 | 0 | 0 | 0 | 1 | -90 | 90 | 0.093802 | 0.023761 | -0.09377 | -0.023741
3 | 5 | 0.40381 | 0.25844 | 2.0343e-09 | 0 | 0 | 0 | 0 | 0 | 1 | -90 | 90 | -0.10072 | -0.025539 | 0.10077 | 0.025568
4 | 6 | 0.18286 | 0.11703 | 9.212e-10 | 0 | 0 | 0 | 0 | 0 | 1 | -90 | 90 | 0.091273 | 0.023115 | -0.091256 | -0.023105
5 | 37 | 3.0001 | 1.9201 | 5.0379e-09 | 0 | 0 | 0 | 0 | 0 | 1 | -90 | 90 | 0.0067925 | 0.0017024 | -0.006791 | -0.0017019
5 | 36 | 0.46556 | 0.29796 | 2.3454e-09 | 0 | 0 | 0 | 0 | 0 | 1 | -90 | 90 | -0.10756 | -0.02727 | 0.10762 | 0.027308
6 | 43 | 1.1406 | 0.72996 | 5.7459e-09 | 0 | 0 | 0 | 0 | 0 | 1 | -90 | 90 | 0.089397 | 0.022639 | -0.089297 | -0.022575
37 | 38 | 1.1834 | 0.75739 | 1.9873e-09 | 0 | 0 | 0 | 0 | 0 | 1 | -90 | 90 | 0.006791 | 0.0017019 | -0.0067904 | -0.0017017
36 | 32 | 0.34928 | 0.22354 | 1.7596e-09 | 0 | 0 | 0 | 0 | 0 | 1 | -90 | 90 | -0.11063 | -0.028061 | 0.11067 | 0.028091
43 | 42 | 0.44653 | 0.28578 | 2.2495e-09 | 0 | 0 | 0 | 0 | 0 | 1 | -90 | 90 | 0.086763 | 0.02194 | -0.086725 | -0.021917
38 | 39 | 2.4098 | 1.5423 | 4.0467e-09 | 0 | 0 | 0 | 0 | 0 | 1 | -90 | 90 | 0.0050485 | 0.0012651 | -0.0050479 | -0.0012651
32 | 35 | 0.81484 | 0.5215 | 1.3683e-09 | 0 | 0 | 0 | 0 | 0 | 1 | -90 | 90 | 0.013806 | 0.0034604 | -0.013804 | -0.0034594
32 | 30 | 0.84765 | 0.54249 | 4.2703e-09 | 0 | 0 | 0 | 0 | 0 | 1 | -90 | 90 | -0.12448 | -0.031552 | 0.12462 | 0.031643
42 | 41 | 0.099307 | 0.063557 | 5.0029e-10 | 0 | 0 | 0 | 0 | 0 | 1 | -90 | 90 | 0.0852 | 0.021534 | -0.085192 | -0.021529
7 | 8 | 2.2697 | 1.4526 | 3.8114e-09 | 0 | 0 | 0 | 0 | 0 | 1 | -90 | 90 | -0.044001 | -0.011055 | 0.04405 | 0.011086
7 | 9 | 0.34236 | 0.21911 | 5.7492e-10 | 0 | 0 | 0 | 0 | 0 | 1 | -90 | 90 | 0.040265 | 0.010118 | -0.040259 | -0.010114
8 | 10 | 1.9835 | 1.2694 | 3.3308e-09 | 0 | 0 | 0 | 0 | 0 | 1 | -90 | 90 | -0.047615 | -0.011979 | 0.047665 | 0.012011
9 | 11 | 1.0572 | 0.67663 | 1.7754e-09 | 0 | 0 | 0 | 0 | 0 | 1 | -90 | 90 | 0.036623 | 0.0092031 | -0.036607 | -0.0091931
10 | 24 | 2.9288 | 1.8745 | 4.9183e-09 | 0 | 0 | 0 | 0 | 0 | 1 | -90 | 90 | -0.051369 | -0.012939 | 0.051456 | 0.012994
11 | 87 | 1.424 | 0.91135 | 2.3912e-09 | 0 | 0 | 0 | 0 | 0 | 1 | -90 | 90 | 0.0028613 | 0.00071693 | -0.0028611 | -0.00071707
11 | 45 | 1.6143 | 1.0332 | 2.7109e-09 | 0 | 0 | 0 | 0 | 0 | 1 | -90 | 90 | 0.033745 | 0.0084761 | -0.033725 | -0.0084632
24 | 25 | 0.0029797 | 0.001907 | 5.0038e-12 | 0 | 0 | 0 | 0 | 0 | 1 | -90 | 90 | -0.055233 | -0.013941 | 0.055233 | 0.013941
45 | 29 | 1.3003 | 0.83221 | 2.1836e-09 | 0 | 0 | 0 | 0 | 0 | 1 | -90 | 90 | 0.029776 | 0.0074736 | -0.029763 | -0.0074655
25 | 44 | 1.8776 | 1.2017 | 3.153e-09 | 0 | 0 | 0 | 0 | 0 | 1 | -90 | 90 | -0.058567 | -0.014777 | 0.058639 | 0.014822
29 | 28 | 0.638 | 0.40832 | 1.0714e-09 | 0 | 0 | 0 | 0 | 0 | 1 | -90 | 90 | 0.026228 | 0.0065795 | -0.026223 | -0.0065765
86 | 71 | 1.427 | 0.91326 | 2.3963e-09 | 0 | 0 | 0 | 0 | 0 | 1 | -90 | 90 | 0.020092 | 0.0050407 | -0.020085 | -0.0050369
86 | 85 | 1.2857 | 0.82285 | 2.1591e-09 | 0 | 0 | 0 | 0 | 0 | 1 | -90 | 90 | -0.020092 | -0.0050407 | 0.020098 | 0.0050442
71 | 69 | 0.83226 | 0.53264 | 1.3976e-09 | 0 | 0 | 0 | 0 | 0 | 1 | -90 | 90 | 0.017462 | 0.0043793 | -0.017459 | -0.0043777
85 | 84 | 2.2254 | 1.4243 | 3.7371e-09 | 0 | 0 | 0 | 0 | 0 | 1 | -90 | 90 | -0.022611 | -0.0056742 | 0.022624 | 0.0056819
12 | 13 | 1.531 | 0.97981 | 2.5709e-09 | 0 | 0 | 0 | 0 | 0 | 1 | -90 | 90 | 0.0068314 | 0.001712 | -0.0068305 | -0.0017117
12 | 14 | 0.59205 | 0.37891 | 9.9421e-10 | 0 | 0 | 0 | 0 | 0 | 1 | -90 | 90 | -0.00915 | -0.0022931 | 0.0091506 | 0.0022934
13 | 15 | 0.21913 | 0.14025 | 3.6799e-10 | 0 | 0 | 0 | 0 | 0 | 1 | -90 | 90 | 0.0047439 | 0.0011888 | -0.0047438 | -0.0011888
14 | 16 | 1.1653 | 0.74579 | 1.9569e-09 | 0 | 0 | 0 | 0 | 0 | 1 | -90 | 90 | -0.011753 | -0.0029457 | 0.011755 | 0.0029466
15 | 46 | 1.2101 | 0.77444 | 2.032e-09 | 0 | 0 | 0 | 0 | 0 | 1 | -90 | 90 | 0.0024338 | 0.00060981 | -0.0024337 | -0.00060995
16 | 27 | 0.75422 | 0.4827 | 1.2665e-09 | 0 | 0 | 0 | 0 | 0 | 1 | -90 | 90 | -0.014067 | -0.0035261 | 0.014069 | 0.003527
27 | 26 | 0.99948 | 0.63967 | 1.6784e-09 | 0 | 0 | 0 | 0 | 0 | 1 | -90 | 90 | -0.016683 | -0.0041823 | 0.016687 | 0.0041842
26 | 28 | 1.2635 | 0.80865 | 2.1218e-09 | 0 | 0 | 0 | 0 | 0 | 1 | -90 | 90 | -0.020601 | -0.0051652 | 0.020607 | 0.0051688
17 | 18 | 0.37629 | 0.24083 | 1.8957e-09 | 0 | 0 | 0 | 0 | 0 | 1 | -90 | 90 | -0.07376 | -0.018643 | 0.073783 | 0.018658
17 | 19 | 0.12645 | 0.080925 | 6.3701e-10 | 0 | 0 | 0 | 0 | 0 | 1 | -90 | 90 | 0.07165 | 0.018115 | -0.071643 | -0.01811
18 | 20 | 0.17417 | 0.11147 | 8.7744e-10 | 0 | 0 | 0 | 0 | 0 | 1 | -90 | 90 | -0.075858 | -0.019178 | 0.075869 | 0.019185
19 | 21 | 0.048325 | 0.030928 | 2.4345e-10 | 0 | 0 | 0 | 0 | 0 | 1 | -90 | 90 | 0.069529 | 0.01758 | -0.069526 | -0.017579
20 | 41 | 0.30036 | 0.19223 | 1.5132e-09 | 0 | 0 | 0 | 0 | 0 | 1 | -90 | 90 | -0.078428 | -0.019826 | 0.078448 | 0.019839
21 | 22 | 0.51393 | 0.32892 | 1.7261e-09 | 0 | 0 | 0 | 0 | 0 | 1 | -90 | 90 | 0.065408 | 0.016546 | -0.065384 | -0.016531
22 | 23 | 0.35271 | 0.22574 | 5.923e-10 | 0 | 0 | 0 | 0 | 0 | 1 | -90 | 90 | 0.063276 | 0.016003 | -0.06326 | -0.015993
23 | 44 | 0.77238 | 0.49432 | 1.297e-09 | 0 | 0 | 0 | 0 | 0 | 1 | -90 | 90 | 0.061153 | 0.015465 | -0.061121 | -0.015444
30 | 31 | 0.13349 | 0.085431 | 6.7247e-10 | 0 | 0 | 0 | 0 | 0 | 1 | -90 | 90 | -0.12642 | -0.032094 | 0.12644 | 0.032109
31 | 33 | 0.88101 | 0.56385 | 4.4384e-09 | 0 | 0 | 0 | 0 | 0 | 1 | -90 | 90 | 0.14054 | 0.035698 | -0.14035 | -0.035577
31 | 34 | 0.43348 | 0.27743 | 2.1838e-09 | 0 | 0 | 0 | 0 | 0 | 1 | -90 | 90 | -0.26698 | -0.067807 | 0.26732 | 0.068022
33 | 74 | 0.40435 | 0.25878 | 2.037e-09 | 0 | 0 | 0 | 0 | 0 | 1 | -90 | 90 | 0.13844 | 0.035097 | -0.13835 | -0.035043
34 | 77 | 0.0011563 | 0.00074004 | 5.8253e-12 | 0 | 0 | 0 | 0 | 0 | 1 | -90 | 90 | -0.26913 | -0.068475 | 0.26913 | 0.068475
35 | 107 | 1.4224 | 0.91036 | 2.3886e-09 | 0 | 0 | 0 | 0 | 0 | 1 | -90 | 90 | 0.010194 | 0.0025549 | -0.010193 | -0.0025541
35 | 108 | 0.83919 | 0.53708 | 1.4092e-09 | 0 | 0 | 0 | 0 | 0 | 1 | -90 | 90 | 0.0036096 | 0.00090456 | -0.0036095 | -0.00090462
74 | 76 | 0.30752 | 0.19681 | 1.5492e-09 | 0 | 0 | 0 | 0 | 0 | 1 | -90 | 90 | 0.13835 | 0.035043 | -0.13829 | -0.035002
77 | 78 | 0.57433 | 0.36757 | 2.8934e-09 | 0 | 0 | 0 | 0 | 0 | 1 | -90 | 90 | -0.2712 | -0.068996 | 0.27166 | 0.06929
107 | 106 | 0.059781 | 0.03826 | 1.0039e-10 | 0 | 0 | 0 | 0 | 0 | 1 | -90 | 90 | 0.0050874 | 0.0012746 | -0.0050874 | -0.0012746
76 | 83 | 0.10987 | 0.070319 | 5.5352e-10 | 0 | 0 | 0 | 0 | 0 | 1 | -90 | 90 | 0.13649 | 0.034552 | -0.13647 | -0.034538
78 | 102 | 0.024083 | 0.015413 | 1.2132e-10 | 0 | 0 | 0 | 0 | 0 | 1 | -90 | 90 | -0.27376 | -0.069814 | 0.27378 | 0.069827
106 | 105 | 1.8114 | 1.1593 | 3.0418e-09 | 0 | 0 | 0 | 0 | 0 | 1 | -90 | 90 | 0.0027583 | 0.00069086 | -0.0027581 | -0.00069106
39 | 40 | 0.079351 | 0.050785 | 1.3325e-10 | 0 | 0 | 0 | 0 | 0 | 1 | -90 | 90 | 0.0023853 | 0.00059781 | -0.0023853 | -0.00059782
47 | 48 | 0.47824 | 0.30607 | 8.031e-10 | 0 | 0 | 0 | 0 | 0 | 1 | -90 | 90 | -0.0055913 | -0.0014013 | 0.0055914 | 0.0014013
48 | 50 | 0.53642 | 0.34331 | 9.0079e-10 | 0 | 0 | 0 | 0 | 0 | 1 | -90 | 90 | -0.0067603 | -0.0016943 | 0.0067606 | 0.0016944
50 | 137 | 1.9618 | 1.2555 | 3.2944e-09 | 0 | 0 | 0 | 0 | 0 | 1 | -90 | 90 | -0.0074134 | -0.001858 | 0.0074147 | 0.0018585
49 | 51 | 3.2673 | 2.0911 | 5.4867e-09 | 0 | 0 | 0 | 0 | 0 | 1 | -90 | 90 | -0.0033554 | -0.00083981 | 0.0033558 | 0.00083955
49 | 142 | 5.6151 | 3.5936 | 9.4292e-09 | 0 | 0 | 0 | 0 | 0 | 1 | -90 | 90 | 0.0033554 | 0.00083981 | -0.0033547 | -0.00084026
51 | 52 | 2.4358 | 1.5589 | 4.0904e-09 | 0 | 0 | 0 | 0 | 0 | 1 | -90 | 90 | -0.0033558 | -0.00083955 | 0.0033561 | 0.00083936
142 | 141 | 4.4063 | 2.8201 | 7.3994e-09 | 0 | 0 | 0 | 0 | 0 | 1 | -90 | 90 | 0.0033547 | 0.00084026 | -0.0033541 | -0.00084062
137 | 133 | 1.3309 | 0.85175 | 2.2349e-09 | 0 | 0 | 0 | 0 | 0 | 1 | -90 | 90 | -0.0085697 | -0.0021479 | 0.0085708 | 0.0021484
52 | 53 | 0.75589 | 0.48377 | 1.2693e-09 | 0 | 0 | 0 | 0 | 0 | 1 | -90 | 90 | -0.004622 | -0.0011566 | 0.0046221 | 0.0011566
133 | 138 | 0.66282 | 0.4242 | 1.113e-09 | 0 | 0 | 0 | 0 | 0 | 1 | -90 | 90 | 0.024687 | 0.0062006 | -0.024682 | -0.0061978
133 | 131 | 0.45648 | 0.29215 | 7.6656e-10 | 0 | 0 | 0 | 0 | 0 | 1 | -90 | 90 | -0.033258 | -0.008349 | 0.033263 | 0.0083526
53 | 55 | 0.67435 | 0.43158 | 1.1324e-09 | 0 | 0 | 0 | 0 | 0 | 1 | -90 | 90 | -0.0046221 | -0.0011566 | 0.0046223 | 0.0011566
55 | 73 | 0.93189 | 0.59641 | 1.5649e-09 | 0 | 0 | 0 | 0 | 0 | 1 | -90 | 90 | -0.0051601 | -0.0012914 | 0.0051604 | 0.0012914
54 | 58 | 1.2967 | 0.82988 | 2.1775e-09 | 0 | 0 | 0 | 0 | 0 | 1 | -90 | 90 | -0.002152 | -0.00053934 | 0.0021521 | 0.00053918
58 | 61 | 1.2469 | 0.79799 | 2.0938e-09 | 0 | 0 | 0 | 0 | 0 | 1 | -90 | 90 | 0.014436 | 0.0036197 | -0.014434 | -0.003618
58 | 56 | 0.77475 | 0.49584 | 1.301e-09 | 0 | 0 | 0 | 0 | 0 | 1 | -90 | 90 | -0.016588 | -0.0041589 | 0.016591 | 0.0041602
73 | 72 | 0.29641 | 0.18971 | 4.9776e-10 | 0 | 0 | 0 | 0 | 0 | 1 | -90 | 90 | -0.0068577 | -0.0017168 | 0.0068578 | 0.0017169
61 | 62 | 1.0774 | 0.68951 | 1.8092e-09 | 0 | 0 | 0 | 0 | 0 | 1 | -90 | 90 | 0.012398 | 0.0031079 | -0.012396 | -0.0031069
56 | 57 | 2.6614 | 1.7033 | 4.4693e-09 | 0 | 0 | 0 | 0 | 0 | 1 | -90 | 90 | -0.018705 | -0.0046902 | 0.018716 | 0.0046964
72 | 70 | 2.3452 | 1.5009 | 3.9383e-09 | 0 | 0 | 0 | 0 | 0 | 1 | -90 | 90 | -0.0084776 | -0.0021228 | 0.0084795 | 0.0021236
57 | 59 | 0.63302 | 0.40513 | 3.189e-09 | 0 | 0 | 0 | 0 | 0 | 1 | -90 | 90 | -0.098624 | -0.024899 | 0.098692 | 0.024942
57 | 60 | 0.39877 | 0.25521 | 2.0089e-09 | 0 | 0 | 0 | 0 | 0 | 1 | -90 | 90 | 0.079908 | 0.020203 | -0.07988 | -0.020185
59 | 82 | 0.43688 | 0.27961 | 2.2009e-09 | 0 | 0 | 0 | 0 | 0 | 1 | -90 | 90 | -0.13222 | -0.033381 | 0.13231 | 0.033435
59 | 79 | 0.93202 | 0.59649 | 1.5651e-09 | 0 | 0 | 0 | 0 | 0 | 1 | -90 | 90 | 0.033532 | 0.008439 | -0.033521 | -0.0084318
60 | 93 | 0.26303 | 0.16834 | 1.3251e-09 | 0 | 0 | 0 | 0 | 0 | 1 | -90 | 90 | 0.078148 | 0.019751 | -0.078131 | -0.01974
82 | 83 | 0.78373 | 0.50159 | 3.9483e-09 | 0 | 0 | 0 | 0 | 0 | 1 | -90 | 90 | -0.13426 | -0.033925 | 0.13442 | 0.034024
79 | 80 | 1.4824 | 0.94873 | 2.4893e-09 | 0 | 0 | 0 | 0 | 0 | 1 | -90 | 90 | 0.031302 | 0.0078756 | -0.031286 | -0.0078656
93 | 90 | 1.0188 | 0.652 | 3.4215e-09 | 0 | 0 | 0 | 0 | 0 | 1 | -90 | 90 | 0.0758 | 0.019156 | -0.075735 | -0.019115
62 | 63 | 0.32892 | 0.21051 | 5.5235e-10 | 0 | 0 | 0 | 0 | 0 | 1 | -90 | 90 | 0.0095009 | 0.0023813 | -0.0095005 | -0.0023811
80 | 81 | 2.0068 | 1.2843 | 3.3699e-09 | 0 | 0 | 0 | 0 | 0 | 1 | -90 | 90 | 0.02931 | 0.0073703 | -0.029291 | -0.0073584
90 | 92 | 0.89804 | 0.57474 | 1.508e-09 | 0 | 0 | 0 | 0 | 0 | 1 | -90 | 90 | 0.016321 | 0.0040931 | -0.016318 | -0.0040916
90 | 88 | 1.0733 | 0.6869 | 1.8023e-09 | 0 | 0 | 0 | 0 | 0 | 1 | -90 | 90 | 0.059415 | 0.015021 | -0.059373 | -0.014995
63 | 64 | 0.45509 | 0.29126 | 7.6422e-10 | 0 | 0 | 0 | 0 | 0 | 1 | -90 | 90 | 0.0078657 | 0.0019714 | -0.0078654 | -0.0019713
64 | 65 | 1.2423 | 0.79506 | 2.0861e-09 | 0 | 0 | 0 | 0 | 0 | 1 | -90 | 90 | 0.006249 | 0.0015661 | -0.0062485 | -0.001566
65 | 66 | 0.070182 | 0.044916 | 1.1785e-10 | 0 | 0 | 0 | 0 | 0 | 1 | -90 | 90 | 0.0046169 | 0.0011571 | -0.0046169 | -0.0011571
67 | 68 | 1.6556 | 1.0596 | 2.7802e-09 | 0 | 0 | 0 | 0 | 0 | 1 | -90 | 90 | 0.014499 | 0.0036339 | -0.014495 | -0.0036317
67 | 69 | 1.5611 | 0.99908 | 2.6214e-09 | 0 | 0 | 0 | 0 | 0 | 1 | -90 | 90 | -0.017454 | -0.0043745 | 0.017459 | 0.0043777
68 | 70 | 3.2831 | 2.1012 | 5.5133e-09 | 0 | 0 | 0 | 0 | 0 | 1 | -90 | 90 | 0.0084821 | 0.0021248 | -0.0084795 | -0.0021236
75 | 97 | 0.4031 | 0.25798 | 2.0307e-09 | 0 | 0 | 0 | 0 | 0 | 1 | -90 | 90 | -0.27907 | -0.07168 | 0.27941 | 0.071895
75 | 100 | 0.35113 | 0.22473 | 1.7689e-09 | 0 | 0 | 0 | 0 | 0 | 1 | -90 | 90 | 0.27907 | 0.07168 | -0.27878 | -0.071492
97 | 98 | 1.2716 | 0.81381 | 2.1353e-09 | 0 | 0 | 0 | 0 | 0 | 1 | -90 | 90 | 0.0070075 | 0.001756 | -0.0070068 | -0.0017558
97 | 99 | 0.67156 | 0.4298 | 2.2554e-09 | 0 | 0 | 0 | 0 | 0 | 1 | -90 | 90 | 0.090068 | 0.023299 | -0.090009 | -0.023262
97 | 95 | 0.63743 | 0.40796 | 3.2113e-09 | 0 | 0 | 0 | 0 | 0 | 1 | -90 | 90 | -0.37648 | -0.096951 | 0.37745 | 0.09757
100 | 101 | 0.93162 | 0.59624 | 4.6933e-09 | 0 | 0 | 0 | 0 | 0 | 1 | -90 | 90 | 0.27685 | 0.071009 | -0.27608 | -0.070517
98 | 115 | 3.1011 | 1.9847 | 5.2075e-09 | 0 | 0 | 0 | 0 | 0 | 1 | -90 | 90 | 0.0045932 | 0.0011509 | -0.0045925 | -0.001151
99 | 112 | 1.2319 | 0.78842 | 2.0687e-09 | 0 | 0 | 0 | 0 | 0 | 1 | -90 | 90 | 0.088251 | 0.022821 | -0.088147 | -0.022755
101 | 102 | 0.35161 | 0.22503 | 1.7714e-09 | 0 | 0 | 0 | 0 | 0 | 1 | -90 | 90 | 0.27608 | 0.070517 | -0.27579 | -0.070332
81 | 84 | 2.0711 | 1.3255 | 3.4779e-09 | 0 | 0 | 0 | 0 | 0 | 1 | -90 | 90 | 0.026112 | 0.0065618 | -0.026096 | -0.0065522
88 | 89 | 0.25829 | 0.16531 | 4.3374e-10 | 0 | 0 | 0 | 0 | 0 | 1 | -90 | 90 | 0.056431 | 0.014258 | -0.056422 | -0.014252
89 | 91 | 1.0288 | 0.65843 | 1.7276e-09 | 0 | 0 | 0 | 0 | 0 | 1 | -90 | 90 | 0.054211 | 0.013698 | -0.054177 | -0.013676
91 | 165 | 1.1791 | 0.75463 | 1.98e-09 | 0 | 0 | 0 | 0 | 0 | 1 | -90 | 90 | 0.052188 | 0.013178 | -0.052152 | -0.013155
92 | 94 | 1.1505 | 0.73635 | 1.9321e-09 | 0 | 0 | 0 | 0 | 0 | 1 | -90 | 90 | 0.014257 | 0.003575 | -0.014254 | -0.0035735
165 | 167 | 1.6032 | 1.026 | 2.6922e-09 | 0 | 0 | 0 | 0 | 0 | 1 | -90 | 90 | 0.04986 | 0.012581 | -0.049816 | -0.012552
94 | 96 | 0.25124 | 0.16079 | 4.219e-10 | 0 | 0 | 0 | 0 | 0 | 1 | -90 | 90 | 0.014254 | 0.0035735 | -0.014254 | -0.0035732
167 | 134 | 3.2872 | 2.1038 | 5.52e-09 | 0 | 0 | 0 | 0 | 0 | 1 | -90 | 90 | 0.047247 | 0.011909 | -0.047165 | -0.011857
96 | 116 | 1.354 | 0.86654 | 2.2737e-09 | 0 | 0 | 0 | 0 | 0 | 1 | -90 | 90 | 0.012162 | 0.0030488 | -0.012159 | -0.0030476
116 | 117 | 0.63145 | 0.40413 | 1.0604e-09 | 0 | 0 | 0 | 0 | 0 | 1 | -90 | 90 | 0.0092941 | 0.0023295 | -0.0092935 | -0.0023292
117 | 118 | 0.93093 | 0.59579 | 1.5633e-09 | 0 | 0 | 0 | 0 | 0 | 1 | -90 | 90 | 0.0076513 | 0.0019177 | -0.0076507 | -0.0019174
112 | 110 | 3.0664 | 1.9625 | 5.1493e-09 | 0 | 0 | 0 | 0 | 0 | 1 | -90 | 90 | 0.086797 | 0.022417 | -0.086548 | -0.022258
110 | 109 | 2.4013 | 1.5368 | 4.0324e-09 | 0 | 0 | 0 | 0 | 0 | 1 | -90 | 90 | 0.085391 | 0.021968 | -0.085202 | -0.021847
103 | 104 | 1.1448 | 0.73268 | 1.9224e-09 | 0 | 0 | 0 | 0 | 0 | 1 | -90 | 90 | -0.00078424 | -0.00019655 | 0.00078425 | 0.00019637
104 | 105 | 0.097812 | 0.0626 | 1.6425e-10 | 0 | 0 | 0 | 0 | 0 | 1 | -90 | 90 | -0.0016162 | -0.00040488 | 0.0016162 | 0.00040487
109 | 111 | 0.89194 | 0.57084 | 1.4978e-09 | 0 | 0 | 0 | 0 | 0 | 1 | -90 | 90 | 0.084561 | 0.021687 | -0.084491 | -0.021642
111 | 113 | 3.8892 | 2.4891 | 6.531e-09 | 0 | 0 | 0 | 0 | 0 | 1 | -90 | 90 | 0.08228 | 0.021089 | -0.081993 | -0.020906
111 | 114 | 2.0743 | 1.3275 | 3.4833e-09 | 0 | 0 | 0 | 0 | 0 | 1 | -90 | 90 | 0.0022113 | 0.00055391 | -0.0022112 | -0.00055418
113 | 121 | 2.8451 | 1.8209 | 4.7777e-09 | 0 | 0 | 0 | 0 | 0 | 1 | -90 | 90 | 0.079022 | 0.020161 | -0.078827 | -0.020037
113 | 119 | 1.3919 | 0.89082 | 2.3374e-09 | 0 | 0 | 0 | 0 | 0 | 1 | -90 | 90 | 0.002971 | 0.00074423 | -0.0029708 | -0.00074437
114 | 166 | 0.05095 | 0.032608 | 8.5558e-11 | 0 | 0 | 0 | 0 | 0 | 1 | -90 | 90 | 0.00081858 | 0.00020515 | -0.00081858 | -0.00020516
121 | 125 | 3.0731 | 1.9668 | 5.1605e-09 | 0 | 0 | 0 | 0 | 0 | 1 | -90 | 90 | 0.071631 | 0.018234 | -0.071457 | -0.018124
121 | 122 | 1.4298 | 0.91506 | 2.401e-09 | 0 | 0 | 0 | 0 | 0 | 1 | -90 | 90 | 0.0071957 | 0.0018026 | -0.0071949 | -0.0018023
119 | 120 | 1.265 | 0.80958 | 2.1242e-09 | 0 | 0 | 0 | 0 | 0 | 1 | -90 | 90 | 0.0013764 | 0.00034476 | -0.0013764 | -0.00034495
125 | 147 | 4.0957 | 2.6212 | 6.8777e-09 | 0 | 0 | 0 | 0 | 0 | 1 | -90 | 90 | 0.069918 | 0.017738 | -0.069696 | -0.017596
125 | 146 | 1.0561 | 0.67591 | 1.7735e-09 | 0 | 0 | 0 | 0 | 0 | 1 | -90 | 90 | 0.0015394 | 0.00038566 | -0.0015394 | -0.00038581
122 | 123 | 1.6489 | 1.0553 | 2.7689e-09 | 0 | 0 | 0 | 0 | 0 | 1 | -90 | 90 | 0.0064049 | 0.0016043 | -0.0064041 | -0.0016041
118 | 136 | 0.36916 | 0.23626 | 6.1991e-10 | 0 | 0 | 0 | 0 | 0 | 1 | -90 | 90 | 0.0052556 | 0.0013172 | -0.0052554 | -0.0013171
147 | 149 | 1.8892 | 1.2091 | 3.1725e-09 | 0 | 0 | 0 | 0 | 0 | 1 | -90 | 90 | 0.068365 | 0.017263 | -0.068266 | -0.0172
123 | 124 | 2.6398 | 1.6894 | 4.4329e-09 | 0 | 0 | 0 | 0 | 0 | 1 | -90 | 90 | 0.0049653 | 0.0012435 | -0.0049646 | -0.0012435
124 | 126 | 1.7484 | 1.119 | 2.9361e-09 | 0 | 0 | 0 | 0 | 0 | 1 | -90 | 90 | 0.0038267 | 0.00095844 | -0.0038264 | -0.00095855
124 | 127 | 1.0951 | 0.70084 | 1.8389e-09 | 0 | 0 | 0 | 0 | 0 | 1 | -90 | 90 | 0.0011379 | 0.00028502 | -0.0011379 | -0.00028518
126 | 128 | 2.8852 | 1.8466 | 4.8451e-09 | 0 | 0 | 0 | 0 | 0 | 1 | -90 | 90 | 0.001453 | 0.00036371 | -0.0014529 | -0.00036414
149 | 148 | 2.0354 | 1.3026 | 3.4179e-09 | 0 | 0 | 0 | 0 | 0 | 1 | -90 | 90 | 0.066975 | 0.016876 | -0.066873 | -0.016811
145 | 135 | 0.32273 | 0.20655 | 5.4195e-10 | 0 | 0 | 0 | 0 | 0 | 1 | -90 | 90 | -0.0024568 | -0.00061573 | 0.0024568 | 0.00061569
135 | 132 | 0.86499 | 0.55359 | 1.4526e-09 | 0 | 0 | 0 | 0 | 0 | 1 | -90 | 90 | -0.0047142 | -0.0011814 | 0.0047144 | 0.0011814
129 | 130 | 1.7045 | 1.0909 | 2.8623e-09 | 0 | 0 | 0 | 0 | 0 | 1 | -90 | 90 | 0.0095613 | 0.0023966 | -0.0095596 | -0.0023958
129 | 131 | 2.598 | 1.6627 | 4.3628e-09 | 0 | 0 | 0 | 0 | 0 | 1 | -90 | 90 | -0.01344 | -0.0033687 | 0.013445 | 0.0033717
130 | 132 | 1.3505 | 0.86433 | 2.2679e-09 | 0 | 0 | 0 | 0 | 0 | 1 | -90 | 90 | 0.0061418 | 0.0015392 | -0.0061412 | -0.001539
131 | 134 | 1.9407 | 1.242 | 3.2589e-09 | 0 | 0 | 0 | 0 | 0 | 1 | -90 | 90 | -0.046709 | -0.011724 | 0.046756 | 0.011754
138 | 139 | 2.5818 | 1.6523 | 4.3355e-09 | 0 | 0 | 0 | 0 | 0 | 1 | -90 | 90 | 0.024146 | 0.0060634 | -0.024129 | -0.006053
139 | 140 | 2.0523 | 1.3135 | 3.4464e-09 | 0 | 0 | 0 | 0 | 0 | 1 | -90 | 90 | 0.018048 | 0.0045289 | -0.01804 | -0.0045245
140 | 162 | 0.79208 | 0.50693 | 1.3301e-09 | 0 | 0 | 0 | 0 | 0 | 1 | -90 | 90 | 0.014214 | 0.0035654 | -0.014212 | -0.0035644
162 | 161 | 2.8964 | 1.8537 | 4.8638e-09 | 0 | 0 | 0 | 0 | 0 | 1 | -90 | 90 | 0.012092 | 0.003033 | -0.012087 | -0.0030304
161 | 144 | 4.9492 | 3.1675 | 8.311e-09 | 0 | 0 | 0 | 0 | 0 | 1 | -90 | 90 | 0.0087704 | 0.0021992 | -0.0087661 | -0.0021972
144 | 163 | 1.1551 | 0.73925 | 1.9397e-09 | 0 | 0 | 0 | 0 | 0 | 1 | -90 | 90 | 0.0087661 | 0.0021972 | -0.0087651 | -0.0021968
163 | 164 | 2.6343 | 1.6859 | 4.4237e-09 | 0 | 0 | 0 | 0 | 0 | 1 | -90 | 90 | 0.0072839 | 0.0018256 | -0.0072824 | -0.001825
164 | 159 | 7.6262 | 4.8808 | 1.2806e-08 | 0 | 0 | 0 | 0 | 0 | 1 | -90 | 90 | 0.0056288 | 0.0014106 | -0.0056261 | -0.00141
148 | 150 | 0.11693 | 0.074837 | 1.9636e-10 | 0 | 0 | 0 | 0 | 0 | 1 | -90 | 90 | 0.065364 | 0.016433 | -0.065358 | -0.01643
150 | 151 | 2.6338 | 1.6856 | 4.4228e-09 | 0 | 0 | 0 | 0 | 0 | 1 | -90 | 90 | 0.058437 | 0.014695 | -0.058336 | -0.014631
150 | 152 | 3.6265 | 2.321 | 6.0899e-09 | 0 | 0 | 0 | 0 | 0 | 1 | -90 | 90 | 0.0069209 | 0.0017344 | -0.0069189 | -0.0017338
151 | 153 | 1.4704 | 0.94106 | 2.4692e-09 | 0 | 0 | 0 | 0 | 0 | 1 | -90 | 90 | 0.025083 | 0.006297 | -0.025073 | -0.0062906
152 | 158 | 0.065898 | 0.042175 | 1.1066e-10 | 0 | 0 | 0 | 0 | 0 | 1 | -90 | 90 | 0.005607 | 0.001405 | -0.005607 | -0.001405
153 | 154 | 2.57 | 1.6448 | 4.3156e-09 | 0 | 0 | 0 | 0 | 0 | 1 | -90 | 90 | 0.025073 | 0.0062906 | -0.025055 | -0.0062793
158 | 156 | 1.4128 | 0.90417 | 2.3724e-09 | 0 | 0 | 0 | 0 | 0 | 1 | -90 | 90 | 0.0038852 | 0.00097345 | -0.003885 | -0.00097352
156 | 155 | 0.60753 | 0.38882 | 1.0202e-09 | 0 | 0 | 0 | 0 | 0 | 1 | -90 | 90 | 0.0033095 | 0.0008293 | -0.0033094 | -0.00082935
155 | 157 | 0.4885 | 0.31264 | 8.2033e-10 | 0 | 0 | 0 | 0 | 0 | 1 | -90 | 90 | 0.00097367 | 0.00024395 | -0.00097366 | -0.00024402