## bus_data
BUS_I | BUS_TYPE | Pd | Qd | Gs | Bs | area | Vm | Va | baseKV | zone | Vmax | Vmin
1 | 1 | 0.0012369 | 0.00031 | 0 | 0 | 1 | 0.97919 | -0.40118 | 0.4 | 1 | 1.1 | 0.9
2 | 1 | 0.0020817 | 0.00052173 | 0 | 0 | 1 | 0.9792 | -0.40088 | 0.4 | 1 | 1.1 | 0.9
5 | 1 | 0.0039377 | 0.00098689 | 0 | 0 | 1 | 0.97962 | -0.39261 | 0.4 | 1 | 1.1 | 0.9
6 | 1 | 0 | 0 | 0 | 0 | 1 | 0.9799 | -0.38707 | 0.4 | 1 | 1.1 | 0.9
7 | 1 | 0.0012248 | 0.00030696 | 0 | 0 | 1 | 0.9803 | -0.37936 | 0.4 | 1 | 1.1 | 0.9
10 | 1 | 0.00074549 | 0.00018684 | 0 | 0 | 1 | 0.98038 | -0.37772 | 0.4 | 1 | 1.1 | 0.9
9 | 1 | 0.0010768 | 0.00026986 | 0 | 0 | 1 | 0.98214 | -0.34339 | 0.4 | 1 | 1.1 | 0.9
85 | 1 | 0 | 0 | 0 | 0 | 1 | 0.98215 | -0.3432 | 0.4 | 1 | 1.1 | 0.9
11 | 1 | 0.00060802 | 0.00015239 | 0 | 0 | 1 | 0.98045 | -0.37645 | 0.4 | 1 | 1.1 | 0.9
87 | 1 | 0 | 0 | 0 | 0 | 1 | 0.98263 | -0.33373 | 0.4 | 1 | 1.1 | 0.9
71 | 1 | 0.00096664 | 0.00024226 | 0 | 0 | 1 | 0.98232 | -0.33971 | 0.4 | 1 | 1.1 | 0.9
73 | 1 | 0 | 0 | 0 | 0 | 1 | 0.98234 | -0.33933 | 0.4 | 1 | 1.1 | 0.9
74 | 1 | 0.001817 | 0.00045539 | 0 | 0 | 1 | 0.98243 | -0.33755 | 0.4 | 1 | 1.1 | 0.9
75 | 1 | 0 | 0 | 0 | 0 | 1 | 0.98225 | -0.34116 | 0.4 | 1 | 1.1 | 0.9
76 | 1 | 0.00036463 | 9.1385e-05 | 0 | 0 | 1 | 0.98255 | -0.33531 | 0.4 | 1 | 1.1 | 0.9
77 | 1 | 0.00094209 | 0.00023611 | 0 | 0 | 1 | 0.98224 | -0.34134 | 0.4 | 1 | 1.1 | 0.9
78 | 1 | 0.00057836 | 0.00014495 | 0 | 0 | 1 | 0.98218 | -0.3426 | 0.4 | 1 | 1.1 | 0.9
82 | 1 | 0.00054812 | 0.00013737 | 0 | 0 | 1 | 0.98261 | -0.33414 | 0.4 | 1 | 1.1 | 0.9
83 | 1 | 0 | 0 | 0 | 0 | 1 | 0.98377 | -0.31137 | 0.4 | 1 | 1.1 | 0.9
84 | 1 | 0 | 0 | 0 | 0 | 1 | 0.98305 | -0.32553 | 0.4 | 1 | 1.1 | 0.9
276 | 1 | 0 | 0 | 0 | 0 | 1 | 0.98805 | -0.22817 | 0.4 | 1 | 1.1 | 0.9
88 | 1 | 0.0051272 | 0.001285 | 0 | 0 | 1 | 0.98295 | -0.32737 | 0.4 | 1 | 1.1 | 0.9
86 | 1 | 0.0011807 | 0.00029591 | 0 | 0 | 1 | 0.98212 | -0.34363 | 0.4 | 1 | 1.1 | 0.9
227 | 1 | 0.0022249 | 0.00055762 | 0 | 0 | 1 | 0.99586 | -0.078733 | 0.4 | 1 | 1.1 | 0.9
228 | 1 | 0.0017791 | 0.0004459 | 0 | 0 | 1 | 0.99552 | -0.085109 | 0.4 | 1 | 1.1 | 0.9
229 | 1 | 0 | 0 | 0 | 0 | 1 | 0.99726 | -0.051959 | 0.4 | 1 | 1.1 | 0.9
230 | 1 | 0.0018685 | 0.0004683 | 0 | 0 | 1 | 0.99494 | -0.096176 | 0.4 | 1 | 1.1 | 0.9
231 | 1 | 0 | 0 | 0 | 0 | 1 | 0.9962 | -0.072371 | 0.4 | 1 | 1.1 | 0.9
232 | 3 | 0.022154 | 0.0055524 | 0 | 0 | 1 | 1 | 0 | 0.4 | 1 | 1.1 | 0.9
233 | 1 | 0.0023602 | 0.00059152 | 0 | 0 | 1 | 0.99591 | -0.078044 | 0.4 | 1 | 1.1 | 0.9
234 | 1 | 0.0018014 | 0.00045147 | 0 | 0 | 1 | 0.99466 | -0.10156 | 0.4 | 1 | 1.1 | 0.9
235 | 1 | 0 | 0 | 0 | 0 | 1 | 0.9956 | -0.084009 | 0.4 | 1 | 1.1 | 0.9
236 | 1 | 0.00015239 | 3.8192e-05 | 0 | 0 | 1 | 0.99613 | -0.073732 | 0.4 | 1 | 1.1 | 0.9
237 | 1 | 0 | 0 | 0 | 0 | 1 | 0.9955 | -0.08591 | 0.4 | 1 | 1.1 | 0.9
252 | 1 | 0.001551 | 0.00038872 | 0 | 0 | 1 | 0.99432 | -0.10794 | 0.4 | 1 | 1.1 | 0.9
263 | 1 | 0.00015321 | 3.8399e-05 | 0 | 0 | 1 | 0.99496 | -0.096386 | 0.4 | 1 | 1.1 | 0.9
281 | 1 | 0.00030834 | 7.7276e-05 | 0 | 0 | 1 | 0.99609 | -0.074584 | 0.4 | 1 | 1.1 | 0.9
241 | 1 | 0.010307 | 0.0025832 | 0 | 0 | 1 | 0.99423 | -0.11056 | 0.4 | 1 | 1.1 | 0.9
238 | 1 | 0.010571 | 0.0026493 | 0 | 0 | 1 | 0.99514 | -0.092823 | 0.4 | 1 | 1.1 | 0.9
239 | 1 | 0.0022519 | 0.00056437 | 0 | 0 | 1 | 0.99509 | -0.093839 | 0.4 | 1 | 1.1 | 0.9
240 | 1 | 0 | 0 | 0 | 0 | 1 | 0.996 | -0.07622 | 0.4 | 1 | 1.1 | 0.9
242 | 1 | 0.0002591 | 6.4937e-05 | 0 | 0 | 1 | 0.99603 | -0.07573 | 0.4 | 1 | 1.1 | 0.9
243 | 1 | 0.00065683 | 0.00016462 | 0 | 0 | 1 | 0.99598 | -0.076585 | 0.4 | 1 | 1.1 | 0.9
280 | 1 | 0.0014324 | 0.000359 | 0 | 0 | 1 | 0.99604 | -0.075554 | 0.4 | 1 | 1.1 | 0.9
244 | 1 | 0.00056652 | 0.00014198 | 0 | 0 | 1 | 0.99356 | -0.12344 | 0.4 | 1 | 1.1 | 0.9
245 | 1 | 0.002443 | 0.00061228 | 0 | 0 | 1 | 0.99354 | -0.12378 | 0.4 | 1 | 1.1 | 0.9
246 | 1 | 0 | 0 | 0 | 0 | 1 | 0.9936 | -0.12255 | 0.4 | 1 | 1.1 | 0.9
247 | 1 | 0.00023065 | 5.7807e-05 | 0 | 0 | 1 | 0.99254 | -0.14316 | 0.4 | 1 | 1.1 | 0.9
248 | 1 | 0 | 0 | 0 | 0 | 1 | 0.9942 | -0.11091 | 0.4 | 1 | 1.1 | 0.9
249 | 1 | 0 | 0 | 0 | 0 | 1 | 0.99243 | -0.14512 | 0.4 | 1 | 1.1 | 0.9
250 | 1 | 0.00034484 | 8.6426e-05 | 0 | 0 | 1 | 0.99419 | -0.11116 | 0.4 | 1 | 1.1 | 0.9
251 | 1 | 0 | 0 | 0 | 0 | 1 | 0.99465 | -0.1023 | 0.4 | 1 | 1.1 | 0.9
260 | 1 | 0 | 0 | 0 | 0 | 1 | 0.99221 | -0.14952 | 0.4 | 1 | 1.1 | 0.9
259 | 1 | 0.00075392 | 0.00018895 | 0 | 0 | 1 | 0.99242 | -0.14532 | 0.4 | 1 | 1.1 | 0.9
285 | 1 | 0.00010245 | 2.5677e-05 | 0 | 0 | 1 | 0.99476 | -0.1001 | 0.4 | 1 | 1.1 | 0.9
283 | 1 | 0.00059978 | 0.00015032 | 0 | 0 | 1 | 0.99463 | -0.10264 | 0.4 | 1 | 1.1 | 0.9
253 | 1 | 0.0016021 | 0.00040153 | 0 | 0 | 1 | 0.99417 | -0.11079 | 0.4 | 1 | 1.1 | 0.9
254 | 1 | 0.0031171 | 0.00078122 | 0 | 0 | 1 | 0.99397 | -0.11463 | 0.4 | 1 | 1.1 | 0.9
255 | 1 | 0.0023077 | 0.00057836 | 0 | 0 | 1 | 0.99329 | -0.12766 | 0.4 | 1 | 1.1 | 0.9
256 | 1 | 0 | 0 | 0 | 0 | 1 | 0.99252 | -0.14237 | 0.4 | 1 | 1.1 | 0.9
257 | 1 | 0.0017063 | 0.00042765 | 0 | 0 | 1 | 0.99212 | -0.1501 | 0.4 | 1 | 1.1 | 0.9
258 | 1 | 0 | 0 | 0 | 0 | 1 | 0.99076 | -0.17609 | 0.4 | 1 | 1.1 | 0.9
261 | 1 | 0.00097663 | 0.00024477 | 0 | 0 | 1 | 0.99059 | -0.17934 | 0.4 | 1 | 1.1 | 0.9
262 | 1 | 0.001191 | 0.00029849 | 0 | 0 | 1 | 0.99047 | -0.18169 | 0.4 | 1 | 1.1 | 0.9
279 | 1 | 0.00081103 | 0.00020326 | 0 | 0 | 1 | 0.99218 | -0.15014 | 0.4 | 1 | 1.1 | 0.9
264 | 1 | 0.0042094 | 0.001055 | 0 | 0 | 1 | 0.9892 | -0.20607 | 0.4 | 1 | 1.1 | 0.9
265 | 1 | 0.0014407 | 0.00036106 | 0 | 0 | 1 | 0.99044 | -0.18232 | 0.4 | 1 | 1.1 | 0.9
275 | 1 | 0.0029153 | 0.00073064 | 0 | 0 | 1 | 0.9888 | -0.21376 | 0.4 | 1 | 1.1 | 0.9
274 | 1 | 0 | 0 | 0 | 0 | 1 | 0.98959 | -0.19886 | 0.4 | 1 | 1.1 | 0.9
266 | 1 | 0.0027257 | 0.00068313 | 0 | 0 | 1 | 0.98871 | -0.21593 | 0.4 | 1 | 1.1 | 0.9
267 | 1 | 0.0022146 | 0.00055502 | 0 | 0 | 1 | 0.98833 | -0.22337 | 0.4 | 1 | 1.1 | 0.9
268 | 1 | 0 | 0 | 0 | 0 | 1 | 0.98884 | -0.21342 | 0.4 | 1 | 1.1 | 0.9
269 | 1 | 0 | 0 | 0 | 0 | 1 | 0.98832 | -0.2235 | 0.4 | 1 | 1.1 | 0.9
270 | 1 | 0.0039499 | 0.00098994 | 0 | 0 | 1 | 0.98877 | -0.21481 | 0.4 | 1 | 1.1 | 0.9
271 | 1 | 0.0031247 | 0.00078313 | 0 | 0 | 1 | 0.98928 | -0.20485 | 0.4 | 1 | 1.1 | 0.9
272 | 1 | 0.0018791 | 0.00047095 | 0 | 0 | 1 | 0.98829 | -0.22402 | 0.4 | 1 | 1.1 | 0.9
273 | 1 | 0.0028022 | 0.0007023 | 0 | 0 | 1 | 0.9881 | -0.22784 | 0.4 | 1 | 1.1 | 0.9
286 | 1 | 0.0026685 | 0.0006688 | 0 | 0 | 1 | 0.98805 | -0.22874 | 0.4 | 1 | 1.1 | 0.9
282 | 1 | 0.0034205 | 0.00085725 | 0 | 0 | 1 | 0.98953 | -0.20001 | 0.4 | 1 | 1.1 | 0.9
277 | 1 | 0.0020012 | 0.00050156 | 0 | 0 | 1 | 0.98784 | -0.23232 | 0.4 | 1 | 1.1 | 0.9
335 | 1 | 0.0037108 | 0.00093002 | 0 | 0 | 1 | 0.98673 | -0.25358 | 0.4 | 1 | 1.1 | 0.9
344 | 1 | 0.0015447 | 0.00038715 | 0 | 0 | 1 | 0.99069 | -0.17897 | 0.4 | 1 | 1.1 | 0.9
284 | 1 | 9.8516e-05 | 2.4691e-05 | 0 | 0 | 1 | 0.99463 | -0.10264 | 0.4 | 1 | 1.1 | 0.9
287 | 1 | 0.0024983 | 0.00062612 | 0 | 0 | 1 | 0.98794 | -0.23092 | 0.4 | 1 | 1.1 | 0.9
288 | 1 | 0.0029276 | 0.00073372 | 0 | 0 | 1 | 0.98791 | -0.23158 | 0.4 | 1 | 1.1 | 0.9
289 | 1 | 0.0048369 | 0.0012122 | 0 | 0 | 1 | 0.99029 | -0.18669 | 0.4 | 1 | 1.1 | 0.9
290 | 1 | 0 | 0 | 0 | 0 | 1 | 0.99039 | -0.18473 | 0.4 | 1 | 1.1 | 0.9
291 | 1 | 0 | 0 | 0 | 0 | 1 | 0.99052 | -0.18232 | 0.4 | 1 | 1.1 | 0.9
292 | 1 | 0.0010955 | 0.00027456 | 0 | 0 | 1 | 0.99062 | -0.18024 | 0.4 | 1 | 1.1 | 0.9
343 | 1 | 0.0004586 | 0.00011493 | 0 | 0 | 1 | 0.99065 | -0.17981 | 0.4 | 1 | 1.1 | 0.9
293 | 1 | 0.0016922 | 0.0004241 | 0 | 0 | 1 | 0.97403 | -0.50096 | 0.4 | 1 | 1.1 | 0.9
294 | 1 | 0.0029641 | 0.00074288 | 0 | 0 | 1 | 0.9744 | -0.49366 | 0.4 | 1 | 1.1 | 0.9
295 | 1 | 0.0021066 | 0.00052796 | 0 | 0 | 1 | 0.97344 | -0.51255 | 0.4 | 1 | 1.1 | 0.9
308 | 1 | 0 | 0 | 0 | 0 | 1 | 0.97868 | -0.4097 | 0.4 | 1 | 1.1 | 0.9
296 | 1 | 0 | 0 | 0 | 0 | 1 | 0.97316 | -0.51808 | 0.4 | 1 | 1.1 | 0.9
297 | 1 | 0 | 0 | 0 | 0 | 1 | 0.97245 | -0.53203 | 0.4 | 1 | 1.1 | 0.9
316 | 1 | 0.0018455 | 0.00046252 | 0 | 0 | 1 | 0.97243 | -0.53245 | 0.4 | 1 | 1.1 | 0.9
317 | 1 | 0 | 0 | 0 | 0 | 1 | 0.97176 | -0.54565 | 0.4 | 1 | 1.1 | 0.9
298 | 1 | 0.00079994 | 0.00020048 | 0 | 0 | 1 | 0.97072 | -0.56623 | 0.4 | 1 | 1.1 | 0.9
299 | 1 | 0.0013046 | 0.00032697 | 0 | 0 | 1 | 0.97076 | -0.56553 | 0.4 | 1 | 1.1 | 0.9
300 | 1 | 0.0014321 | 0.00035892 | 0 | 0 | 1 | 0.97072 | -0.56628 | 0.4 | 1 | 1.1 | 0.9
301 | 1 | 0 | 0 | 0 | 0 | 1 | 0.97084 | -0.5638 | 0.4 | 1 | 1.1 | 0.9
302 | 1 | 0.0014958 | 0.00037488 | 0 | 0 | 1 | 0.97102 | -0.56031 | 0.4 | 1 | 1.1 | 0.9
303 | 1 | 0.001787 | 0.00044785 | 0 | 0 | 1 | 0.97073 | -0.56604 | 0.4 | 1 | 1.1 | 0.9
310 | 1 | 0 | 0 | 0 | 0 | 1 | 0.97113 | -0.55807 | 0.4 | 1 | 1.1 | 0.9
311 | 1 | 0 | 0 | 0 | 0 | 1 | 0.97057 | -0.56924 | 0.4 | 1 | 1.1 | 0.9
304 | 1 | 0.0025386 | 0.00063622 | 0 | 0 | 1 | 0.97795 | -0.42408 | 0.4 | 1 | 1.1 | 0.9
305 | 1 | 0.00768 | 0.0019248 | 0 | 0 | 1 | 0.97777 | -0.42764 | 0.4 | 1 | 1.1 | 0.9
306 | 1 | 0.00099285 | 0.00024883 | 0 | 0 | 1 | 0.97812 | -0.42075 | 0.4 | 1 | 1.1 | 0.9
307 | 1 | 0 | 0 | 0 | 0 | 1 | 0.97757 | -0.43156 | 0.4 | 1 | 1.1 | 0.9
309 | 1 | 0.0020767 | 0.00052047 | 0 | 0 | 1 | 0.97755 | -0.43206 | 0.4 | 1 | 1.1 | 0.9
329 | 1 | 0 | 0 | 0 | 0 | 1 | 0.98099 | -0.36483 | 0.4 | 1 | 1.1 | 0.9
318 | 1 | 0 | 0 | 0 | 0 | 1 | 0.97143 | -0.55224 | 0.4 | 1 | 1.1 | 0.9
320 | 1 | 0.0028398 | 0.00071172 | 0 | 0 | 1 | 0.97055 | -0.5696 | 0.4 | 1 | 1.1 | 0.9
315 | 1 | 0.0019651 | 0.0004925 | 0 | 0 | 1 | 0.97048 | -0.57093 | 0.4 | 1 | 1.1 | 0.9
312 | 1 | 0.0020721 | 0.00051932 | 0 | 0 | 1 | 0.97023 | -0.57587 | 0.4 | 1 | 1.1 | 0.9
313 | 1 | 0.0023604 | 0.00059157 | 0 | 0 | 1 | 0.97023 | -0.57599 | 0.4 | 1 | 1.1 | 0.9
314 | 1 | 0 | 0 | 0 | 0 | 1 | 0.97032 | -0.57412 | 0.4 | 1 | 1.1 | 0.9
322 | 1 | 0.0011872 | 0.00029753 | 0 | 0 | 1 | 0.97173 | -0.54619 | 0.4 | 1 | 1.1 | 0.9
321 | 1 | 0.0035766 | 0.00089639 | 0 | 0 | 1 | 0.97166 | -0.54772 | 0.4 | 1 | 1.1 | 0.9
319 | 1 | 0.0020247 | 0.00050744 | 0 | 0 | 1 | 0.9714 | -0.55275 | 0.4 | 1 | 1.1 | 0.9
323 | 1 | 0 | 0 | 0 | 0 | 1 | 0.98202 | -0.34473 | 0.4 | 1 | 1.1 | 0.9
324 | 1 | 0.0038865 | 0.00097404 | 0 | 0 | 1 | 0.98254 | -0.33457 | 0.4 | 1 | 1.1 | 0.9
325 | 1 | 0.00085417 | 0.00021407 | 0 | 0 | 1 | 0.98181 | -0.34872 | 0.4 | 1 | 1.1 | 0.9
328 | 1 | 0 | 0 | 0 | 0 | 1 | 0.98294 | -0.32684 | 0.4 | 1 | 1.1 | 0.9
326 | 1 | 0.0013971 | 0.00035015 | 0 | 0 | 1 | 0.98329 | -0.32009 | 0.4 | 1 | 1.1 | 0.9
327 | 1 | 0.0011536 | 0.00028911 | 0 | 0 | 1 | 0.98332 | -0.31952 | 0.4 | 1 | 1.1 | 0.9
334 | 1 | 0 | 0 | 0 | 0 | 1 | 0.98571 | -0.27338 | 0.4 | 1 | 1.1 | 0.9
330 | 1 | 0.0025285 | 0.0006337 | 0 | 0 | 1 | 0.98092 | -0.36612 | 0.4 | 1 | 1.1 | 0.9
333 | 1 | 0.0028234 | 0.00070762 | 0 | 0 | 1 | 0.98644 | -0.25922 | 0.4 | 1 | 1.1 | 0.9

## generator_data
GEN_BUS | PG | QG | QMAX | QMIN | VG | MBASE | GEN_STATUS | PMAX | PMIN
232 | 0.20944 | 0.053411 | 10 | -10 | 1 | 100 | 1 | 10 | 0

## branch_data
F_BUS | T_BUS | BR_R | BR_X | BR_B | RATE_A | RATE_B | RATE_C | TAP | SHIFT | BR_STATUS | ANGMIN | ANGMAX | P_in | Q_in | P_out | Q_out
1 | 2 | 1.0297 | 0.65903 | 1.7292e-09 | 0 | 0 | 0 | 0 | 0 | 1 | -90 | 90 | -0.0012369 | -0.00031 | 0.0012369 | 0.00030985
2 | 5 | 10.7124 | 6.8559 | 1.7989e-08 | 0 | 0 | 0 | 0 | 0 | 1 | -90 | 90 | -0.0033186 | -0.00083159 | 0.0033199 | 0.0008307
5 | 6 | 3.2834 | 2.1014 | 5.5137e-09 | 0 | 0 | 0 | 0 | 0 | 1 | -90 | 90 | -0.0072576 | -0.0018176 | 0.0072595 | 0.0018183
6 | 7 | 4.5715 | 2.9257 | 7.6767e-09 | 0 | 0 | 0 | 0 | 0 | 1 | -90 | 90 | -0.0072595 | -0.0018183 | 0.0072622 | 0.0018193
7 | 10 | 0.83213 | 0.53256 | 1.3974e-09 | 0 | 0 | 0 | 0 | 0 | 1 | -90 | 90 | -0.008487 | -0.0021262 | 0.0084876 | 0.0021265
10 | 11 | 0.5917 | 0.37869 | 9.9363e-10 | 0 | 0 | 0 | 0 | 0 | 1 | -90 | 90 | -0.0092331 | -0.0023134 | 0.0092337 | 0.0023136
9 | 85 | 0.75145 | 0.48093 | 1.2619e-09 | 0 | 0 | 0 | 0 | 0 | 1 | -90 | 90 | -0.0010767 | -0.00026986 | 0.0010768 | 0.00026975
85 | 86 | 1.5788 | 1.0104 | 2.6511e-09 | 0 | 0 | 0 | 0 | 0 | 1 | -90 | 90 | 0.0011807 | 0.00029568 | -0.0011807 | -0.00029592
85 | 78 | 1.1551 | 0.73924 | 1.9397e-09 | 0 | 0 | 0 | 0 | 0 | 1 | -90 | 90 | -0.0022575 | -0.00056542 | 0.0022575 | 0.00056528
11 | 87 | 18.7346 | 11.9902 | 3.1461e-08 | 0 | 0 | 0 | 0 | 0 | 1 | -90 | 90 | -0.0098417 | -0.002466 | 0.0098617 | 0.0024758
87 | 84 | 3.6009 | 2.3045 | 6.0468e-09 | 0 | 0 | 0 | 0 | 0 | 1 | -90 | 90 | -0.0098617 | -0.0024758 | 0.0098656 | 0.0024777
71 | 73 | 1.6939 | 1.0841 | 2.8445e-09 | 0 | 0 | 0 | 0 | 0 | 1 | -90 | 90 | -0.00096663 | -0.00024227 | 0.00096665 | 0.000242
73 | 74 | 1.6245 | 1.0396 | 2.7279e-09 | 0 | 0 | 0 | 0 | 0 | 1 | -90 | 90 | -0.0047451 | -0.0011879 | 0.0047455 | 0.0011879
73 | 75 | 2.0928 | 1.3394 | 3.5144e-09 | 0 | 0 | 0 | 0 | 0 | 1 | -90 | 90 | 0.0037785 | 0.00094586 | -0.0037782 | -0.00094599
74 | 76 | 1.4793 | 0.94676 | 2.4842e-09 | 0 | 0 | 0 | 0 | 0 | 1 | -90 | 90 | -0.0065626 | -0.0016433 | 0.0065633 | 0.0016435
75 | 77 | 0.78875 | 0.5048 | 1.3245e-09 | 0 | 0 | 0 | 0 | 0 | 1 | -90 | 90 | 0.00094209 | 0.00023599 | -0.00094208 | -0.00023611
75 | 78 | 2.1879 | 1.4003 | 3.6741e-09 | 0 | 0 | 0 | 0 | 0 | 1 | -90 | 90 | 0.0028361 | 0.00071 | -0.0028359 | -0.00071023
76 | 82 | 0.7258 | 0.46451 | 1.2188e-09 | 0 | 0 | 0 | 0 | 0 | 1 | -90 | 90 | -0.0069279 | -0.0017349 | 0.0069283 | 0.001735
82 | 83 | 13.1848 | 8.4383 | 2.2141e-08 | 0 | 0 | 0 | 0 | 0 | 1 | -90 | 90 | -0.0074764 | -0.0018723 | 0.0074845 | 0.0018754
83 | 84 | 4.0975 | 2.6224 | 6.8808e-09 | 0 | 0 | 0 | 0 | 0 | 1 | -90 | 90 | 0.015003 | 0.0037685 | -0.014993 | -0.0037627
83 | 276 | 16.1321 | 10.3245 | 2.709e-08 | 0 | 0 | 0 | 0 | 0 | 1 | -90 | 90 | -0.022488 | -0.0056439 | 0.022577 | 0.0056986
84 | 88 | 1.5469 | 0.99002 | 2.5977e-09 | 0 | 0 | 0 | 0 | 0 | 1 | -90 | 90 | 0.0051276 | 0.001285 | -0.0051272 | -0.001285
276 | 277 | 0.28765 | 0.1841 | 1.4491e-09 | 0 | 0 | 0 | 0 | 0 | 1 | -90 | 90 | 0.063772 | 0.016229 | -0.06376 | -0.016221
276 | 275 | 0.73696 | 0.47165 | 3.7126e-09 | 0 | 0 | 0 | 0 | 0 | 1 | -90 | 90 | -0.08635 | -0.021927 | 0.08641 | 0.021965
227 | 228 | 0.20194 | 0.12924 | 1.0174e-09 | 0 | 0 | 0 | 0 | 0 | 1 | -90 | 90 | 0.14193 | 0.036203 | -0.14189 | -0.036175
227 | 229 | 0.83621 | 0.53518 | 4.2127e-09 | 0 | 0 | 0 | 0 | 0 | 1 | -90 | 90 | -0.14416 | -0.03676 | 0.14434 | 0.036879
228 | 230 | 0.35467 | 0.22699 | 1.7868e-09 | 0 | 0 | 0 | 0 | 0 | 1 | -90 | 90 | 0.14011 | 0.035729 | -0.14003 | -0.035681
229 | 231 | 5.3847 | 3.4462 | 9.0423e-09 | 0 | 0 | 0 | 0 | 0 | 1 | -90 | 90 | 0.016924 | 0.0042578 | -0.016907 | -0.0042481
229 | 232 | 1.256 | 0.80386 | 6.3277e-09 | 0 | 0 | 0 | 0 | 0 | 1 | -90 | 90 | -0.18681 | -0.047558 | 0.18728 | 0.047858
229 | 233 | 4.5544 | 2.9148 | 7.648e-09 | 0 | 0 | 0 | 0 | 0 | 1 | -90 | 90 | 0.025547 | 0.0064213 | -0.025515 | -0.0064017
230 | 234 | 0.17478 | 0.11186 | 8.8052e-10 | 0 | 0 | 0 | 0 | 0 | 1 | -90 | 90 | 0.13816 | 0.035213 | -0.13813 | -0.03519
231 | 235 | 3.6787 | 2.3544 | 6.1775e-09 | 0 | 0 | 0 | 0 | 0 | 1 | -90 | 90 | 0.014098 | 0.0035458 | -0.01409 | -0.0035414
231 | 236 | 2.1516 | 1.377 | 3.6131e-09 | 0 | 0 | 0 | 0 | 0 | 1 | -90 | 90 | 0.0028095 | 0.00070229 | -0.0028093 | -0.00070253
233 | 237 | 1.5108 | 0.96689 | 2.537e-09 | 0 | 0 | 0 | 0 | 0 | 1 | -90 | 90 | 0.023155 | 0.0058102 | -0.023146 | -0.0058049
234 | 252 | 0.20964 | 0.13417 | 1.0561e-09 | 0 | 0 | 0 | 0 | 0 | 1 | -90 | 90 | 0.13633 | 0.034739 | -0.13629 | -0.034712
235 | 263 | 3.908 | 2.5011 | 6.5626e-09 | 0 | 0 | 0 | 0 | 0 | 1 | -90 | 90 | 0.01409 | 0.0035414 | -0.014082 | -0.0035368
236 | 281 | 1.4252 | 0.91215 | 2.3934e-09 | 0 | 0 | 0 | 0 | 0 | 1 | -90 | 90 | 0.0026569 | 0.00066434 | -0.0026568 | -0.00066451
237 | 241 | 10.6091 | 6.7898 | 1.7816e-08 | 0 | 0 | 0 | 0 | 0 | 1 | -90 | 90 | 0.010319 | 0.0025892 | -0.010307 | -0.0025832
237 | 238 | 2.394 | 1.5321 | 4.0201e-09 | 0 | 0 | 0 | 0 | 0 | 1 | -90 | 90 | 0.012827 | 0.0032157 | -0.012823 | -0.0032134
252 | 253 | 0.094873 | 0.060719 | 4.7795e-10 | 0 | 0 | 0 | 0 | 0 | 1 | -90 | 90 | 0.13473 | 0.034323 | -0.13472 | -0.034311
263 | 285 | 1.1859 | 0.75895 | 1.9914e-09 | 0 | 0 | 0 | 0 | 0 | 1 | -90 | 90 | 0.013928 | 0.0034984 | -0.013926 | -0.003497
281 | 280 | 1.8342 | 1.1739 | 3.0801e-09 | 0 | 0 | 0 | 0 | 0 | 1 | -90 | 90 | 0.0023485 | 0.00058723 | -0.0023484 | -0.00058747
238 | 239 | 2.0013 | 1.2808 | 3.3607e-09 | 0 | 0 | 0 | 0 | 0 | 1 | -90 | 90 | 0.002252 | 0.00056411 | -0.0022519 | -0.00056437
240 | 242 | 3.3067 | 2.1163 | 5.5529e-09 | 0 | 0 | 0 | 0 | 0 | 1 | -90 | 90 | -0.00065684 | -0.00016421 | 0.00065686 | 0.00016367
240 | 243 | 2.47 | 1.5808 | 4.1479e-09 | 0 | 0 | 0 | 0 | 0 | 1 | -90 | 90 | 0.00065684 | 0.00016421 | -0.00065683 | -0.00016462
242 | 280 | 0.85119 | 0.54476 | 1.4294e-09 | 0 | 0 | 0 | 0 | 0 | 1 | -90 | 90 | -0.00091596 | -0.00022861 | 0.00091596 | 0.00022847
244 | 245 | 0.61439 | 0.39321 | 1.0317e-09 | 0 | 0 | 0 | 0 | 0 | 1 | -90 | 90 | 0.002443 | 0.0006122 | -0.002443 | -0.00061228
244 | 246 | 1.3036 | 0.83429 | 2.189e-09 | 0 | 0 | 0 | 0 | 0 | 1 | -90 | 90 | -0.0030096 | -0.00075418 | 0.0030097 | 0.00075405
246 | 247 | 9.348 | 5.9828 | 1.5698e-08 | 0 | 0 | 0 | 0 | 0 | 1 | -90 | 90 | 0.0097567 | 0.0024491 | -0.0097471 | -0.0024445
246 | 248 | 4.039 | 2.585 | 6.7825e-09 | 0 | 0 | 0 | 0 | 0 | 1 | -90 | 90 | -0.012766 | -0.0032031 | 0.012773 | 0.003207
247 | 249 | 0.91073 | 0.58287 | 1.5294e-09 | 0 | 0 | 0 | 0 | 0 | 1 | -90 | 90 | 0.0095164 | 0.0023867 | -0.0095156 | -0.0023863
248 | 250 | 3.187 | 2.0396 | 5.3518e-09 | 0 | 0 | 0 | 0 | 0 | 1 | -90 | 90 | 0.00034485 | 8.59e-05 | -0.00034484 | -8.6426e-05
248 | 251 | 2.9116 | 1.8634 | 4.8893e-09 | 0 | 0 | 0 | 0 | 0 | 1 | -90 | 90 | -0.013118 | -0.0032929 | 0.013124 | 0.0032958
249 | 260 | 2.2187 | 1.42 | 3.7257e-09 | 0 | 0 | 0 | 0 | 0 | 1 | -90 | 90 | 0.0087616 | 0.0021975 | -0.0087598 | -0.0021967
249 | 259 | 1.1511 | 0.73672 | 1.9331e-09 | 0 | 0 | 0 | 0 | 0 | 1 | -90 | 90 | 0.00075393 | 0.00018876 | -0.00075392 | -0.00018895
251 | 285 | 0.70662 | 0.45224 | 1.1866e-09 | 0 | 0 | 0 | 0 | 0 | 1 | -90 | 90 | -0.013822 | -0.0034705 | 0.013823 | 0.0034713
251 | 283 | 2.1378 | 1.3682 | 3.59e-09 | 0 | 0 | 0 | 0 | 0 | 1 | -90 | 90 | 0.0006983 | 0.00017465 | -0.00069829 | -0.000175
260 | 279 | 0.30977 | 0.19825 | 5.2018e-10 | 0 | 0 | 0 | 0 | 0 | 1 | -90 | 90 | 0.0087598 | 0.0021967 | -0.0087595 | -0.0021966
283 | 284 | 0.08164 | 0.052249 | 1.3709e-10 | 0 | 0 | 0 | 0 | 0 | 1 | -90 | 90 | 9.8516e-05 | 2.4677e-05 | -9.8516e-05 | -2.4691e-05
253 | 254 | 0.12909 | 0.082615 | 6.5031e-10 | 0 | 0 | 0 | 0 | 0 | 1 | -90 | 90 | 0.13311 | 0.03391 | -0.13309 | -0.033894
254 | 255 | 0.44848 | 0.28703 | 2.2594e-09 | 0 | 0 | 0 | 0 | 0 | 1 | -90 | 90 | 0.12997 | 0.033113 | -0.12989 | -0.033061
255 | 256 | 0.5146 | 0.32934 | 2.5925e-09 | 0 | 0 | 0 | 0 | 0 | 1 | -90 | 90 | 0.12758 | 0.032483 | -0.12749 | -0.032425
256 | 257 | 0.27031 | 0.173 | 1.3618e-09 | 0 | 0 | 0 | 0 | 0 | 1 | -90 | 90 | 0.12749 | 0.032425 | -0.12744 | -0.032395
257 | 258 | 0.91919 | 0.58828 | 4.6307e-09 | 0 | 0 | 0 | 0 | 0 | 1 | -90 | 90 | 0.12574 | 0.031967 | -0.12558 | -0.031867
258 | 261 | 0.15279 | 0.097787 | 7.6973e-10 | 0 | 0 | 0 | 0 | 0 | 1 | -90 | 90 | 0.09468 | 0.024103 | -0.094665 | -0.024093
258 | 262 | 0.7988 | 0.51123 | 1.3414e-09 | 0 | 0 | 0 | 0 | 0 | 1 | -90 | 90 | 0.030901 | 0.0077645 | -0.030893 | -0.0077593
261 | 264 | 1.2659 | 0.81017 | 6.3773e-09 | 0 | 0 | 0 | 0 | 0 | 1 | -90 | 90 | 0.093688 | 0.023848 | -0.093568 | -0.023772
262 | 265 | 0.092863 | 0.059432 | 1.5594e-10 | 0 | 0 | 0 | 0 | 0 | 1 | -90 | 90 | 0.029702 | 0.0074608 | -0.029701 | -0.0074603
279 | 344 | 15.9942 | 10.2363 | 2.6859e-08 | 0 | 0 | 0 | 0 | 0 | 1 | -90 | 90 | 0.0079485 | 0.0019933 | -0.0079376 | -0.001989
264 | 275 | 0.38089 | 0.24377 | 1.9189e-09 | 0 | 0 | 0 | 0 | 0 | 1 | -90 | 90 | 0.089358 | 0.022717 | -0.089325 | -0.022696
265 | 274 | 2.576 | 1.6486 | 4.3257e-09 | 0 | 0 | 0 | 0 | 0 | 1 | -90 | 90 | 0.028261 | 0.0070992 | -0.028238 | -0.0070854
274 | 282 | 1.4708 | 0.9413 | 2.4698e-09 | 0 | 0 | 0 | 0 | 0 | 1 | -90 | 90 | 0.0034207 | 0.00085713 | -0.0034205 | -0.00085726
274 | 271 | 1.0602 | 0.67856 | 1.7804e-09 | 0 | 0 | 0 | 0 | 0 | 1 | -90 | 90 | 0.024818 | 0.0062282 | -0.02481 | -0.0062239
266 | 267 | 2.1727 | 1.3906 | 3.6486e-09 | 0 | 0 | 0 | 0 | 0 | 1 | -90 | 90 | 0.014999 | 0.0037611 | -0.014994 | -0.0037581
266 | 268 | 0.61983 | 0.39669 | 1.0409e-09 | 0 | 0 | 0 | 0 | 0 | 1 | -90 | 90 | -0.017725 | -0.0044443 | 0.017727 | 0.0044455
267 | 269 | 0.046426 | 0.029713 | 7.7962e-11 | 0 | 0 | 0 | 0 | 0 | 1 | -90 | 90 | 0.012779 | 0.0032031 | -0.012779 | -0.003203
268 | 270 | 1.5402 | 0.9857 | 2.5863e-09 | 0 | 0 | 0 | 0 | 0 | 1 | -90 | 90 | 0.0039502 | 0.00098986 | -0.0039499 | -0.00098994
268 | 271 | 1.7337 | 1.1095 | 2.9113e-09 | 0 | 0 | 0 | 0 | 0 | 1 | -90 | 90 | -0.021677 | -0.0054354 | 0.021686 | 0.0054407
269 | 272 | 1.211 | 0.77505 | 2.0336e-09 | 0 | 0 | 0 | 0 | 0 | 1 | -90 | 90 | 0.0018791 | 0.00047078 | -0.0018791 | -0.00047095
269 | 273 | 1.7441 | 1.1163 | 2.9289e-09 | 0 | 0 | 0 | 0 | 0 | 1 | -90 | 90 | 0.0109 | 0.0027322 | -0.010898 | -0.0027311
273 | 286 | 0.48396 | 0.30974 | 8.127e-10 | 0 | 0 | 0 | 0 | 0 | 1 | -90 | 90 | 0.0080954 | 0.0020288 | -0.008095 | -0.0020286
286 | 287 | 1.7576 | 1.1249 | 2.9516e-09 | 0 | 0 | 0 | 0 | 0 | 1 | -90 | 90 | 0.0054265 | 0.0013598 | -0.0054259 | -0.0013598
277 | 335 | 1.5193 | 0.97232 | 7.6537e-09 | 0 | 0 | 0 | 0 | 0 | 1 | -90 | 90 | 0.061758 | 0.015719 | -0.061695 | -0.01568
335 | 333 | 0.42859 | 0.2743 | 2.1592e-09 | 0 | 0 | 0 | 0 | 0 | 1 | -90 | 90 | 0.057984 | 0.01475 | -0.057969 | -0.01474
344 | 343 | 0.57667 | 0.36907 | 9.6838e-10 | 0 | 0 | 0 | 0 | 0 | 1 | -90 | 90 | 0.0063928 | 0.0016018 | -0.0063926 | -0.0016017
287 | 288 | 0.98887 | 0.63288 | 1.6606e-09 | 0 | 0 | 0 | 0 | 0 | 1 | -90 | 90 | 0.0029277 | 0.00073363 | -0.0029276 | -0.00073373
289 | 290 | 1.7791 | 1.1386 | 2.9876e-09 | 0 | 0 | 0 | 0 | 0 | 1 | -90 | 90 | -0.0048369 | -0.0012122 | 0.0048373 | 0.0012122
290 | 291 | 2.1886 | 1.4007 | 3.6752e-09 | 0 | 0 | 0 | 0 | 0 | 1 | -90 | 90 | -0.0048373 | -0.0012122 | 0.0048379 | 0.0012122
291 | 292 | 1.8872 | 1.2078 | 3.1691e-09 | 0 | 0 | 0 | 0 | 0 | 1 | -90 | 90 | -0.0048379 | -0.0012122 | 0.0048384 | 0.0012122
292 | 343 | 0.32453 | 0.2077 | 5.4497e-10 | 0 | 0 | 0 | 0 | 0 | 1 | -90 | 90 | -0.0059339 | -0.0014868 | 0.005934 | 0.0014868
293 | 294 | 1.0884 | 0.69657 | 1.8277e-09 | 0 | 0 | 0 | 0 | 0 | 1 | -90 | 90 | -0.028561 | -0.0071815 | 0.028571 | 0.0071877
293 | 295 | 1.8384 | 1.1766 | 3.0871e-09 | 0 | 0 | 0 | 0 | 0 | 1 | -90 | 90 | 0.026869 | 0.0067574 | -0.026854 | -0.0067482
294 | 308 | 11.4058 | 7.2997 | 1.9153e-08 | 0 | 0 | 0 | 0 | 0 | 1 | -90 | 90 | -0.031535 | -0.0079305 | 0.031662 | 0.0080099
295 | 296 | 0.95023 | 0.60815 | 1.5957e-09 | 0 | 0 | 0 | 0 | 0 | 1 | -90 | 90 | 0.024747 | 0.0062202 | -0.024741 | -0.0062162
308 | 329 | 4.3135 | 2.7607 | 2.1731e-08 | 0 | 0 | 0 | 0 | 0 | 1 | -90 | 90 | -0.044961 | -0.011345 | 0.045058 | 0.011405
308 | 306 | 3.5665 | 2.2826 | 5.9892e-09 | 0 | 0 | 0 | 0 | 0 | 1 | -90 | 90 | 0.013299 | 0.003335 | -0.013292 | -0.0033311
296 | 297 | 2.3954 | 1.5331 | 4.0225e-09 | 0 | 0 | 0 | 0 | 0 | 1 | -90 | 90 | 0.024741 | 0.0062162 | -0.024724 | -0.0062061
297 | 316 | 0.96617 | 0.61835 | 1.6225e-09 | 0 | 0 | 0 | 0 | 0 | 1 | -90 | 90 | 0.0018454 | 0.0004624 | -0.0018454 | -0.00046253
297 | 317 | 2.5257 | 1.6164 | 4.2413e-09 | 0 | 0 | 0 | 0 | 0 | 1 | -90 | 90 | 0.022879 | 0.0057437 | -0.022864 | -0.0057346
317 | 322 | 1.9085 | 1.2214 | 3.2048e-09 | 0 | 0 | 0 | 0 | 0 | 1 | -90 | 90 | 0.0011872 | 0.00029726 | -0.0011871 | -0.00029754
317 | 318 | 1.5404 | 0.98585 | 2.5867e-09 | 0 | 0 | 0 | 0 | 0 | 1 | -90 | 90 | 0.0181 | 0.0045411 | -0.018094 | -0.0045377
317 | 321 | 2.4486 | 1.5671 | 4.1118e-09 | 0 | 0 | 0 | 0 | 0 | 1 | -90 | 90 | 0.0035769 | 0.00089627 | -0.0035765 | -0.00089643
298 | 299 | 1.3311 | 0.85188 | 2.2352e-09 | 0 | 0 | 0 | 0 | 0 | 1 | -90 | 90 | -0.002232 | -0.00055941 | 0.0022321 | 0.00055925
298 | 300 | 0.14071 | 0.090052 | 2.3628e-10 | 0 | 0 | 0 | 0 | 0 | 1 | -90 | 90 | 0.0014321 | 0.00035892 | -0.0014321 | -0.00035894
299 | 301 | 2.0646 | 1.3213 | 3.4669e-09 | 0 | 0 | 0 | 0 | 0 | 1 | -90 | 90 | -0.0035367 | -0.00088624 | 0.003537 | 0.0008861
301 | 302 | 1.0125 | 0.64798 | 1.7002e-09 | 0 | 0 | 0 | 0 | 0 | 1 | -90 | 90 | -0.014565 | -0.0036505 | 0.014568 | 0.0036519
301 | 303 | 0.85678 | 0.54834 | 1.4388e-09 | 0 | 0 | 0 | 0 | 0 | 1 | -90 | 90 | 0.011028 | 0.0027644 | -0.011027 | -0.0027638
302 | 310 | 0.59092 | 0.37819 | 9.9232e-10 | 0 | 0 | 0 | 0 | 0 | 1 | -90 | 90 | -0.016063 | -0.0040267 | 0.016065 | 0.0040278
303 | 311 | 1.4632 | 0.93643 | 2.4571e-09 | 0 | 0 | 0 | 0 | 0 | 1 | -90 | 90 | 0.0092401 | 0.0023159 | -0.0092387 | -0.0023152
310 | 318 | 1.5341 | 0.98185 | 2.5762e-09 | 0 | 0 | 0 | 0 | 0 | 1 | -90 | 90 | -0.016065 | -0.0040277 | 0.016069 | 0.0040304
311 | 320 | 0.53078 | 0.3397 | 8.9132e-10 | 0 | 0 | 0 | 0 | 0 | 1 | -90 | 90 | 0.0028398 | 0.0007117 | -0.0028397 | -0.00071176
311 | 315 | 1.1174 | 0.71513 | 1.8764e-09 | 0 | 0 | 0 | 0 | 0 | 1 | -90 | 90 | 0.0063989 | 0.0016035 | -0.0063984 | -0.0016034
304 | 305 | 1.5658 | 1.0021 | 2.6294e-09 | 0 | 0 | 0 | 0 | 0 | 1 | -90 | 90 | 0.0097586 | 0.0024449 | -0.009757 | -0.0024441
304 | 306 | 1.1604 | 0.74266 | 1.9486e-09 | 0 | 0 | 0 | 0 | 0 | 1 | -90 | 90 | -0.012297 | -0.0030812 | 0.012299 | 0.0030822
305 | 307 | 8.0761 | 5.1687 | 1.3562e-08 | 0 | 0 | 0 | 0 | 0 | 1 | -90 | 90 | 0.0020771 | 0.0005193 | -0.0020767 | -0.00052035
307 | 309 | 1.0413 | 0.6664 | 1.7485e-09 | 0 | 0 | 0 | 0 | 0 | 1 | -90 | 90 | 0.0020767 | 0.00052035 | -0.0020767 | -0.00052049
329 | 330 | 2.2109 | 1.415 | 3.7128e-09 | 0 | 0 | 0 | 0 | 0 | 1 | -90 | 90 | 0.0025286 | 0.00063346 | -0.0025285 | -0.00063371
329 | 325 | 1.4704 | 0.94107 | 7.4077e-09 | 0 | 0 | 0 | 0 | 0 | 1 | -90 | 90 | -0.047586 | -0.012038 | 0.047623 | 0.012061
318 | 319 | 1.0776 | 0.68965 | 1.8095e-09 | 0 | 0 | 0 | 0 | 0 | 1 | -90 | 90 | 0.0020247 | 0.00050732 | -0.0020246 | -0.00050746
315 | 314 | 3.0389 | 1.9449 | 5.1031e-09 | 0 | 0 | 0 | 0 | 0 | 1 | -90 | 90 | 0.0044334 | 0.0011108 | -0.0044327 | -0.0011109
312 | 313 | 0.21514 | 0.13769 | 3.6128e-10 | 0 | 0 | 0 | 0 | 0 | 1 | -90 | 90 | 0.0023603 | 0.00059157 | -0.0023603 | -0.0005916
312 | 314 | 1.6586 | 1.0615 | 2.7852e-09 | 0 | 0 | 0 | 0 | 0 | 1 | -90 | 90 | -0.0044323 | -0.0011109 | 0.0044327 | 0.0011109
323 | 324 | 0.91307 | 0.58437 | 4.5999e-09 | 0 | 0 | 0 | 0 | 0 | 1 | -90 | 90 | -0.048487 | -0.012281 | 0.04851 | 0.012295
323 | 325 | 0.35731 | 0.22868 | 1.8001e-09 | 0 | 0 | 0 | 0 | 0 | 1 | -90 | 90 | 0.048487 | 0.012281 | -0.048477 | -0.012275
324 | 328 | 0.6424 | 0.41114 | 3.2363e-09 | 0 | 0 | 0 | 0 | 0 | 1 | -90 | 90 | -0.052397 | -0.013269 | 0.052416 | 0.013282
328 | 326 | 0.5621 | 0.35974 | 2.8317e-09 | 0 | 0 | 0 | 0 | 0 | 1 | -90 | 90 | -0.052416 | -0.013282 | 0.052433 | 0.013292
326 | 327 | 0.046701 | 0.029888 | 2.3527e-10 | 0 | 0 | 0 | 0 | 0 | 1 | -90 | 90 | -0.05383 | -0.013642 | 0.053832 | 0.013643
327 | 334 | 3.671 | 2.3494 | 1.8494e-08 | 0 | 0 | 0 | 0 | 0 | 1 | -90 | 90 | -0.054985 | -0.013932 | 0.055108 | 0.014009
334 | 333 | 1.1301 | 0.72328 | 5.6934e-09 | 0 | 0 | 0 | 0 | 0 | 1 | -90 | 90 | -0.055108 | -0.014009 | 0.055145 | 0.014032