## bus_data
BUS_I | BUS_TYPE | Pd | Qd | Gs | Bs | area | Vm | Va | baseKV | zone | Vmax | Vmin
1 | 1 | 0.0024212 | 0.00060682 | 0 | 0 | 1 | 0.98077 | -0.36932 | 0.4 | 1 | 1.1 | 0.9
2 | 1 | 0.0005157 | 0.00012925 | 0 | 0 | 1 | 0.98183 | -0.34873 | 0.4 | 1 | 1.1 | 0.9
3 | 1 | 0.00057344 | 0.00014372 | 0 | 0 | 1 | 0.98021 | -0.38034 | 0.4 | 1 | 1.1 | 0.9
4 | 1 | 0.00051468 | 0.00012899 | 0 | 0 | 1 | 0.98205 | -0.34445 | 0.4 | 1 | 1.1 | 0.9
5 | 1 | 0 | 0 | 0 | 0 | 1 | 0.97928 | -0.39856 | 0.4 | 1 | 1.1 | 0.9
46 | 1 | 0 | 0 | 0 | 0 | 1 | 0.98341 | -0.31796 | 0.4 | 1 | 1.1 | 0.9
73 | 1 | 0.0013186 | 0.00033047 | 0 | 0 | 1 | 0.97909 | -0.40239 | 0.4 | 1 | 1.1 | 0.9
71 | 1 | 0.0055294 | 0.0013858 | 0 | 0 | 1 | 0.97887 | -0.40657 | 0.4 | 1 | 1.1 | 0.9
47 | 1 | 0 | 0 | 0 | 0 | 1 | 0.9841 | -0.30454 | 0.4 | 1 | 1.1 | 0.9
21 | 1 | 0 | 0 | 0 | 0 | 1 | 0.97888 | -0.40635 | 0.4 | 1 | 1.1 | 0.9
72 | 1 | 0 | 0 | 0 | 0 | 1 | 0.97875 | -0.40908 | 0.4 | 1 | 1.1 | 0.9
6 | 1 | 0.0041733 | 0.0010459 | 0 | 0 | 1 | 0.98382 | -0.30982 | 0.4 | 1 | 1.1 | 0.9
7 | 1 | 0.0057523 | 0.0014417 | 0 | 0 | 1 | 0.98395 | -0.30732 | 0.4 | 1 | 1.1 | 0.9
8 | 1 | 0 | 0 | 0 | 0 | 1 | 0.98255 | -0.33444 | 0.4 | 1 | 1.1 | 0.9
9 | 1 | 0.0012197 | 0.00030569 | 0 | 0 | 1 | 0.98431 | -0.30018 | 0.4 | 1 | 1.1 | 0.9
10 | 1 | 0.00034766 | 8.7131e-05 | 0 | 0 | 1 | 0.98218 | -0.34169 | 0.4 | 1 | 1.1 | 0.9
11 | 1 | 0.0078219 | 0.0019603 | 0 | 0 | 1 | 0.98098 | -0.36495 | 0.4 | 1 | 1.1 | 0.9
22 | 1 | 0 | 0 | 0 | 0 | 1 | 0.98495 | -0.28791 | 0.4 | 1 | 1.1 | 0.9
59 | 1 | 0.00069671 | 0.00017461 | 0 | 0 | 1 | 0.98206 | -0.34394 | 0.4 | 1 | 1.1 | 0.9
141 | 1 | 0.004718 | 0.0011824 | 0 | 0 | 1 | 0.97983 | -0.38727 | 0.4 | 1 | 1.1 | 0.9
34 | 1 | 0 | 0 | 0 | 0 | 1 | 0.98425 | -0.30159 | 0.4 | 1 | 1.1 | 0.9
29 | 1 | 0.0056998 | 0.0014285 | 0 | 0 | 1 | 0.98568 | -0.27378 | 0.4 | 1 | 1.1 | 0.9
60 | 1 | 0 | 0 | 0 | 0 | 1 | 0.98122 | -0.36046 | 0.4 | 1 | 1.1 | 0.9
124 | 1 | 0 | 0 | 0 | 0 | 1 | 0.97907 | -0.40213 | 0.4 | 1 | 1.1 | 0.9
12 | 1 | 0.001191 | 0.00029849 | 0 | 0 | 1 | 0.99191 | -0.15365 | 0.4 | 1 | 1.1 | 0.9
13 | 1 | 0.0014789 | 0.00037065 | 0 | 0 | 1 | 0.99462 | -0.102 | 0.4 | 1 | 1.1 | 0.9
14 | 1 | 0 | 0 | 0 | 0 | 1 | 0.99033 | -0.18405 | 0.4 | 1 | 1.1 | 0.9
15 | 1 | 0.0013712 | 0.00034367 | 0 | 0 | 1 | 0.99492 | -0.096317 | 0.4 | 1 | 1.1 | 0.9
16 | 1 | 0.0012838 | 0.00032175 | 0 | 0 | 1 | 0.98989 | -0.1925 | 0.4 | 1 | 1.1 | 0.9
17 | 1 | 0 | 0 | 0 | 0 | 1 | 0.98914 | -0.20686 | 0.4 | 1 | 1.1 | 0.9
40 | 1 | 0.0048178 | 0.0012075 | 0 | 0 | 1 | 0.9961 | -0.073733 | 0.4 | 1 | 1.1 | 0.9
26 | 1 | 0 | 0 | 0 | 0 | 1 | 0.98974 | -0.19548 | 0.4 | 1 | 1.1 | 0.9
66 | 1 | 0 | 0 | 0 | 0 | 1 | 0.98872 | -0.21505 | 0.4 | 1 | 1.1 | 0.9
81 | 1 | 0.0054276 | 0.0013603 | 0 | 0 | 1 | 0.98889 | -0.21168 | 0.4 | 1 | 1.1 | 0.9
41 | 1 | 0.0015957 | 0.00039992 | 0 | 0 | 1 | 0.99861 | -0.026228 | 0.4 | 1 | 1.1 | 0.9
32 | 1 | 0.0022234 | 0.00055723 | 0 | 0 | 1 | 0.9896 | -0.19825 | 0.4 | 1 | 1.1 | 0.9
24 | 1 | 0.0011909 | 0.00029846 | 0 | 0 | 1 | 0.98952 | -0.19972 | 0.4 | 1 | 1.1 | 0.9
64 | 1 | 0 | 0 | 0 | 0 | 1 | 0.98765 | -0.23567 | 0.4 | 1 | 1.1 | 0.9
65 | 1 | 0.0070163 | 0.0017584 | 0 | 0 | 1 | 0.98862 | -0.21704 | 0.4 | 1 | 1.1 | 0.9
79 | 1 | 0.0043383 | 0.0010873 | 0 | 0 | 1 | 0.98829 | -0.22325 | 0.4 | 1 | 1.1 | 0.9
18 | 1 | 0.011017 | 0.0027611 | 0 | 0 | 1 | 0.97881 | -0.40783 | 0.4 | 1 | 1.1 | 0.9
19 | 1 | 0.0027689 | 0.00069394 | 0 | 0 | 1 | 0.97887 | -0.40671 | 0.4 | 1 | 1.1 | 0.9
20 | 1 | 0.0016358 | 0.00040996 | 0 | 0 | 1 | 0.97879 | -0.40819 | 0.4 | 1 | 1.1 | 0.9
74 | 1 | 0 | 0 | 0 | 0 | 1 | 0.97865 | -0.41104 | 0.4 | 1 | 1.1 | 0.9
137 | 1 | 0.001042 | 0.00026116 | 0 | 0 | 1 | 0.97851 | -0.41379 | 0.4 | 1 | 1.1 | 0.9
33 | 1 | 0 | 0 | 0 | 0 | 1 | 0.98338 | -0.31851 | 0.4 | 1 | 1.1 | 0.9
43 | 1 | 0.007946 | 0.0019915 | 0 | 0 | 1 | 0.98293 | -0.32733 | 0.4 | 1 | 1.1 | 0.9
84 | 1 | 0.0063167 | 0.0015831 | 0 | 0 | 1 | 0.98368 | -0.31259 | 0.4 | 1 | 1.1 | 0.9
28 | 1 | 0.0027873 | 0.00069856 | 0 | 0 | 1 | 0.98638 | -0.2601 | 0.4 | 1 | 1.1 | 0.9
23 | 1 | 0.0016035 | 0.00040189 | 0 | 0 | 1 | 0.98951 | -0.19989 | 0.4 | 1 | 1.1 | 0.9
25 | 1 | 0.0020111 | 0.00050404 | 0 | 0 | 1 | 0.98947 | -0.20067 | 0.4 | 1 | 1.1 | 0.9
27 | 1 | 0.0020688 | 0.00051849 | 0 | 0 | 1 | 0.98934 | -0.20331 | 0.4 | 1 | 1.1 | 0.9
76 | 1 | 0.0041221 | 0.0010331 | 0 | 0 | 1 | 0.98926 | -0.20488 | 0.4 | 1 | 1.1 | 0.9
77 | 1 | 0.001648 | 0.00041303 | 0 | 0 | 1 | 0.98932 | -0.20376 | 0.4 | 1 | 1.1 | 0.9
30 | 1 | 0.00038676 | 9.6931e-05 | 0 | 0 | 1 | 0.98736 | -0.24119 | 0.4 | 1 | 1.1 | 0.9
31 | 1 | 0.0043204 | 0.0010828 | 0 | 0 | 1 | 0.9875 | -0.23858 | 0.4 | 1 | 1.1 | 0.9
69 | 1 | 0.0012351 | 0.00030955 | 0 | 0 | 1 | 0.9876 | -0.23661 | 0.4 | 1 | 1.1 | 0.9
70 | 1 | 0.0004295 | 0.00010764 | 0 | 0 | 1 | 0.98765 | -0.23572 | 0.4 | 1 | 1.1 | 0.9
52 | 1 | 0.0018795 | 0.00047106 | 0 | 0 | 1 | 0.98896 | -0.2107 | 0.4 | 1 | 1.1 | 0.9
44 | 1 | 0.0022035 | 0.00055225 | 0 | 0 | 1 | 0.98282 | -0.32939 | 0.4 | 1 | 1.1 | 0.9
86 | 1 | 0.0020893 | 0.00052363 | 0 | 0 | 1 | 0.97902 | -0.40309 | 0.4 | 1 | 1.1 | 0.9
35 | 1 | 0.00059141 | 0.00014822 | 0 | 0 | 1 | 0.9779 | -0.4257 | 0.4 | 1 | 1.1 | 0.9
36 | 1 | 0.0004434 | 0.00011113 | 0 | 0 | 1 | 0.97784 | -0.42696 | 0.4 | 1 | 1.1 | 0.9
37 | 1 | 0 | 0 | 0 | 0 | 1 | 0.97805 | -0.42275 | 0.4 | 1 | 1.1 | 0.9
38 | 1 | 0 | 0 | 0 | 0 | 1 | 0.97758 | -0.43199 | 0.4 | 1 | 1.1 | 0.9
39 | 1 | 0 | 0 | 0 | 0 | 1 | 0.97807 | -0.42231 | 0.4 | 1 | 1.1 | 0.9
205 | 1 | 0 | 0 | 0 | 0 | 1 | 0.97755 | -0.43254 | 0.4 | 1 | 1.1 | 0.9
168 | 1 | 0.00053581 | 0.00013429 | 0 | 0 | 1 | 0.97801 | -0.42361 | 0.4 | 1 | 1.1 | 0.9
136 | 1 | 0.00033383 | 8.3665e-05 | 0 | 0 | 1 | 0.97817 | -0.42041 | 0.4 | 1 | 1.1 | 0.9
206 | 1 | 0 | 0 | 0 | 0 | 1 | 0.97751 | -0.43346 | 0.4 | 1 | 1.1 | 0.9
203 | 1 | 0.002229 | 0.00055865 | 0 | 0 | 1 | 0.9775 | -0.43364 | 0.4 | 1 | 1.1 | 0.9
200 | 1 | 0.00039781 | 9.97e-05 | 0 | 0 | 1 | 0.978 | -0.42366 | 0.4 | 1 | 1.1 | 0.9
135 | 1 | 0.00338 | 0.00084711 | 0 | 0 | 1 | 0.97821 | -0.41962 | 0.4 | 1 | 1.1 | 0.9
42 | 3 | 0 | 0 | 0 | 0 | 1 | 1 | 0 | 0.4 | 1 | 1.1 | 0.9
78 | 1 | 0.0042405 | 0.0010628 | 0 | 0 | 1 | 0.99984 | -0.0030013 | 0.4 | 1 | 1.1 | 0.9
56 | 1 | 0.00092072 | 0.00023075 | 0 | 0 | 1 | 0.99997 | -0.00059418 | 0.4 | 1 | 1.1 | 0.9
54 | 1 | 0.0011747 | 0.00029441 | 0 | 0 | 1 | 0.99989 | -0.0021496 | 0.4 | 1 | 1.1 | 0.9
45 | 1 | 0.0064237 | 0.0016099 | 0 | 0 | 1 | 0.98277 | -0.33049 | 0.4 | 1 | 1.1 | 0.9
62 | 1 | 0.0047371 | 0.0011872 | 0 | 0 | 1 | 0.98454 | -0.29594 | 0.4 | 1 | 1.1 | 0.9
63 | 1 | 0.0093988 | 0.0023556 | 0 | 0 | 1 | 0.98643 | -0.25923 | 0.4 | 1 | 1.1 | 0.9
156 | 1 | 0.0014431 | 0.00036167 | 0 | 0 | 1 | 0.98759 | -0.23685 | 0.4 | 1 | 1.1 | 0.9
67 | 1 | 0.001107 | 0.00027745 | 0 | 0 | 1 | 0.98759 | -0.23677 | 0.4 | 1 | 1.1 | 0.9
49 | 1 | 0.001736 | 0.00043508 | 0 | 0 | 1 | 0.98887 | -0.21236 | 0.4 | 1 | 1.1 | 0.9
50 | 1 | 0.0016503 | 0.00041359 | 0 | 0 | 1 | 0.98887 | -0.21239 | 0.4 | 1 | 1.1 | 0.9
51 | 1 | 0.0016893 | 0.00042338 | 0 | 0 | 1 | 0.98891 | -0.21167 | 0.4 | 1 | 1.1 | 0.9
53 | 1 | 0.00089707 | 0.00022483 | 0 | 0 | 1 | 0.99978 | -0.0041465 | 0.4 | 1 | 1.1 | 0.9
55 | 1 | 0 | 0 | 0 | 0 | 1 | 0.9997 | -0.0057123 | 0.4 | 1 | 1.1 | 0.9
57 | 1 | 0.00043052 | 0.0001079 | 0 | 0 | 1 | 0.99955 | -0.0086958 | 0.4 | 1 | 1.1 | 0.9
58 | 1 | 0.00063306 | 0.00015866 | 0 | 0 | 1 | 0.99967 | -0.0064096 | 0.4 | 1 | 1.1 | 0.9
139 | 1 | 0.00032293 | 8.0934e-05 | 0 | 0 | 1 | 0.99946 | -0.010458 | 0.4 | 1 | 1.1 | 0.9
138 | 1 | 0.0010912 | 0.00027349 | 0 | 0 | 1 | 0.99938 | -0.01202 | 0.4 | 1 | 1.1 | 0.9
61 | 1 | 0.00287 | 0.00071929 | 0 | 0 | 1 | 0.98096 | -0.36552 | 0.4 | 1 | 1.1 | 0.9
159 | 1 | 0.00052665 | 0.00013199 | 0 | 0 | 1 | 0.98065 | -0.3716 | 0.4 | 1 | 1.1 | 0.9
160 | 1 | 0.00046656 | 0.00011693 | 0 | 0 | 1 | 0.98052 | -0.37432 | 0.4 | 1 | 1.1 | 0.9
68 | 1 | 0.00075416 | 0.00018901 | 0 | 0 | 1 | 0.98719 | -0.24447 | 0.4 | 1 | 1.1 | 0.9
145 | 1 | 0 | 0 | 0 | 0 | 1 | 0.98711 | -0.24607 | 0.4 | 1 | 1.1 | 0.9
143 | 1 | 0.00034281 | 8.5916e-05 | 0 | 0 | 1 | 0.9869 | -0.25008 | 0.4 | 1 | 1.1 | 0.9
80 | 1 | 0.0011377 | 0.00028514 | 0 | 0 | 1 | 0.98825 | -0.22411 | 0.4 | 1 | 1.1 | 0.9
75 | 1 | 0.0017176 | 0.00043047 | 0 | 0 | 1 | 0.97874 | -0.40929 | 0.4 | 1 | 1.1 | 0.9
121 | 1 | 0 | 0 | 0 | 0 | 1 | 0.97609 | -0.46059 | 0.4 | 1 | 1.1 | 0.9
87 | 1 | 0.0021899 | 0.00054884 | 0 | 0 | 1 | 0.97173 | -0.54636 | 0.4 | 1 | 1.1 | 0.9
88 | 1 | 0.000965 | 0.00024185 | 0 | 0 | 1 | 0.9718 | -0.54515 | 0.4 | 1 | 1.1 | 0.9
89 | 1 | 0 | 0 | 0 | 0 | 1 | 0.97171 | -0.54685 | 0.4 | 1 | 1.1 | 0.9
90 | 1 | 0.00034754 | 8.7101e-05 | 0 | 0 | 1 | 0.97222 | -0.53671 | 0.4 | 1 | 1.1 | 0.9
91 | 1 | 0 | 0 | 0 | 0 | 1 | 0.97153 | -0.55047 | 0.4 | 1 | 1.1 | 0.9
149 | 1 | 0 | 0 | 0 | 0 | 1 | 0.9796 | -0.39237 | 0.4 | 1 | 1.1 | 0.9
151 | 1 | 0.00068331 | 0.00017125 | 0 | 0 | 1 | 0.97967 | -0.39086 | 0.4 | 1 | 1.1 | 0.9
147 | 1 | 0.0007612 | 0.00019077 | 0 | 0 | 1 | 0.97957 | -0.39293 | 0.4 | 1 | 1.1 | 0.9
94 | 1 | 0 | 0 | 0 | 0 | 1 | 0.97249 | -0.53136 | 0.4 | 1 | 1.1 | 0.9
93 | 1 | 0.0014485 | 0.00036302 | 0 | 0 | 1 | 0.97127 | -0.55558 | 0.4 | 1 | 1.1 | 0.9
97 | 1 | 0.00096302 | 0.00024136 | 0 | 0 | 1 | 0.97258 | -0.52956 | 0.4 | 1 | 1.1 | 0.9
92 | 1 | 0.0016455 | 0.0004124 | 0 | 0 | 1 | 0.97108 | -0.55938 | 0.4 | 1 | 1.1 | 0.9
96 | 1 | 0 | 0 | 0 | 0 | 1 | 0.97087 | -0.56357 | 0.4 | 1 | 1.1 | 0.9
95 | 1 | 0.0025765 | 0.00064574 | 0 | 0 | 1 | 0.97078 | -0.56529 | 0.4 | 1 | 1.1 | 0.9
98 | 1 | 0.0004876 | 0.0001222 | 0 | 0 | 1 | 0.97274 | -0.52647 | 0.4 | 1 | 1.1 | 0.9
99 | 1 | 0.0003576 | 8.9623e-05 | 0 | 0 | 1 | 0.97296 | -0.52205 | 0.4 | 1 | 1.1 | 0.9
178 | 1 | 0.00051955 | 0.00013021 | 0 | 0 | 1 | 0.97331 | -0.51528 | 0.4 | 1 | 1.1 | 0.9
176 | 1 | 0.00060158 | 0.00015077 | 0 | 0 | 1 | 0.97374 | -0.50676 | 0.4 | 1 | 1.1 | 0.9
100 | 1 | 0.0022527 | 0.00056458 | 0 | 0 | 1 | 0.97356 | -0.51028 | 0.4 | 1 | 1.1 | 0.9
101 | 1 | 0.00070539 | 0.00017679 | 0 | 0 | 1 | 0.97344 | -0.51269 | 0.4 | 1 | 1.1 | 0.9
102 | 1 | 0 | 0 | 0 | 0 | 1 | 0.97391 | -0.50353 | 0.4 | 1 | 1.1 | 0.9
103 | 1 | 0.0018761 | 0.00047019 | 0 | 0 | 1 | 0.97325 | -0.51646 | 0.4 | 1 | 1.1 | 0.9
104 | 1 | 0.00057443 | 0.00014397 | 0 | 0 | 1 | 0.97434 | -0.49488 | 0.4 | 1 | 1.1 | 0.9
130 | 1 | 0 | 0 | 0 | 0 | 1 | 0.97283 | -0.52474 | 0.4 | 1 | 1.1 | 0.9
134 | 1 | 0.00048837 | 0.0001224 | 0 | 0 | 1 | 0.97471 | -0.48772 | 0.4 | 1 | 1.1 | 0.9
132 | 1 | 0.001926 | 0.00048269 | 0 | 0 | 1 | 0.97276 | -0.52619 | 0.4 | 1 | 1.1 | 0.9
113 | 1 | 0.0023932 | 0.00059979 | 0 | 0 | 1 | 0.97279 | -0.52554 | 0.4 | 1 | 1.1 | 0.9
122 | 1 | 0 | 0 | 0 | 0 | 1 | 0.97482 | -0.48551 | 0.4 | 1 | 1.1 | 0.9
105 | 1 | 0.0021469 | 0.00053805 | 0 | 0 | 1 | 0.97161 | -0.54898 | 0.4 | 1 | 1.1 | 0.9
106 | 1 | 0.0012535 | 0.00031415 | 0 | 0 | 1 | 0.97153 | -0.55057 | 0.4 | 1 | 1.1 | 0.9
107 | 1 | 0 | 0 | 0 | 0 | 1 | 0.97188 | -0.54362 | 0.4 | 1 | 1.1 | 0.9
108 | 1 | 0.0011087 | 0.00027786 | 0 | 0 | 1 | 0.9715 | -0.55118 | 0.4 | 1 | 1.1 | 0.9
109 | 1 | 0 | 0 | 0 | 0 | 1 | 0.97218 | -0.53759 | 0.4 | 1 | 1.1 | 0.9
125 | 1 | 0.0022233 | 0.00055722 | 0 | 0 | 1 | 0.97247 | -0.53182 | 0.4 | 1 | 1.1 | 0.9
126 | 1 | 0.00092877 | 0.00023277 | 0 | 0 | 1 | 0.97263 | -0.52878 | 0.4 | 1 | 1.1 | 0.9
110 | 1 | 0.0014878 | 0.00037289 | 0 | 0 | 1 | 0.97296 | -0.52216 | 0.4 | 1 | 1.1 | 0.9
111 | 1 | 0.0010882 | 0.00027273 | 0 | 0 | 1 | 0.97294 | -0.52266 | 0.4 | 1 | 1.1 | 0.9
112 | 1 | 0 | 0 | 0 | 0 | 1 | 0.97298 | -0.5219 | 0.4 | 1 | 1.1 | 0.9
114 | 1 | 0.0012218 | 0.00030622 | 0 | 0 | 1 | 0.97315 | -0.51855 | 0.4 | 1 | 1.1 | 0.9
115 | 1 | 0.0016503 | 0.00041362 | 0 | 0 | 1 | 0.97282 | -0.52498 | 0.4 | 1 | 1.1 | 0.9
116 | 1 | 0.0086084 | 0.0021575 | 0 | 0 | 1 | 0.97332 | -0.51504 | 0.4 | 1 | 1.1 | 0.9
117 | 1 | 0.00074327 | 0.00018628 | 0 | 0 | 1 | 0.97391 | -0.50346 | 0.4 | 1 | 1.1 | 0.9
118 | 1 | 0.00071048 | 0.00017806 | 0 | 0 | 1 | 0.97403 | -0.50117 | 0.4 | 1 | 1.1 | 0.9
128 | 1 | 0.0016162 | 0.00040505 | 0 | 0 | 1 | 0.9741 | -0.49975 | 0.4 | 1 | 1.1 | 0.9
127 | 1 | 0.00095996 | 0.00024059 | 0 | 0 | 1 | 0.9745 | -0.49181 | 0.4 | 1 | 1.1 | 0.9
119 | 1 | 0.00040713 | 0.00010204 | 0 | 0 | 1 | 0.97542 | -0.47363 | 0.4 | 1 | 1.1 | 0.9
120 | 1 | 0.00080392 | 0.00020148 | 0 | 0 | 1 | 0.97506 | -0.48081 | 0.4 | 1 | 1.1 | 0.9
123 | 1 | 0.00099467 | 0.00024929 | 0 | 0 | 1 | 0.97506 | -0.48073 | 0.4 | 1 | 1.1 | 0.9
129 | 1 | 0.0010494 | 0.00026301 | 0 | 0 | 1 | 0.9746 | -0.48975 | 0.4 | 1 | 1.1 | 0.9
131 | 1 | 0.0020314 | 0.0005091 | 0 | 0 | 1 | 0.97263 | -0.52867 | 0.4 | 1 | 1.1 | 0.9
133 | 1 | 0.0032399 | 0.00081201 | 0 | 0 | 1 | 0.97263 | -0.5288 | 0.4 | 1 | 1.1 | 0.9
140 | 1 | 0.0017041 | 0.00042708 | 0 | 0 | 1 | 0.99936 | -0.012279 | 0.4 | 1 | 1.1 | 0.9
142 | 1 | 0.00047956 | 0.00012019 | 0 | 0 | 1 | 0.98681 | -0.25186 | 0.4 | 1 | 1.1 | 0.9
144 | 1 | 0 | 0 | 0 | 0 | 1 | 0.98677 | -0.2527 | 0.4 | 1 | 1.1 | 0.9
146 | 1 | 0.0013585 | 0.00034047 | 0 | 0 | 1 | 0.9866 | -0.25591 | 0.4 | 1 | 1.1 | 0.9
162 | 1 | 0 | 0 | 0 | 0 | 1 | 0.98628 | -0.26204 | 0.4 | 1 | 1.1 | 0.9
163 | 1 | 0.00018557 | 4.6508e-05 | 0 | 0 | 1 | 0.986 | -0.26753 | 0.4 | 1 | 1.1 | 0.9
148 | 1 | 0.0003676 | 9.213e-05 | 0 | 0 | 1 | 0.97955 | -0.39336 | 0.4 | 1 | 1.1 | 0.9
150 | 1 | 0 | 0 | 0 | 0 | 1 | 0.97953 | -0.39363 | 0.4 | 1 | 1.1 | 0.9
153 | 1 | 0 | 0 | 0 | 0 | 1 | 0.97953 | -0.3937 | 0.4 | 1 | 1.1 | 0.9
157 | 1 | 0.00072534 | 0.00018179 | 0 | 0 | 1 | 0.97975 | -0.38932 | 0.4 | 1 | 1.1 | 0.9
175 | 1 | 0.00087196 | 0.00021853 | 0 | 0 | 1 | 0.97388 | -0.50406 | 0.4 | 1 | 1.1 | 0.9
177 | 1 | 0.00021564 | 5.4044e-05 | 0 | 0 | 1 | 0.97395 | -0.50252 | 0.4 | 1 | 1.1 | 0.9
210 | 1 | 0 | 0 | 0 | 0 | 1 | 0.97365 | -0.5086 | 0.4 | 1 | 1.1 | 0.9
179 | 1 | 0 | 0 | 0 | 0 | 1 | 0.97436 | -0.49459 | 0.4 | 1 | 1.1 | 0.9
182 | 1 | 0.00029511 | 7.3961e-05 | 0 | 0 | 1 | 0.97465 | -0.4887 | 0.4 | 1 | 1.1 | 0.9
180 | 1 | 0.00097403 | 0.00024411 | 0 | 0 | 1 | 0.97434 | -0.49492 | 0.4 | 1 | 1.1 | 0.9
183 | 1 | 0.00046544 | 0.00011665 | 0 | 0 | 1 | 0.97525 | -0.47698 | 0.4 | 1 | 1.1 | 0.9
184 | 1 | 0 | 0 | 0 | 0 | 1 | 0.97552 | -0.47167 | 0.4 | 1 | 1.1 | 0.9
192 | 1 | 0.00059258 | 0.00014851 | 0 | 0 | 1 | 0.97587 | -0.46477 | 0.4 | 1 | 1.1 | 0.9
191 | 1 | 0.00042626 | 0.00010683 | 0 | 0 | 1 | 0.9755 | -0.472 | 0.4 | 1 | 1.1 | 0.9
209 | 1 | 0.0012212 | 0.00030607 | 0 | 0 | 1 | 0.97362 | -0.50919 | 0.4 | 1 | 1.1 | 0.9
152 | 1 | 0.00035655 | 8.9359e-05 | 0 | 0 | 1 | 0.97952 | -0.39382 | 0.4 | 1 | 1.1 | 0.9
158 | 1 | 0 | 0 | 0 | 0 | 1 | 0.97983 | -0.3879 | 0.4 | 1 | 1.1 | 0.9
193 | 1 | 0.00016438 | 4.1197e-05 | 0 | 0 | 1 | 0.97606 | -0.46106 | 0.4 | 1 | 1.1 | 0.9
194 | 1 | 0.00027127 | 6.7988e-05 | 0 | 0 | 1 | 0.9762 | -0.45837 | 0.4 | 1 | 1.1 | 0.9
198 | 1 | 0.00024239 | 6.0749e-05 | 0 | 0 | 1 | 0.97713 | -0.44005 | 0.4 | 1 | 1.1 | 0.9
155 | 1 | 0 | 0 | 0 | 0 | 1 | 0.98013 | -0.38196 | 0.4 | 1 | 1.1 | 0.9
161 | 1 | 0.0010857 | 0.00027211 | 0 | 0 | 1 | 0.98033 | -0.37801 | 0.4 | 1 | 1.1 | 0.9
164 | 1 | 0.00041492 | 0.00010399 | 0 | 0 | 1 | 0.98 | -0.38437 | 0.4 | 1 | 1.1 | 0.9
165 | 1 | 0 | 0 | 0 | 0 | 1 | 0.98 | -0.38454 | 0.4 | 1 | 1.1 | 0.9
167 | 1 | 0 | 0 | 0 | 0 | 1 | 0.97988 | -0.38682 | 0.4 | 1 | 1.1 | 0.9
211 | 1 | 0.00073879 | 0.00018516 | 0 | 0 | 1 | 0.97987 | -0.38707 | 0.4 | 1 | 1.1 | 0.9
199 | 1 | 0.00011722 | 2.9378e-05 | 0 | 0 | 1 | 0.97776 | -0.42778 | 0.4 | 1 | 1.1 | 0.9
207 | 1 | 0 | 0 | 0 | 0 | 1 | 0.98596 | -0.26821 | 0.4 | 1 | 1.1 | 0.9
208 | 1 | 0.00035458 | 8.8865e-05 | 0 | 0 | 1 | 0.98596 | -0.26827 | 0.4 | 1 | 1.1 | 0.9
166 | 1 | 0.00052815 | 0.00013237 | 0 | 0 | 1 | 0.97998 | -0.38489 | 0.4 | 1 | 1.1 | 0.9
169 | 1 | 0.00064804 | 0.00016241 | 0 | 0 | 1 | 0.98509 | -0.28505 | 0.4 | 1 | 1.1 | 0.9
170 | 1 | 0 | 0 | 0 | 0 | 1 | 0.98523 | -0.28237 | 0.4 | 1 | 1.1 | 0.9
197 | 1 | 0.00025118 | 6.2951e-05 | 0 | 0 | 1 | 0.98245 | -0.33622 | 0.4 | 1 | 1.1 | 0.9
171 | 1 | 0 | 0 | 0 | 0 | 1 | 0.98542 | -0.27863 | 0.4 | 1 | 1.1 | 0.9
172 | 1 | 0 | 0 | 0 | 0 | 1 | 0.9807 | -0.37025 | 0.4 | 1 | 1.1 | 0.9
173 | 1 | 0.00051367 | 0.00012874 | 0 | 0 | 1 | 0.98041 | -0.37585 | 0.4 | 1 | 1.1 | 0.9
174 | 1 | 0.00024447 | 6.127e-05 | 0 | 0 | 1 | 0.98185 | -0.34788 | 0.4 | 1 | 1.1 | 0.9
195 | 1 | 0.0004917 | 0.00012323 | 0 | 0 | 1 | 0.98008 | -0.3824 | 0.4 | 1 | 1.1 | 0.9
185 | 1 | 0.0008672 | 0.00021734 | 0 | 0 | 1 | 0.97841 | -0.41505 | 0.4 | 1 | 1.1 | 0.9
186 | 1 | 0 | 0 | 0 | 0 | 1 | 0.97809 | -0.42131 | 0.4 | 1 | 1.1 | 0.9
187 | 1 | 0 | 0 | 0 | 0 | 1 | 0.97914 | -0.40063 | 0.4 | 1 | 1.1 | 0.9
188 | 1 | 0.00046791 | 0.00011727 | 0 | 0 | 1 | 0.97782 | -0.42643 | 0.4 | 1 | 1.1 | 0.9
189 | 1 | 0.0012209 | 0.00030598 | 0 | 0 | 1 | 0.97951 | -0.39339 | 0.4 | 1 | 1.1 | 0.9
190 | 1 | 0.00023008 | 5.7664e-05 | 0 | 0 | 1 | 0.97913 | -0.40099 | 0.4 | 1 | 1.1 | 0.9
196 | 1 | 0.00013388 | 3.3553e-05 | 0 | 0 | 1 | 0.97974 | -0.38901 | 0.4 | 1 | 1.1 | 0.9
212 | 1 | 0.00052755 | 0.00013222 | 0 | 0 | 1 | 0.98559 | -0.27548 | 0.4 | 1 | 1.1 | 0.9
201 | 1 | 0.00062193 | 0.00015587 | 0 | 0 | 1 | 0.97748 | -0.43401 | 0.4 | 1 | 1.1 | 0.9
202 | 1 | 0 | 0 | 0 | 0 | 1 | 0.97749 | -0.43385 | 0.4 | 1 | 1.1 | 0.9
204 | 1 | 0.00023266 | 5.8309e-05 | 0 | 0 | 1 | 0.97748 | -0.43391 | 0.4 | 1 | 1.1 | 0.9
215 | 1 | 0.0010385 | 0.00026028 | 0 | 0 | 1 | 0.9775 | -0.43364 | 0.4 | 1 | 1.1 | 0.9

## generator_data
GEN_BUS | PG | QG | QMAX | QMIN | VG | MBASE | GEN_STATUS | PMAX | PMIN
42 | 0.2684 | 0.068894 | 10 | -10 | 1 | 100 | 1 | 10 | 0

## branch_data
F_BUS | T_BUS | BR_R | BR_X | BR_B | RATE_A | RATE_B | RATE_C | TAP | SHIFT | BR_STATUS | ANGMIN | ANGMAX | P_in | Q_in | P_out | Q_out
1 | 2 | 2.3485 | 1.503 | 3.9437e-09 | 0 | 0 | 0 | 0 | 0 | 1 | -90 | 90 | -0.0379 | -0.0095205 | 0.037938 | 0.009544
1 | 3 | 1.3405 | 0.85792 | 2.2511e-09 | 0 | 0 | 0 | 0 | 0 | 1 | -90 | 90 | 0.035479 | 0.0089137 | -0.035461 | -0.008902
2 | 4 | 0.4822 | 0.30861 | 8.0974e-10 | 0 | 0 | 0 | 0 | 0 | 1 | -90 | 90 | -0.038453 | -0.0096732 | 0.038461 | 0.0096782
3 | 5 | 2.2497 | 1.4398 | 3.7779e-09 | 0 | 0 | 0 | 0 | 0 | 1 | -90 | 90 | 0.034887 | 0.0087583 | -0.034857 | -0.0087393
4 | 46 | 2.9493 | 1.8876 | 4.9527e-09 | 0 | 0 | 0 | 0 | 0 | 1 | -90 | 90 | -0.038976 | -0.0098072 | 0.039025 | 0.0098383
5 | 73 | 0.98373 | 0.62959 | 1.652e-09 | 0 | 0 | 0 | 0 | 0 | 1 | -90 | 90 | 0.016747 | 0.0041995 | -0.016744 | -0.0041977
5 | 71 | 1.9007 | 1.2164 | 3.1918e-09 | 0 | 0 | 0 | 0 | 0 | 1 | -90 | 90 | 0.01811 | 0.0045399 | -0.018103 | -0.0045357
46 | 47 | 1.4978 | 0.9586 | 2.5152e-09 | 0 | 0 | 0 | 0 | 0 | 1 | -90 | 90 | -0.039025 | -0.0098383 | 0.039051 | 0.0098541
73 | 21 | 1.1022 | 0.70539 | 1.8508e-09 | 0 | 0 | 0 | 0 | 0 | 1 | -90 | 90 | 0.015425 | 0.0038672 | -0.015422 | -0.0038655
71 | 72 | 0.85543 | 0.54748 | 1.4365e-09 | 0 | 0 | 0 | 0 | 0 | 1 | -90 | 90 | 0.012574 | 0.0031499 | -0.012572 | -0.0031491
47 | 62 | 0.96068 | 0.61483 | 1.6132e-09 | 0 | 0 | 0 | 0 | 0 | 1 | -90 | 90 | -0.039051 | -0.009854 | 0.039067 | 0.0098642
21 | 19 | 0.099952 | 0.063969 | 1.6785e-10 | 0 | 0 | 0 | 0 | 0 | 1 | -90 | 90 | 0.015422 | 0.0038655 | -0.015422 | -0.0038653
72 | 75 | 0.51993 | 0.33276 | 8.7311e-10 | 0 | 0 | 0 | 0 | 0 | 1 | -90 | 90 | 0.0017176 | 0.00043041 | -0.0017176 | -0.00043048
72 | 74 | 0.77453 | 0.4957 | 1.3006e-09 | 0 | 0 | 0 | 0 | 0 | 1 | -90 | 90 | 0.010855 | 0.0027187 | -0.010854 | -0.0027182
6 | 7 | 0.1466 | 0.093825 | 7.3855e-10 | 0 | 0 | 0 | 0 | 0 | 1 | -90 | 90 | -0.074388 | -0.018827 | 0.074397 | 0.018833
6 | 8 | 1.5296 | 0.97897 | 7.706e-09 | 0 | 0 | 0 | 0 | 0 | 1 | -90 | 90 | 0.070215 | 0.017781 | -0.070132 | -0.017729
7 | 9 | 0.38918 | 0.24908 | 1.9606e-09 | 0 | 0 | 0 | 0 | 0 | 1 | -90 | 90 | -0.08015 | -0.020274 | 0.080177 | 0.020292
8 | 10 | 2.9621 | 1.8957 | 4.9741e-09 | 0 | 0 | 0 | 0 | 0 | 1 | -90 | 90 | 0.01059 | 0.0026531 | -0.010586 | -0.0026513
8 | 11 | 2.2283 | 1.4261 | 3.742e-09 | 0 | 0 | 0 | 0 | 0 | 1 | -90 | 90 | 0.059542 | 0.015076 | -0.059455 | -0.01502
9 | 22 | 0.65916 | 0.42187 | 3.3207e-09 | 0 | 0 | 0 | 0 | 0 | 1 | -90 | 90 | -0.081397 | -0.020597 | 0.081445 | 0.020628
10 | 59 | 0.95009 | 0.60806 | 1.5955e-09 | 0 | 0 | 0 | 0 | 0 | 1 | -90 | 90 | 0.010238 | 0.0025641 | -0.010237 | -0.0025636
11 | 141 | 1.8739 | 1.1993 | 3.1467e-09 | 0 | 0 | 0 | 0 | 0 | 1 | -90 | 90 | 0.051633 | 0.01306 | -0.051578 | -0.013025
22 | 34 | 2.5956 | 1.6612 | 4.3587e-09 | 0 | 0 | 0 | 0 | 0 | 1 | -90 | 90 | 0.022929 | 0.0057592 | -0.022915 | -0.0057501
22 | 29 | 0.59226 | 0.37904 | 2.9837e-09 | 0 | 0 | 0 | 0 | 0 | 1 | -90 | 90 | -0.10437 | -0.026387 | 0.10444 | 0.026432
59 | 60 | 7.4744 | 4.7836 | 1.2552e-08 | 0 | 0 | 0 | 0 | 0 | 1 | -90 | 90 | 0.0095407 | 0.002389 | -0.0095332 | -0.0023854
141 | 124 | 1.3705 | 0.87714 | 2.3015e-09 | 0 | 0 | 0 | 0 | 0 | 1 | -90 | 90 | 0.04686 | 0.011843 | -0.046827 | -0.011821
34 | 84 | 7.5569 | 4.8364 | 1.269e-08 | 0 | 0 | 0 | 0 | 0 | 1 | -90 | 90 | 0.0063199 | 0.001584 | -0.0063166 | -0.0015831
34 | 33 | 4.4303 | 2.8354 | 7.4396e-09 | 0 | 0 | 0 | 0 | 0 | 1 | -90 | 90 | 0.016595 | 0.0041661 | -0.016581 | -0.0041582
29 | 28 | 0.54473 | 0.34863 | 2.7442e-09 | 0 | 0 | 0 | 0 | 0 | 1 | -90 | 90 | -0.11014 | -0.02786 | 0.11022 | 0.027906
60 | 61 | 2.2861 | 1.4631 | 3.839e-09 | 0 | 0 | 0 | 0 | 0 | 1 | -90 | 90 | 0.0095332 | 0.0023854 | -0.0095309 | -0.0023843
124 | 121 | 5.6257 | 3.6004 | 9.4471e-09 | 0 | 0 | 0 | 0 | 0 | 1 | -90 | 90 | 0.044737 | 0.011298 | -0.044612 | -0.011219
124 | 86 | 1.9726 | 1.2625 | 3.3125e-09 | 0 | 0 | 0 | 0 | 0 | 1 | -90 | 90 | 0.0020894 | 0.00052339 | -0.0020893 | -0.00052364
12 | 13 | 0.93778 | 0.60018 | 4.7243e-09 | 0 | 0 | 0 | 0 | 0 | 1 | -90 | 90 | -0.24585 | -0.06252 | 0.24647 | 0.062912
12 | 14 | 0.55244 | 0.35356 | 2.7831e-09 | 0 | 0 | 0 | 0 | 0 | 1 | -90 | 90 | 0.24466 | 0.062221 | -0.2443 | -0.061993
13 | 15 | 0.1029 | 0.065854 | 5.1837e-10 | 0 | 0 | 0 | 0 | 0 | 1 | -90 | 90 | -0.24795 | -0.063282 | 0.24801 | 0.063326
14 | 16 | 1.6073 | 1.0287 | 2.6991e-09 | 0 | 0 | 0 | 0 | 0 | 1 | -90 | 90 | 0.023129 | 0.0058025 | -0.02312 | -0.0057968
14 | 17 | 0.4569 | 0.29242 | 2.3018e-09 | 0 | 0 | 0 | 0 | 0 | 1 | -90 | 90 | 0.22117 | 0.05619 | -0.22093 | -0.056035
15 | 40 | 0.40718 | 0.2606 | 2.0513e-09 | 0 | 0 | 0 | 0 | 0 | 1 | -90 | 90 | -0.24938 | -0.063669 | 0.24966 | 0.063844
16 | 26 | 0.599 | 0.38336 | 1.0059e-09 | 0 | 0 | 0 | 0 | 0 | 1 | -90 | 90 | 0.021836 | 0.005475 | -0.021833 | -0.0054732
17 | 66 | 0.40047 | 0.2563 | 2.0175e-09 | 0 | 0 | 0 | 0 | 0 | 1 | -90 | 90 | 0.090348 | 0.022907 | -0.090312 | -0.022884
17 | 81 | 0.16306 | 0.10436 | 8.2145e-10 | 0 | 0 | 0 | 0 | 0 | 1 | -90 | 90 | 0.13058 | 0.033128 | -0.13055 | -0.033109
40 | 41 | 0.84317 | 0.53963 | 4.2477e-09 | 0 | 0 | 0 | 0 | 0 | 1 | -90 | 90 | -0.25448 | -0.065051 | 0.25506 | 0.065426
26 | 32 | 1.1223 | 0.71826 | 1.8846e-09 | 0 | 0 | 0 | 0 | 0 | 1 | -90 | 90 | 0.010833 | 0.0027158 | -0.010831 | -0.002715
26 | 24 | 1.6906 | 1.082 | 2.8389e-09 | 0 | 0 | 0 | 0 | 0 | 1 | -90 | 90 | 0.011 | 0.0027574 | -0.010998 | -0.0027562
66 | 64 | 1.0917 | 0.69869 | 5.4998e-09 | 0 | 0 | 0 | 0 | 0 | 1 | -90 | 90 | 0.083295 | 0.021126 | -0.083213 | -0.021073
66 | 65 | 1.2414 | 0.79446 | 2.0846e-09 | 0 | 0 | 0 | 0 | 0 | 1 | -90 | 90 | 0.0070169 | 0.0017587 | -0.0070163 | -0.0017585
81 | 79 | 0.40816 | 0.26122 | 2.0562e-09 | 0 | 0 | 0 | 0 | 0 | 1 | -90 | 90 | 0.12513 | 0.031749 | -0.12506 | -0.031705
41 | 42 | 0.4644 | 0.29721 | 2.3395e-09 | 0 | 0 | 0 | 0 | 0 | 1 | -90 | 90 | -0.25666 | -0.065826 | 0.25698 | 0.066035
32 | 77 | 2.8069 | 1.7964 | 4.7135e-09 | 0 | 0 | 0 | 0 | 0 | 1 | -90 | 90 | 0.008608 | 0.0021578 | -0.0086057 | -0.0021568
24 | 23 | 0.075712 | 0.048456 | 1.2714e-10 | 0 | 0 | 0 | 0 | 0 | 1 | -90 | 90 | 0.009807 | 0.0024578 | -0.0098069 | -0.0024577
64 | 67 | 1.8839 | 1.2057 | 3.1637e-09 | 0 | 0 | 0 | 0 | 0 | 1 | -90 | 90 | 0.0025502 | 0.00063886 | -0.0025501 | -0.00063908
64 | 68 | 1.4203 | 0.90898 | 7.1551e-09 | 0 | 0 | 0 | 0 | 0 | 1 | -90 | 90 | 0.027323 | 0.0069407 | -0.027311 | -0.006934
64 | 63 | 1.9406 | 1.242 | 3.2587e-09 | 0 | 0 | 0 | 0 | 0 | 1 | -90 | 90 | 0.05334 | 0.013494 | -0.05328 | -0.013456
79 | 80 | 0.031557 | 0.020196 | 1.5898e-10 | 0 | 0 | 0 | 0 | 0 | 1 | -90 | 90 | 0.12072 | 0.030617 | -0.12071 | -0.030614
18 | 19 | 0.37924 | 0.24271 | 6.3684e-10 | 0 | 0 | 0 | 0 | 0 | 1 | -90 | 90 | -0.012653 | -0.003171 | 0.012653 | 0.0031714
18 | 20 | 0.9477 | 0.60653 | 1.5914e-09 | 0 | 0 | 0 | 0 | 0 | 1 | -90 | 90 | 0.0016358 | 0.00040983 | -0.0016357 | -0.00040997
74 | 137 | 1.0889 | 0.69692 | 1.8286e-09 | 0 | 0 | 0 | 0 | 0 | 1 | -90 | 90 | 0.010854 | 0.0027182 | -0.010852 | -0.0027174
137 | 135 | 2.5459 | 1.6294 | 4.2752e-09 | 0 | 0 | 0 | 0 | 0 | 1 | -90 | 90 | 0.0098102 | 0.0024563 | -0.0098075 | -0.002455
33 | 43 | 2.3057 | 1.4757 | 3.8719e-09 | 0 | 0 | 0 | 0 | 0 | 1 | -90 | 90 | 0.016581 | 0.0041582 | -0.016574 | -0.0041542
43 | 44 | 1.0333 | 0.66132 | 1.7352e-09 | 0 | 0 | 0 | 0 | 0 | 1 | -90 | 90 | 0.0086283 | 0.0021627 | -0.0086275 | -0.0021623
28 | 30 | 0.73517 | 0.47051 | 3.7036e-09 | 0 | 0 | 0 | 0 | 0 | 1 | -90 | 90 | -0.113 | -0.028605 | 0.11311 | 0.02867
23 | 25 | 0.41722 | 0.26702 | 7.0062e-10 | 0 | 0 | 0 | 0 | 0 | 1 | -90 | 90 | 0.0082034 | 0.0020559 | -0.0082031 | -0.0020557
25 | 27 | 1.8749 | 1.1999 | 3.1484e-09 | 0 | 0 | 0 | 0 | 0 | 1 | -90 | 90 | 0.0061919 | 0.0015517 | -0.0061911 | -0.0015515
27 | 76 | 1.6709 | 1.0693 | 2.8058e-09 | 0 | 0 | 0 | 0 | 0 | 1 | -90 | 90 | 0.0041224 | 0.001033 | -0.004122 | -0.0010331
77 | 52 | 4.379 | 2.8025 | 7.3534e-09 | 0 | 0 | 0 | 0 | 0 | 1 | -90 | 90 | 0.0069577 | 0.0017438 | -0.0069554 | -0.001743
30 | 31 | 0.10111 | 0.064712 | 5.0938e-10 | 0 | 0 | 0 | 0 | 0 | 1 | -90 | 90 | -0.11349 | -0.028767 | 0.11351 | 0.028776
31 | 69 | 0.073773 | 0.047215 | 3.7166e-10 | 0 | 0 | 0 | 0 | 0 | 1 | -90 | 90 | -0.11783 | -0.029859 | 0.11784 | 0.029866
69 | 70 | 0.03273 | 0.020947 | 1.6489e-10 | 0 | 0 | 0 | 0 | 0 | 1 | -90 | 90 | -0.11907 | -0.030176 | 0.11908 | 0.030179
70 | 80 | 0.42829 | 0.27411 | 2.1577e-09 | 0 | 0 | 0 | 0 | 0 | 1 | -90 | 90 | -0.11951 | -0.030286 | 0.11958 | 0.030329
52 | 51 | 0.83843 | 0.53659 | 1.4079e-09 | 0 | 0 | 0 | 0 | 0 | 1 | -90 | 90 | 0.0050759 | 0.001272 | -0.0050757 | -0.001272
44 | 45 | 0.74174 | 0.47471 | 1.2456e-09 | 0 | 0 | 0 | 0 | 0 | 1 | -90 | 90 | 0.006424 | 0.00161 | -0.0064236 | -0.00161
35 | 36 | 1.1861 | 0.7591 | 1.9918e-09 | 0 | 0 | 0 | 0 | 0 | 1 | -90 | 90 | 0.0045671 | 0.0011427 | -0.0045668 | -0.0011427
35 | 37 | 2.447 | 1.5661 | 4.1091e-09 | 0 | 0 | 0 | 0 | 0 | 1 | -90 | 90 | -0.0051585 | -0.0012909 | 0.0051592 | 0.001291
36 | 38 | 5.22 | 3.3408 | 8.7658e-09 | 0 | 0 | 0 | 0 | 0 | 1 | -90 | 90 | 0.0041234 | 0.0010316 | -0.0041224 | -0.0010318
37 | 39 | 0.36469 | 0.2334 | 6.1241e-10 | 0 | 0 | 0 | 0 | 0 | 1 | -90 | 90 | -0.0051592 | -0.001291 | 0.0051593 | 0.001291
38 | 205 | 0.56383 | 0.36085 | 9.4682e-10 | 0 | 0 | 0 | 0 | 0 | 1 | -90 | 90 | 0.0041224 | 0.0010318 | -0.0041223 | -0.0010318
39 | 168 | 5.9619 | 3.8156 | 1.0012e-08 | 0 | 0 | 0 | 0 | 0 | 1 | -90 | 90 | 0.00093366 | 0.00023298 | -0.0009336 | -0.0002339
39 | 136 | 1.3397 | 0.85741 | 2.2497e-09 | 0 | 0 | 0 | 0 | 0 | 1 | -90 | 90 | -0.006093 | -0.001524 | 0.0060935 | 0.0015241
205 | 206 | 3.8242 | 2.4475 | 6.4219e-09 | 0 | 0 | 0 | 0 | 0 | 1 | -90 | 90 | 0.0010386 | 0.00025959 | -0.0010385 | -0.00026017
205 | 203 | 1.5344 | 0.982 | 2.5766e-09 | 0 | 0 | 0 | 0 | 0 | 1 | -90 | 90 | 0.0030837 | 0.0007722 | -0.0030836 | -0.00077234
168 | 200 | 0.55556 | 0.35556 | 9.3294e-10 | 0 | 0 | 0 | 0 | 0 | 1 | -90 | 90 | 0.0003978 | 9.9614e-05 | -0.0003978 | -9.9702e-05
136 | 135 | 0.52706 | 0.33732 | 8.8508e-10 | 0 | 0 | 0 | 0 | 0 | 1 | -90 | 90 | -0.0064273 | -0.0016078 | 0.0064276 | 0.0016078
206 | 215 | 0.71271 | 0.45613 | 1.1968e-09 | 0 | 0 | 0 | 0 | 0 | 1 | -90 | 90 | 0.0010385 | 0.00026017 | -0.0010385 | -0.00026028
203 | 202 | 1.0584 | 0.67738 | 1.7773e-09 | 0 | 0 | 0 | 0 | 0 | 1 | -90 | 90 | 0.00085459 | 0.00021368 | -0.00085458 | -0.00021384
42 | 78 | 3.1714 | 2.0297 | 5.3256e-09 | 0 | 0 | 0 | 0 | 0 | 1 | -90 | 90 | 0.0042411 | 0.0010626 | -0.0042405 | -0.0010628
42 | 56 | 0.3708 | 0.23731 | 6.2267e-10 | 0 | 0 | 0 | 0 | 0 | 1 | -90 | 90 | 0.0071768 | 0.0017964 | -0.0071766 | -0.0017963
56 | 54 | 1.1133 | 0.71251 | 1.8695e-09 | 0 | 0 | 0 | 0 | 0 | 1 | -90 | 90 | 0.0062558 | 0.0015656 | -0.0062554 | -0.0015655
54 | 53 | 1.7593 | 1.126 | 2.9544e-09 | 0 | 0 | 0 | 0 | 0 | 1 | -90 | 90 | 0.0050807 | 0.001271 | -0.0050802 | -0.001271
62 | 63 | 3.6639 | 2.3449 | 6.1527e-09 | 0 | 0 | 0 | 0 | 0 | 1 | -90 | 90 | -0.043804 | -0.011051 | 0.043881 | 0.0111
156 | 67 | 0.2496 | 0.15975 | 4.1915e-10 | 0 | 0 | 0 | 0 | 0 | 1 | -90 | 90 | -0.0014431 | -0.00036167 | 0.0014431 | 0.00036164
49 | 50 | 0.087099 | 0.055743 | 1.4626e-10 | 0 | 0 | 0 | 0 | 0 | 1 | -90 | 90 | 0.0016503 | 0.00041358 | -0.0016503 | -0.0004136
49 | 51 | 0.8922 | 0.57101 | 1.4982e-09 | 0 | 0 | 0 | 0 | 0 | 1 | -90 | 90 | -0.0033862 | -0.00084867 | 0.0033864 | 0.00084859
53 | 55 | 1.6749 | 1.0719 | 2.8125e-09 | 0 | 0 | 0 | 0 | 0 | 1 | -90 | 90 | 0.0041831 | 0.0010462 | -0.0041828 | -0.0010463
55 | 57 | 3.7621 | 2.4078 | 6.3176e-09 | 0 | 0 | 0 | 0 | 0 | 1 | -90 | 90 | 0.0035497 | 0.00088844 | -0.0035492 | -0.00088875
55 | 58 | 4.9255 | 3.1523 | 8.2713e-09 | 0 | 0 | 0 | 0 | 0 | 1 | -90 | 90 | 0.00063308 | 0.00015785 | -0.00063306 | -0.00015866
57 | 139 | 2.5292 | 1.6187 | 4.2471e-09 | 0 | 0 | 0 | 0 | 0 | 1 | -90 | 90 | 0.0031187 | 0.00078085 | -0.0031184 | -0.00078111
139 | 138 | 2.5008 | 1.6005 | 4.1995e-09 | 0 | 0 | 0 | 0 | 0 | 1 | -90 | 90 | 0.0027955 | 0.00070018 | -0.0027953 | -0.00070046
138 | 140 | 0.68177 | 0.43633 | 1.1449e-09 | 0 | 0 | 0 | 0 | 0 | 1 | -90 | 90 | 0.0017041 | 0.00042697 | -0.0017041 | -0.00042708
61 | 159 | 3.9333 | 2.5173 | 6.6051e-09 | 0 | 0 | 0 | 0 | 0 | 1 | -90 | 90 | 0.0066609 | 0.001665 | -0.006659 | -0.0016644
159 | 160 | 1.9034 | 1.2182 | 3.1963e-09 | 0 | 0 | 0 | 0 | 0 | 1 | -90 | 90 | 0.0061324 | 0.0015324 | -0.0061316 | -0.0015322
160 | 161 | 2.8048 | 1.795 | 4.7099e-09 | 0 | 0 | 0 | 0 | 0 | 1 | -90 | 90 | 0.005665 | 0.0014153 | -0.005664 | -0.0014151
68 | 145 | 0.26549 | 0.16991 | 1.3375e-09 | 0 | 0 | 0 | 0 | 0 | 1 | -90 | 90 | 0.026557 | 0.006745 | -0.026555 | -0.0067438
145 | 143 | 0.66456 | 0.42532 | 3.3479e-09 | 0 | 0 | 0 | 0 | 0 | 1 | -90 | 90 | 0.026555 | 0.0067438 | -0.02655 | -0.0067409
143 | 142 | 0.29942 | 0.19163 | 1.5084e-09 | 0 | 0 | 0 | 0 | 0 | 1 | -90 | 90 | 0.026207 | 0.0066549 | -0.026205 | -0.0066537
121 | 123 | 3.0906 | 1.978 | 5.19e-09 | 0 | 0 | 0 | 0 | 0 | 1 | -90 | 90 | 0.027869 | 0.0070089 | -0.027842 | -0.0069923
121 | 119 | 3.3314 | 2.1321 | 5.5944e-09 | 0 | 0 | 0 | 0 | 0 | 1 | -90 | 90 | 0.016743 | 0.0042103 | -0.016733 | -0.0042042
87 | 88 | 0.64877 | 0.41521 | 1.0895e-09 | 0 | 0 | 0 | 0 | 0 | 1 | -90 | 90 | -0.0078641 | -0.0019694 | 0.0078646 | 0.0019696
87 | 89 | 0.36656 | 0.2346 | 6.1556e-10 | 0 | 0 | 0 | 0 | 0 | 1 | -90 | 90 | 0.0056743 | 0.0014205 | -0.0056742 | -0.0014205
88 | 90 | 4.0474 | 2.5903 | 6.7966e-09 | 0 | 0 | 0 | 0 | 0 | 1 | -90 | 90 | -0.0088295 | -0.0022114 | 0.0088331 | 0.0022131
89 | 91 | 2.6951 | 1.7248 | 4.5258e-09 | 0 | 0 | 0 | 0 | 0 | 1 | -90 | 90 | 0.0056742 | 0.0014205 | -0.0056732 | -0.0014203
90 | 94 | 2.4682 | 1.5797 | 4.1448e-09 | 0 | 0 | 0 | 0 | 0 | 1 | -90 | 90 | -0.0091806 | -0.0023002 | 0.009183 | 0.0023013
91 | 93 | 3.8071 | 2.4365 | 6.3931e-09 | 0 | 0 | 0 | 0 | 0 | 1 | -90 | 90 | 0.0056732 | 0.0014203 | -0.0056718 | -0.00142
149 | 151 | 4.3503 | 2.7842 | 7.3053e-09 | 0 | 0 | 0 | 0 | 0 | 1 | -90 | 90 | -0.0014854 | -0.00037076 | 0.0014855 | 0.00037013
149 | 147 | 1.6058 | 1.0277 | 2.6966e-09 | 0 | 0 | 0 | 0 | 0 | 1 | -90 | 90 | 0.0014854 | 0.00037076 | -0.0014854 | -0.00037099
151 | 157 | 3.0605 | 1.9587 | 5.1393e-09 | 0 | 0 | 0 | 0 | 0 | 1 | -90 | 90 | -0.0021688 | -0.00054138 | 0.002169 | 0.00054099
147 | 148 | 2.5967 | 1.6619 | 4.3605e-09 | 0 | 0 | 0 | 0 | 0 | 1 | -90 | 90 | 0.00072416 | 0.00018022 | -0.00072415 | -0.00018062
94 | 97 | 0.83415 | 0.53386 | 1.4008e-09 | 0 | 0 | 0 | 0 | 0 | 1 | -90 | 90 | -0.009183 | -0.0023013 | 0.0091838 | 0.0023017
93 | 92 | 3.7985 | 2.431 | 6.3787e-09 | 0 | 0 | 0 | 0 | 0 | 1 | -90 | 90 | 0.0042234 | 0.001057 | -0.0042226 | -0.0010571
97 | 98 | 1.2907 | 0.82603 | 2.1674e-09 | 0 | 0 | 0 | 0 | 0 | 1 | -90 | 90 | -0.010147 | -0.002543 | 0.010148 | 0.0025438
92 | 96 | 6.875 | 4.4 | 1.1545e-08 | 0 | 0 | 0 | 0 | 0 | 1 | -90 | 90 | 0.0025772 | 0.0006447 | -0.0025767 | -0.00064546
96 | 95 | 2.8206 | 1.8052 | 4.7366e-09 | 0 | 0 | 0 | 0 | 0 | 1 | -90 | 90 | 0.0025767 | 0.00064546 | -0.0025765 | -0.00064577
98 | 99 | 1.7642 | 1.1291 | 2.9625e-09 | 0 | 0 | 0 | 0 | 0 | 1 | -90 | 90 | -0.010636 | -0.002666 | 0.010638 | 0.0026671
99 | 178 | 2.6114 | 1.6713 | 4.3853e-09 | 0 | 0 | 0 | 0 | 0 | 1 | -90 | 90 | -0.010996 | -0.0027567 | 0.010999 | 0.0027586
178 | 176 | 3.1459 | 2.0134 | 5.2828e-09 | 0 | 0 | 0 | 0 | 0 | 1 | -90 | 90 | -0.011519 | -0.0028888 | 0.011523 | 0.0028913
176 | 210 | 6.3902 | 4.0897 | 1.0731e-08 | 0 | 0 | 0 | 0 | 0 | 1 | -90 | 90 | 0.0012214 | 0.00030483 | -0.0012212 | -0.00030578
176 | 175 | 0.85979 | 0.55027 | 1.4438e-09 | 0 | 0 | 0 | 0 | 0 | 1 | -90 | 90 | -0.013346 | -0.0033469 | 0.013348 | 0.0033479
100 | 101 | 0.84196 | 0.53886 | 1.4139e-09 | 0 | 0 | 0 | 0 | 0 | 1 | -90 | 90 | 0.01218 | 0.0030545 | -0.012179 | -0.0030537
100 | 102 | 1.9864 | 1.2713 | 3.3356e-09 | 0 | 0 | 0 | 0 | 0 | 1 | -90 | 90 | -0.014433 | -0.003619 | 0.014437 | 0.0036217
101 | 103 | 1.3972 | 0.89423 | 2.3463e-09 | 0 | 0 | 0 | 0 | 0 | 1 | -90 | 90 | 0.011473 | 0.0028769 | -0.011471 | -0.0028758
102 | 104 | 2.5493 | 1.6315 | 4.2809e-09 | 0 | 0 | 0 | 0 | 0 | 1 | -90 | 90 | -0.014437 | -0.0036217 | 0.014443 | 0.0036251
103 | 130 | 3.663 | 2.3443 | 6.1511e-09 | 0 | 0 | 0 | 0 | 0 | 1 | -90 | 90 | 0.0095952 | 0.0024056 | -0.0095914 | -0.0024038
104 | 134 | 2.0319 | 1.3004 | 3.4121e-09 | 0 | 0 | 0 | 0 | 0 | 1 | -90 | 90 | -0.015018 | -0.0037691 | 0.015023 | 0.003772
130 | 132 | 0.85238 | 0.54552 | 1.4314e-09 | 0 | 0 | 0 | 0 | 0 | 1 | -90 | 90 | 0.0071982 | 0.0018041 | -0.0071977 | -0.0018039
130 | 113 | 1.4106 | 0.90281 | 2.3688e-09 | 0 | 0 | 0 | 0 | 0 | 1 | -90 | 90 | 0.0023932 | 0.00059964 | -0.0023931 | -0.00059981
134 | 122 | 0.6073 | 0.38867 | 1.0198e-09 | 0 | 0 | 0 | 0 | 0 | 1 | -90 | 90 | -0.015511 | -0.0038944 | 0.015513 | 0.0038954
132 | 131 | 1.9985 | 1.279 | 3.356e-09 | 0 | 0 | 0 | 0 | 0 | 1 | -90 | 90 | 0.0052718 | 0.0013212 | -0.0052712 | -0.0013211
122 | 120 | 1.2942 | 0.82832 | 2.1734e-09 | 0 | 0 | 0 | 0 | 0 | 1 | -90 | 90 | -0.015513 | -0.0038954 | 0.015516 | 0.0038974
105 | 106 | 2.8376 | 1.8161 | 4.7651e-09 | 0 | 0 | 0 | 0 | 0 | 1 | -90 | 90 | 0.0023623 | 0.00059134 | -0.0023621 | -0.00059168
105 | 107 | 5.0346 | 3.2221 | 8.4544e-09 | 0 | 0 | 0 | 0 | 0 | 1 | -90 | 90 | -0.0045091 | -0.0011294 | 0.0045102 | 0.0011294
106 | 108 | 2.3397 | 1.4974 | 3.929e-09 | 0 | 0 | 0 | 0 | 0 | 1 | -90 | 90 | 0.0011087 | 0.00027752 | -0.0011086 | -0.00027787
107 | 109 | 5.6591 | 3.6218 | 9.5031e-09 | 0 | 0 | 0 | 0 | 0 | 1 | -90 | 90 | -0.0045102 | -0.0011294 | 0.0045115 | 0.0011293
109 | 125 | 5.4059 | 3.4598 | 9.078e-09 | 0 | 0 | 0 | 0 | 0 | 1 | -90 | 90 | -0.0045115 | -0.0011293 | 0.0045127 | 0.0011292
125 | 126 | 1.9121 | 1.2237 | 3.2109e-09 | 0 | 0 | 0 | 0 | 0 | 1 | -90 | 90 | -0.006736 | -0.0016865 | 0.006737 | 0.0016868
126 | 115 | 2.1034 | 1.3462 | 3.5322e-09 | 0 | 0 | 0 | 0 | 0 | 1 | -90 | 90 | -0.0076657 | -0.0019196 | 0.0076671 | 0.0019201
110 | 111 | 1.974 | 1.2634 | 3.3149e-09 | 0 | 0 | 0 | 0 | 0 | 1 | -90 | 90 | 0.0010882 | 0.00027244 | -0.0010882 | -0.00027274
110 | 112 | 0.42877 | 0.27441 | 7.2002e-10 | 0 | 0 | 0 | 0 | 0 | 1 | -90 | 90 | -0.002576 | -0.00064534 | 0.002576 | 0.00064529
112 | 114 | 1.1949 | 0.76471 | 2.0065e-09 | 0 | 0 | 0 | 0 | 0 | 1 | -90 | 90 | -0.011895 | -0.0029797 | 0.011897 | 0.0029807
112 | 115 | 1.4041 | 0.89863 | 2.3579e-09 | 0 | 0 | 0 | 0 | 0 | 1 | -90 | 90 | 0.0093188 | 0.0023344 | -0.0093174 | -0.0023337
114 | 116 | 1.1349 | 0.72633 | 1.9058e-09 | 0 | 0 | 0 | 0 | 0 | 1 | -90 | 90 | -0.013119 | -0.0032869 | 0.013121 | 0.0032882
116 | 117 | 2.2635 | 1.4487 | 3.8011e-09 | 0 | 0 | 0 | 0 | 0 | 1 | -90 | 90 | -0.021729 | -0.0054457 | 0.021741 | 0.005453
117 | 118 | 0.43453 | 0.2781 | 7.297e-10 | 0 | 0 | 0 | 0 | 0 | 1 | -90 | 90 | -0.022484 | -0.0056393 | 0.022487 | 0.0056408
118 | 128 | 0.26037 | 0.16664 | 4.3723e-10 | 0 | 0 | 0 | 0 | 0 | 1 | -90 | 90 | -0.023197 | -0.0058189 | 0.023199 | 0.0058198
128 | 127 | 1.3616 | 0.87141 | 2.2865e-09 | 0 | 0 | 0 | 0 | 0 | 1 | -90 | 90 | -0.024815 | -0.0062249 | 0.024824 | 0.0062307
127 | 129 | 0.34099 | 0.21823 | 5.7261e-10 | 0 | 0 | 0 | 0 | 0 | 1 | -90 | 90 | -0.025784 | -0.0064713 | 0.025787 | 0.0064728
119 | 120 | 1.8769 | 1.2012 | 3.1519e-09 | 0 | 0 | 0 | 0 | 0 | 1 | -90 | 90 | 0.016326 | 0.0041021 | -0.01632 | -0.0040989
123 | 129 | 1.432 | 0.91645 | 2.4046e-09 | 0 | 0 | 0 | 0 | 0 | 1 | -90 | 90 | 0.026848 | 0.006743 | -0.026836 | -0.0067358
131 | 133 | 0.1716 | 0.10982 | 2.8816e-10 | 0 | 0 | 0 | 0 | 0 | 1 | -90 | 90 | 0.0032399 | 0.00081202 | -0.0032399 | -0.00081204
142 | 144 | 0.14303 | 0.091542 | 7.2058e-10 | 0 | 0 | 0 | 0 | 0 | 1 | -90 | 90 | 0.025725 | 0.0065335 | -0.025724 | -0.0065329
144 | 146 | 0.54974 | 0.35183 | 2.7695e-09 | 0 | 0 | 0 | 0 | 0 | 1 | -90 | 90 | 0.025724 | 0.0065329 | -0.02572 | -0.0065306
146 | 162 | 1.1082 | 0.70928 | 5.5831e-09 | 0 | 0 | 0 | 0 | 0 | 1 | -90 | 90 | 0.024362 | 0.0061901 | -0.024354 | -0.0061861
162 | 163 | 0.99079 | 0.63411 | 4.9914e-09 | 0 | 0 | 0 | 0 | 0 | 1 | -90 | 90 | 0.024354 | 0.0061861 | -0.024348 | -0.0061825
163 | 207 | 0.12438 | 0.079601 | 6.2659e-10 | 0 | 0 | 0 | 0 | 0 | 1 | -90 | 90 | 0.024162 | 0.0061359 | -0.024162 | -0.0061355
148 | 150 | 3.1961 | 2.0455 | 5.3671e-09 | 0 | 0 | 0 | 0 | 0 | 1 | -90 | 90 | 0.00035655 | 8.8492e-05 | -0.00035655 | -8.9004e-05
150 | 153 | 0.82297 | 0.5267 | 1.382e-09 | 0 | 0 | 0 | 0 | 0 | 1 | -90 | 90 | 0.00035655 | 8.9004e-05 | -0.00035654 | -8.9136e-05
153 | 152 | 1.4064 | 0.90009 | 2.3617e-09 | 0 | 0 | 0 | 0 | 0 | 1 | -90 | 90 | 0.00035654 | 8.9136e-05 | -0.00035654 | -8.9361e-05
157 | 158 | 2.1025 | 1.3456 | 3.5307e-09 | 0 | 0 | 0 | 0 | 0 | 1 | -90 | 90 | -0.0028943 | -0.00072278 | 0.0028945 | 0.00072257
175 | 177 | 0.45927 | 0.29393 | 7.7123e-10 | 0 | 0 | 0 | 0 | 0 | 1 | -90 | 90 | -0.01422 | -0.0035664 | 0.014221 | 0.003567
177 | 179 | 2.3385 | 1.4966 | 3.9269e-09 | 0 | 0 | 0 | 0 | 0 | 1 | -90 | 90 | -0.014437 | -0.003621 | 0.014442 | 0.0036242
210 | 209 | 2.0588 | 1.3176 | 3.4572e-09 | 0 | 0 | 0 | 0 | 0 | 1 | -90 | 90 | 0.0012212 | 0.00030578 | -0.0012212 | -0.00030608
179 | 182 | 1.6262 | 1.0408 | 2.7309e-09 | 0 | 0 | 0 | 0 | 0 | 1 | -90 | 90 | -0.015416 | -0.0038681 | 0.01542 | 0.0038706
179 | 180 | 1.428 | 0.91392 | 2.398e-09 | 0 | 0 | 0 | 0 | 0 | 1 | -90 | 90 | 0.00097402 | 0.00024391 | -0.000974 | -0.00024412
182 | 183 | 3.1807 | 2.0356 | 5.3412e-09 | 0 | 0 | 0 | 0 | 0 | 1 | -90 | 90 | -0.015716 | -0.0039445 | 0.015724 | 0.0039496
183 | 184 | 1.4006 | 0.8964 | 2.352e-09 | 0 | 0 | 0 | 0 | 0 | 1 | -90 | 90 | -0.01619 | -0.0040663 | 0.016194 | 0.0040687
184 | 192 | 1.7759 | 1.1365 | 2.9821e-09 | 0 | 0 | 0 | 0 | 0 | 1 | -90 | 90 | -0.01662 | -0.004175 | 0.016626 | 0.0041782
184 | 191 | 3.2856 | 2.1028 | 5.5175e-09 | 0 | 0 | 0 | 0 | 0 | 1 | -90 | 90 | 0.00042626 | 0.00010631 | -0.00042626 | -0.00010684
192 | 193 | 0.91941 | 0.58842 | 1.5439e-09 | 0 | 0 | 0 | 0 | 0 | 1 | -90 | 90 | -0.017218 | -0.0043267 | 0.017221 | 0.0043285
158 | 167 | 1.6053 | 1.0274 | 2.6958e-09 | 0 | 0 | 0 | 0 | 0 | 1 | -90 | 90 | -0.0028945 | -0.00072257 | 0.0028946 | 0.0007224
193 | 194 | 0.66354 | 0.42467 | 1.1143e-09 | 0 | 0 | 0 | 0 | 0 | 1 | -90 | 90 | -0.017386 | -0.0043697 | 0.017388 | 0.004371
194 | 198 | 4.4442 | 2.8443 | 7.4631e-09 | 0 | 0 | 0 | 0 | 0 | 1 | -90 | 90 | -0.017659 | -0.004439 | 0.017675 | 0.0044482
198 | 199 | 2.9396 | 1.8813 | 4.9363e-09 | 0 | 0 | 0 | 0 | 0 | 1 | -90 | 90 | -0.017917 | -0.0045089 | 0.017928 | 0.0045152
155 | 161 | 3.7029 | 2.3698 | 6.2181e-09 | 0 | 0 | 0 | 0 | 0 | 1 | -90 | 90 | -0.0045774 | -0.001143 | 0.0045783 | 0.001143
155 | 164 | 2.2688 | 1.452 | 3.8099e-09 | 0 | 0 | 0 | 0 | 0 | 1 | -90 | 90 | 0.0045774 | 0.001143 | -0.0045769 | -0.0011431
164 | 165 | 0.17026 | 0.10897 | 2.8591e-10 | 0 | 0 | 0 | 0 | 0 | 1 | -90 | 90 | 0.004162 | 0.0010391 | -0.004162 | -0.0010391
165 | 166 | 2.8693 | 1.8363 | 4.8183e-09 | 0 | 0 | 0 | 0 | 0 | 1 | -90 | 90 | 0.00052815 | 0.00013191 | -0.00052814 | -0.00013237
165 | 167 | 2.6902 | 1.7217 | 4.5175e-09 | 0 | 0 | 0 | 0 | 0 | 1 | -90 | 90 | 0.0036338 | 0.00090715 | -0.0036334 | -0.00090734
167 | 211 | 1.4737 | 0.94317 | 2.4747e-09 | 0 | 0 | 0 | 0 | 0 | 1 | -90 | 90 | 0.00073879 | 0.00018493 | -0.00073878 | -0.00018516
199 | 188 | 0.32084 | 0.20534 | 5.3877e-10 | 0 | 0 | 0 | 0 | 0 | 1 | -90 | 90 | -0.018045 | -0.0045446 | 0.018046 | 0.0045453
207 | 208 | 0.009875 | 0.00632 | 4.9748e-11 | 0 | 0 | 0 | 0 | 0 | 1 | -90 | 90 | 0.024162 | 0.0061355 | -0.024162 | -0.0061355
208 | 212 | 1.33 | 0.8512 | 4.4669e-09 | 0 | 0 | 0 | 0 | 0 | 1 | -90 | 90 | 0.023807 | 0.0060466 | -0.023799 | -0.0060418
169 | 170 | 0.50562 | 0.3236 | 8.4907e-10 | 0 | 0 | 0 | 0 | 0 | 1 | -90 | 90 | -0.023261 | -0.005903 | 0.023264 | 0.0059048
169 | 197 | 9.8985 | 6.3351 | 1.6622e-08 | 0 | 0 | 0 | 0 | 0 | 1 | -90 | 90 | 0.022612 | 0.0057406 | -0.022557 | -0.0057067
170 | 171 | 0.70539 | 0.45145 | 1.1845e-09 | 0 | 0 | 0 | 0 | 0 | 1 | -90 | 90 | -0.023264 | -0.0059048 | 0.023268 | 0.0059074
197 | 174 | 2.2744 | 1.4556 | 3.8194e-09 | 0 | 0 | 0 | 0 | 0 | 1 | -90 | 90 | 0.022306 | 0.0056438 | -0.022293 | -0.0056361
171 | 212 | 0.59586 | 0.38135 | 1.0006e-09 | 0 | 0 | 0 | 0 | 0 | 1 | -90 | 90 | -0.023268 | -0.0059074 | 0.023271 | 0.0059095
172 | 173 | 1.0998 | 0.70388 | 1.8469e-09 | 0 | 0 | 0 | 0 | 0 | 1 | -90 | 90 | 0.022025 | 0.0055605 | -0.022019 | -0.0055569
172 | 174 | 4.4049 | 2.8191 | 7.397e-09 | 0 | 0 | 0 | 0 | 0 | 1 | -90 | 90 | -0.022025 | -0.0055605 | 0.022049 | 0.0055749
173 | 195 | 1.3183 | 0.84369 | 2.2137e-09 | 0 | 0 | 0 | 0 | 0 | 1 | -90 | 90 | 0.021506 | 0.0054282 | -0.021499 | -0.0054241
195 | 196 | 1.3607 | 0.87082 | 2.2849e-09 | 0 | 0 | 0 | 0 | 0 | 1 | -90 | 90 | 0.021007 | 0.0053008 | -0.021001 | -0.0052968
185 | 186 | 1.4551 | 0.93123 | 2.4434e-09 | 0 | 0 | 0 | 0 | 0 | 1 | -90 | 90 | 0.018524 | 0.0046685 | -0.018518 | -0.0046652
185 | 187 | 3.2041 | 2.0507 | 5.3806e-09 | 0 | 0 | 0 | 0 | 0 | 1 | -90 | 90 | -0.019391 | -0.0048859 | 0.019404 | 0.0048939
186 | 188 | 1.19 | 0.76158 | 1.9983e-09 | 0 | 0 | 0 | 0 | 0 | 1 | -90 | 90 | 0.018518 | 0.0046652 | -0.018514 | -0.0046625
187 | 189 | 1.5905 | 1.0179 | 2.6708e-09 | 0 | 0 | 0 | 0 | 0 | 1 | -90 | 90 | -0.019635 | -0.0049505 | 0.019641 | 0.0049546
187 | 190 | 6.6226 | 4.2385 | 1.1121e-08 | 0 | 0 | 0 | 0 | 0 | 1 | -90 | 90 | 0.00023008 | 5.6602e-05 | -0.00023008 | -5.7666e-05
189 | 196 | 0.90746 | 0.58077 | 1.5239e-09 | 0 | 0 | 0 | 0 | 0 | 1 | -90 | 90 | -0.020862 | -0.0052606 | 0.020867 | 0.0052632
201 | 202 | 1.0578 | 0.67698 | 1.7763e-09 | 0 | 0 | 0 | 0 | 0 | 1 | -90 | 90 | -0.00062192 | -0.00015587 | 0.00062192 | 0.00015571
202 | 204 | 1.0869 | 0.69562 | 1.8252e-09 | 0 | 0 | 0 | 0 | 0 | 1 | -90 | 90 | 0.00023265 | 5.8137e-05 | -0.00023265 | -5.8311e-05