## bus_data
BUS_I | BUS_TYPE | Pd | Qd | Gs | Bs | area | Vm | Va | baseKV | zone | Vmax | Vmin
39 | 1 | 0.0038431 | 0.00096317 | 0 | 0 | 1 | 0.97454 | -0.49141 | 0.4 | 1 | 1.1 | 0.9
41 | 1 | 0 | 0 | 0 | 0 | 1 | 0.97472 | -0.4879 | 0.4 | 1 | 1.1 | 0.9
44 | 1 | 0.0044491 | 0.001115 | 0 | 0 | 1 | 0.97455 | -0.49119 | 0.4 | 1 | 1.1 | 0.9
45 | 1 | 0.0025868 | 0.0006483 | 0 | 0 | 1 | 0.97561 | -0.47043 | 0.4 | 1 | 1.1 | 0.9
48 | 1 | 0.0052347 | 0.0013119 | 0 | 0 | 1 | 0.97415 | -0.49909 | 0.4 | 1 | 1.1 | 0.9
49 | 1 | 0.0068775 | 0.0017237 | 0 | 0 | 1 | 0.97575 | -0.46769 | 0.4 | 1 | 1.1 | 0.9
109 | 1 | 0.00218 | 0.00054636 | 0 | 0 | 1 | 0.97415 | -0.4992 | 0.4 | 1 | 1.1 | 0.9
127 | 1 | 0.0011153 | 0.00027953 | 0 | 0 | 1 | 0.97621 | -0.4585 | 0.4 | 1 | 1.1 | 0.9
111 | 1 | 0.00090721 | 0.00022737 | 0 | 0 | 1 | 0.99581 | -0.080592 | 0.4 | 1 | 1.1 | 0.9
112 | 1 | 0.0012835 | 0.00032167 | 0 | 0 | 1 | 0.99595 | -0.077894 | 0.4 | 1 | 1.1 | 0.9
113 | 1 | 0.00072875 | 0.00018264 | 0 | 0 | 1 | 0.99576 | -0.081628 | 0.4 | 1 | 1.1 | 0.9
114 | 1 | 0.0043604 | 0.0010928 | 0 | 0 | 1 | 0.99609 | -0.075231 | 0.4 | 1 | 1.1 | 0.9
115 | 1 | 0.0019886 | 0.00049838 | 0 | 0 | 1 | 0.99572 | -0.082276 | 0.4 | 1 | 1.1 | 0.9
116 | 1 | 0 | 0 | 0 | 0 | 1 | 0.99635 | -0.070139 | 0.4 | 1 | 1.1 | 0.9
117 | 1 | 0 | 0 | 0 | 0 | 1 | 0.99571 | -0.082444 | 0.4 | 1 | 1.1 | 0.9
161 | 1 | 0.0026357 | 0.00066057 | 0 | 0 | 1 | 0.99591 | -0.07874 | 0.4 | 1 | 1.1 | 0.9
171 | 1 | 0 | 0 | 0 | 0 | 1 | 0.99655 | -0.066292 | 0.4 | 1 | 1.1 | 0.9
166 | 1 | 0.00092822 | 0.00023263 | 0 | 0 | 1 | 0.99569 | -0.082845 | 0.4 | 1 | 1.1 | 0.9
128 | 1 | 0 | 0 | 0 | 0 | 1 | 0.97686 | -0.44588 | 0.4 | 1 | 1.1 | 0.9
129 | 1 | 0.0040407 | 0.0010127 | 0 | 0 | 1 | 0.97768 | -0.42971 | 0.4 | 1 | 1.1 | 0.9
130 | 1 | 0.0017972 | 0.00045043 | 0 | 0 | 1 | 0.97685 | -0.44595 | 0.4 | 1 | 1.1 | 0.9
131 | 1 | 0.00099826 | 0.00025019 | 0 | 0 | 1 | 0.97831 | -0.41738 | 0.4 | 1 | 1.1 | 0.9
201 | 1 | 0.00045562 | 0.00011419 | 0 | 0 | 1 | 0.97838 | -0.41598 | 0.4 | 1 | 1.1 | 0.9
145 | 1 | 0 | 0 | 0 | 0 | 1 | 0.99685 | -0.060564 | 0.4 | 1 | 1.1 | 0.9
146 | 1 | 0.0027743 | 0.00069531 | 0 | 0 | 1 | 0.9968 | -0.061496 | 0.4 | 1 | 1.1 | 0.9
199 | 1 | 0.012407 | 0.0031095 | 0 | 0 | 1 | 0.99698 | -0.058048 | 0.4 | 1 | 1.1 | 0.9
147 | 1 | 0.0015122 | 0.00037899 | 0 | 0 | 1 | 0.99508 | -0.094671 | 0.4 | 1 | 1.1 | 0.9
148 | 1 | 0.0012407 | 0.00031095 | 0 | 0 | 1 | 0.99511 | -0.094092 | 0.4 | 1 | 1.1 | 0.9
160 | 1 | 0 | 0 | 0 | 0 | 1 | 0.99527 | -0.090949 | 0.4 | 1 | 1.1 | 0.9
156 | 1 | 0.0056459 | 0.001415 | 0 | 0 | 1 | 0.99514 | -0.093558 | 0.4 | 1 | 1.1 | 0.9
159 | 1 | 0 | 0 | 0 | 0 | 1 | 0.99525 | -0.091508 | 0.4 | 1 | 1.1 | 0.9
162 | 1 | 0.00085405 | 0.00021404 | 0 | 0 | 1 | 0.99535 | -0.089567 | 0.4 | 1 | 1.1 | 0.9
163 | 1 | 0 | 0 | 0 | 0 | 1 | 0.99585 | -0.079908 | 0.4 | 1 | 1.1 | 0.9
168 | 1 | 0.0032706 | 0.0008197 | 0 | 0 | 1 | 0.99562 | -0.084319 | 0.4 | 1 | 1.1 | 0.9
169 | 1 | 0 | 0 | 0 | 0 | 1 | 0.99652 | -0.066879 | 0.4 | 1 | 1.1 | 0.9
172 | 1 | 0.004341 | 0.001088 | 0 | 0 | 1 | 0.99637 | -0.069822 | 0.4 | 1 | 1.1 | 0.9
170 | 1 | 0.00092326 | 0.00023139 | 0 | 0 | 1 | 0.99856 | -0.027617 | 0.4 | 1 | 1.1 | 0.9
174 | 1 | 0 | 0 | 0 | 0 | 1 | 0.99858 | -0.027334 | 0.4 | 1 | 1.1 | 0.9
175 | 1 | 0.0093925 | 0.002354 | 0 | 0 | 1 | 0.99761 | -0.045857 | 0.4 | 1 | 1.1 | 0.9
173 | 1 | 0.001977 | 0.00049548 | 0 | 0 | 1 | 0.99637 | -0.069886 | 0.4 | 1 | 1.1 | 0.9
193 | 1 | 0 | 0 | 0 | 0 | 1 | 0.99869 | -0.025219 | 0.4 | 1 | 1.1 | 0.9
196 | 1 | 0 | 0 | 0 | 0 | 1 | 0.99789 | -0.040572 | 0.4 | 1 | 1.1 | 0.9
194 | 1 | 0.0022555 | 0.00056529 | 0 | 0 | 1 | 0.99862 | -0.026537 | 0.4 | 1 | 1.1 | 0.9
176 | 1 | 0.0061989 | 0.0015536 | 0 | 0 | 1 | 0.99282 | -0.13703 | 0.4 | 1 | 1.1 | 0.9
177 | 1 | 0 | 0 | 0 | 0 | 1 | 0.99299 | -0.13389 | 0.4 | 1 | 1.1 | 0.9
178 | 1 | 0 | 0 | 0 | 0 | 1 | 0.9933 | -0.12773 | 0.4 | 1 | 1.1 | 0.9
179 | 1 | 0.0013865 | 0.0003475 | 0 | 0 | 1 | 0.99298 | -0.13403 | 0.4 | 1 | 1.1 | 0.9
180 | 1 | 0 | 0 | 0 | 0 | 1 | 0.99358 | -0.12233 | 0.4 | 1 | 1.1 | 0.9
181 | 1 | 0.0046224 | 0.0011585 | 0 | 0 | 1 | 0.99314 | -0.13087 | 0.4 | 1 | 1.1 | 0.9
182 | 1 | 0.0044584 | 0.0011174 | 0 | 0 | 1 | 0.99284 | -0.13671 | 0.4 | 1 | 1.1 | 0.9
185 | 1 | 0.0014844 | 0.00037203 | 0 | 0 | 1 | 0.99375 | -0.11909 | 0.4 | 1 | 1.1 | 0.9
184 | 1 | 0.0020496 | 0.00051367 | 0 | 0 | 1 | 0.99309 | -0.13196 | 0.4 | 1 | 1.1 | 0.9
186 | 1 | 0.0035425 | 0.00088785 | 0 | 0 | 1 | 0.99427 | -0.1091 | 0.4 | 1 | 1.1 | 0.9
187 | 1 | 0.0019338 | 0.00048464 | 0 | 0 | 1 | 0.99472 | -0.10046 | 0.4 | 1 | 1.1 | 0.9
188 | 1 | 0.0041554 | 0.0010414 | 0 | 0 | 1 | 0.99767 | -0.044261 | 0.4 | 1 | 1.1 | 0.9
189 | 1 | 0 | 0 | 0 | 0 | 1 | 0.99235 | -0.14553 | 0.4 | 1 | 1.1 | 0.9
190 | 3 | 0.003726 | 0.00093382 | 0 | 0 | 1 | 1 | 0 | 0.4 | 1 | 1.1 | 0.9
191 | 1 | 0.0012507 | 0.00031346 | 0 | 0 | 1 | 0.99144 | -0.16303 | 0.4 | 1 | 1.1 | 0.9
192 | 1 | 0.0036264 | 0.00090886 | 0 | 0 | 1 | 0.99225 | -0.14748 | 0.4 | 1 | 1.1 | 0.9
224 | 1 | 0.0029903 | 0.00074944 | 0 | 0 | 1 | 0.99097 | -0.17195 | 0.4 | 1 | 1.1 | 0.9
195 | 1 | 0.002144 | 0.00053733 | 0 | 0 | 1 | 0.99783 | -0.0417 | 0.4 | 1 | 1.1 | 0.9
197 | 1 | 0.0048496 | 0.0012154 | 0 | 0 | 1 | 0.99766 | -0.045008 | 0.4 | 1 | 1.1 | 0.9
198 | 1 | 0.0021481 | 0.00053836 | 0 | 0 | 1 | 0.99755 | -0.04709 | 0.4 | 1 | 1.1 | 0.9
200 | 1 | 0.0054519 | 0.0013664 | 0 | 0 | 1 | 0.99682 | -0.061146 | 0.4 | 1 | 1.1 | 0.9
202 | 1 | 0.00088885 | 0.00022277 | 0 | 0 | 1 | 0.97881 | -0.40757 | 0.4 | 1 | 1.1 | 0.9
203 | 1 | 0.0016635 | 0.00041691 | 0 | 0 | 1 | 0.98066 | -0.37136 | 0.4 | 1 | 1.1 | 0.9
204 | 1 | 0.0025158 | 0.00063052 | 0 | 0 | 1 | 0.98093 | -0.36609 | 0.4 | 1 | 1.1 | 0.9
205 | 1 | 0.0026782 | 0.00067123 | 0 | 0 | 1 | 0.98145 | -0.35611 | 0.4 | 1 | 1.1 | 0.9
206 | 1 | 0.0010583 | 0.00026523 | 0 | 0 | 1 | 0.98173 | -0.35047 | 0.4 | 1 | 1.1 | 0.9
207 | 1 | 0.0022357 | 0.00056031 | 0 | 0 | 1 | 0.9824 | -0.33752 | 0.4 | 1 | 1.1 | 0.9
208 | 1 | 0.0010349 | 0.00025937 | 0 | 0 | 1 | 0.98389 | -0.30848 | 0.4 | 1 | 1.1 | 0.9
209 | 1 | 0.00085926 | 0.00021535 | 0 | 0 | 1 | 0.98398 | -0.30691 | 0.4 | 1 | 1.1 | 0.9
219 | 1 | 0.0011099 | 0.00027817 | 0 | 0 | 1 | 0.98518 | -0.28359 | 0.4 | 1 | 1.1 | 0.9
210 | 1 | 0.0023524 | 0.00058957 | 0 | 0 | 1 | 0.9858 | -0.27183 | 0.4 | 1 | 1.1 | 0.9
225 | 1 | 0.0010479 | 0.00026264 | 0 | 0 | 1 | 0.98596 | -0.2686 | 0.4 | 1 | 1.1 | 0.9
212 | 1 | 0.0013202 | 0.00033088 | 0 | 0 | 1 | 0.98611 | -0.26577 | 0.4 | 1 | 1.1 | 0.9
213 | 1 | 0.0022469 | 0.00056314 | 0 | 0 | 1 | 0.98629 | -0.2622 | 0.4 | 1 | 1.1 | 0.9
214 | 1 | 0.0017572 | 0.0004404 | 0 | 0 | 1 | 0.98603 | -0.26728 | 0.4 | 1 | 1.1 | 0.9
215 | 1 | 0 | 0 | 0 | 0 | 1 | 0.98656 | -0.25691 | 0.4 | 1 | 1.1 | 0.9
216 | 1 | 0.00039154 | 9.8128e-05 | 0 | 0 | 1 | 0.98602 | -0.26738 | 0.4 | 1 | 1.1 | 0.9
217 | 1 | 0.001014 | 0.00025413 | 0 | 0 | 1 | 0.98724 | -0.24376 | 0.4 | 1 | 1.1 | 0.9
218 | 1 | 0.0012105 | 0.00030338 | 0 | 0 | 1 | 0.98652 | -0.25773 | 0.4 | 1 | 1.1 | 0.9
220 | 1 | 0.0013686 | 0.00034301 | 0 | 0 | 1 | 0.98597 | -0.26835 | 0.4 | 1 | 1.1 | 0.9
221 | 1 | 0.00094267 | 0.00023626 | 0 | 0 | 1 | 0.98844 | -0.22071 | 0.4 | 1 | 1.1 | 0.9
223 | 1 | 0.0019511 | 0.000489 | 0 | 0 | 1 | 0.98996 | -0.19136 | 0.4 | 1 | 1.1 | 0.9

## generator_data
GEN_BUS | PG | QG | QMAX | QMIN | VG | MBASE | GEN_STATUS | PMAX | PMIN
190 | 0.18032 | 0.045813 | 10 | -10 | 1 | 100 | 1 | 10 | 0

## branch_data
F_BUS | T_BUS | BR_R | BR_X | BR_B | RATE_A | RATE_B | RATE_C | TAP | SHIFT | BR_STATUS | ANGMIN | ANGMAX | P_in | Q_in | P_out | Q_out
39 | 41 | 3.8903 | 2.4898 | 6.5328e-09 | 0 | 0 | 0 | 0 | 0 | 1 | -90 | 90 | -0.003843 | -0.0009632 | 0.0038437 | 0.00096299
41 | 44 | 1.1828 | 0.757 | 1.9863e-09 | 0 | 0 | 0 | 0 | 0 | 1 | -90 | 90 | 0.011868 | 0.0029755 | -0.011866 | -0.0029745
41 | 45 | 4.738 | 3.0323 | 7.9564e-09 | 0 | 0 | 0 | 0 | 0 | 1 | -90 | 90 | -0.015712 | -0.0039385 | 0.015725 | 0.0039461
44 | 48 | 4.532 | 2.9005 | 7.6105e-09 | 0 | 0 | 0 | 0 | 0 | 1 | -90 | 90 | 0.0074173 | 0.0018594 | -0.0074145 | -0.0018583
45 | 49 | 0.64043 | 0.40987 | 1.0754e-09 | 0 | 0 | 0 | 0 | 0 | 1 | -90 | 90 | -0.018312 | -0.0045944 | 0.018314 | 0.0045958
48 | 109 | 0.21015 | 0.13449 | 3.5289e-10 | 0 | 0 | 0 | 0 | 0 | 1 | -90 | 90 | 0.00218 | 0.00054635 | -0.0021799 | -0.00054638
49 | 127 | 1.557 | 0.99646 | 2.6146e-09 | 0 | 0 | 0 | 0 | 0 | 1 | -90 | 90 | -0.025191 | -0.0063195 | 0.025202 | 0.0063263
127 | 128 | 2.0522 | 1.3134 | 3.4461e-09 | 0 | 0 | 0 | 0 | 0 | 1 | -90 | 90 | -0.026318 | -0.0066058 | 0.026334 | 0.0066157
111 | 112 | 2.6323 | 1.6847 | 4.4204e-09 | 0 | 0 | 0 | 0 | 0 | 1 | -90 | 90 | -0.004553 | -0.0011404 | 0.0045536 | 0.0011403
111 | 113 | 1.2629 | 0.80828 | 2.1208e-09 | 0 | 0 | 0 | 0 | 0 | 1 | -90 | 90 | 0.0036458 | 0.00091302 | -0.0036456 | -0.00091311
112 | 114 | 2.028 | 1.2979 | 3.4056e-09 | 0 | 0 | 0 | 0 | 0 | 1 | -90 | 90 | -0.0058371 | -0.001462 | 0.0058378 | 0.0014621
113 | 115 | 0.98604 | 0.63106 | 1.6558e-09 | 0 | 0 | 0 | 0 | 0 | 1 | -90 | 90 | 0.0029169 | 0.00073047 | -0.0029168 | -0.00073058
114 | 116 | 2.2203 | 1.421 | 3.7285e-09 | 0 | 0 | 0 | 0 | 0 | 1 | -90 | 90 | -0.010198 | -0.0025549 | 0.010201 | 0.0025562
115 | 117 | 0.80761 | 0.51687 | 1.3562e-09 | 0 | 0 | 0 | 0 | 0 | 1 | -90 | 90 | 0.00092824 | 0.0002322 | -0.00092824 | -0.00023233
116 | 161 | 2.5223 | 1.6143 | 4.2357e-09 | 0 | 0 | 0 | 0 | 0 | 1 | -90 | 90 | 0.015173 | 0.0038052 | -0.015167 | -0.0038016
116 | 171 | 0.675 | 0.432 | 1.1335e-09 | 0 | 0 | 0 | 0 | 0 | 1 | -90 | 90 | -0.025373 | -0.0063613 | 0.025378 | 0.0063642
117 | 166 | 1.9164 | 1.2265 | 3.2182e-09 | 0 | 0 | 0 | 0 | 0 | 1 | -90 | 90 | 0.00092824 | 0.00023233 | -0.00092822 | -0.00023263
161 | 163 | 0.41437 | 0.2652 | 6.9585e-10 | 0 | 0 | 0 | 0 | 0 | 1 | -90 | 90 | 0.012531 | 0.003141 | -0.01253 | -0.0031407
171 | 175 | 2.8737 | 1.8392 | 4.8258e-09 | 0 | 0 | 0 | 0 | 0 | 1 | -90 | 90 | -0.031697 | -0.0079479 | 0.031728 | 0.0079672
171 | 169 | 0.41352 | 0.26465 | 6.944e-10 | 0 | 0 | 0 | 0 | 0 | 1 | -90 | 90 | 0.006319 | 0.0015837 | -0.0063189 | -0.0015836
128 | 129 | 2.4641 | 1.577 | 4.1379e-09 | 0 | 0 | 0 | 0 | 0 | 1 | -90 | 90 | -0.028131 | -0.0070661 | 0.028153 | 0.0070796
128 | 130 | 0.16577 | 0.10609 | 2.7837e-10 | 0 | 0 | 0 | 0 | 0 | 1 | -90 | 90 | 0.0017972 | 0.00045042 | -0.0017972 | -0.00045044
129 | 131 | 1.646 | 1.0535 | 2.7641e-09 | 0 | 0 | 0 | 0 | 0 | 1 | -90 | 90 | -0.032193 | -0.0080923 | 0.032212 | 0.0081041
131 | 201 | 0.18044 | 0.11548 | 3.0302e-10 | 0 | 0 | 0 | 0 | 0 | 1 | -90 | 90 | -0.03321 | -0.0083543 | 0.033213 | 0.0083557
201 | 202 | 1.0749 | 0.68792 | 1.805e-09 | 0 | 0 | 0 | 0 | 0 | 1 | -90 | 90 | -0.033668 | -0.0084699 | 0.033682 | 0.0084784
145 | 146 | 1.4951 | 0.95688 | 2.5107e-09 | 0 | 0 | 0 | 0 | 0 | 1 | -90 | 90 | 0.0027744 | 0.00069514 | -0.0027743 | -0.00069531
145 | 199 | 4.0384 | 2.5846 | 6.7815e-09 | 0 | 0 | 0 | 0 | 0 | 1 | -90 | 90 | -0.0027744 | -0.00069514 | 0.0027748 | 0.00069468
199 | 200 | 2.5313 | 1.62 | 4.2507e-09 | 0 | 0 | 0 | 0 | 0 | 1 | -90 | 90 | 0.0054527 | 0.0013665 | -0.0054519 | -0.0013664
199 | 198 | 2.3672 | 1.515 | 3.9751e-09 | 0 | 0 | 0 | 0 | 0 | 1 | -90 | 90 | -0.020635 | -0.0051707 | 0.020645 | 0.0051772
147 | 148 | 1.6997 | 1.0878 | 2.8543e-09 | 0 | 0 | 0 | 0 | 0 | 1 | -90 | 90 | -0.0015122 | -0.00037899 | 0.0015122 | 0.00037874
148 | 160 | 5.0652 | 3.2417 | 8.5058e-09 | 0 | 0 | 0 | 0 | 0 | 1 | -90 | 90 | -0.002753 | -0.00068969 | 0.0027534 | 0.00068911
160 | 162 | 0.73034 | 0.46742 | 1.2264e-09 | 0 | 0 | 0 | 0 | 0 | 1 | -90 | 90 | -0.0083999 | -0.0021042 | 0.0084005 | 0.0021044
160 | 159 | 0.43961 | 0.28135 | 7.3822e-10 | 0 | 0 | 0 | 0 | 0 | 1 | -90 | 90 | 0.0056466 | 0.0014151 | -0.0056464 | -0.0014151
156 | 159 | 1.6121 | 1.0318 | 2.7072e-09 | 0 | 0 | 0 | 0 | 0 | 1 | -90 | 90 | -0.0056459 | -0.001415 | 0.0056464 | 0.0014151
162 | 168 | 2.5179 | 1.6114 | 4.2282e-09 | 0 | 0 | 0 | 0 | 0 | 1 | -90 | 90 | -0.0092545 | -0.0023185 | 0.0092569 | 0.0023195
163 | 168 | 1.5648 | 1.0015 | 2.6278e-09 | 0 | 0 | 0 | 0 | 0 | 1 | -90 | 90 | 0.01253 | 0.0031407 | -0.012527 | -0.0031392
169 | 172 | 2.0729 | 1.3267 | 3.481e-09 | 0 | 0 | 0 | 0 | 0 | 1 | -90 | 90 | 0.0063189 | 0.0015836 | -0.006318 | -0.0015834
172 | 173 | 0.14533 | 0.09301 | 2.4405e-10 | 0 | 0 | 0 | 0 | 0 | 1 | -90 | 90 | 0.001977 | 0.00049546 | -0.001977 | -0.00049548
170 | 174 | 1.3659 | 0.87417 | 2.2937e-09 | 0 | 0 | 0 | 0 | 0 | 1 | -90 | 90 | -0.00092326 | -0.00023139 | 0.00092327 | 0.00023117
174 | 193 | 0.30789 | 0.19705 | 5.1703e-10 | 0 | 0 | 0 | 0 | 0 | 1 | -90 | 90 | -0.030737 | -0.0077159 | 0.030741 | 0.0077178
174 | 196 | 1.9853 | 1.2706 | 3.3339e-09 | 0 | 0 | 0 | 0 | 0 | 1 | -90 | 90 | 0.029814 | 0.0074847 | -0.029795 | -0.007473
175 | 194 | 2.1001 | 1.344 | 3.5266e-09 | 0 | 0 | 0 | 0 | 0 | 1 | -90 | 90 | -0.041121 | -0.010321 | 0.041159 | 0.010345
193 | 194 | 0.1359 | 0.086973 | 2.282e-10 | 0 | 0 | 0 | 0 | 0 | 1 | -90 | 90 | 0.043417 | 0.010912 | -0.043414 | -0.01091
193 | 190 | 1.5247 | 0.9758 | 2.5604e-09 | 0 | 0 | 0 | 0 | 0 | 1 | -90 | 90 | -0.074157 | -0.01863 | 0.074247 | 0.018687
196 | 197 | 0.71629 | 0.45843 | 1.2028e-09 | 0 | 0 | 0 | 0 | 0 | 1 | -90 | 90 | 0.027651 | 0.006936 | -0.027645 | -0.0069323
196 | 195 | 2.349 | 1.5034 | 3.9447e-09 | 0 | 0 | 0 | 0 | 0 | 1 | -90 | 90 | 0.0021441 | 0.00053702 | -0.002144 | -0.00053733
176 | 177 | 2.2399 | 1.4335 | 3.7614e-09 | 0 | 0 | 0 | 0 | 0 | 1 | -90 | 90 | -0.0061989 | -0.0015536 | 0.0061998 | 0.0015538
177 | 178 | 2.2576 | 1.4448 | 3.7911e-09 | 0 | 0 | 0 | 0 | 0 | 1 | -90 | 90 | -0.012045 | -0.0030186 | 0.012049 | 0.0030205
177 | 179 | 0.111 | 0.071042 | 1.864e-10 | 0 | 0 | 0 | 0 | 0 | 1 | -90 | 90 | 0.0058456 | 0.0014648 | -0.0058455 | -0.0014648
178 | 180 | 1.2777 | 0.81775 | 2.1457e-09 | 0 | 0 | 0 | 0 | 0 | 1 | -90 | 90 | -0.018722 | -0.0046927 | 0.018727 | 0.0046955
178 | 181 | 2.0787 | 1.3304 | 3.4907e-09 | 0 | 0 | 0 | 0 | 0 | 1 | -90 | 90 | 0.0066731 | 0.0016721 | -0.0066721 | -0.0016718
179 | 182 | 2.6503 | 1.6962 | 4.4506e-09 | 0 | 0 | 0 | 0 | 0 | 1 | -90 | 90 | 0.004459 | 0.0011173 | -0.0044584 | -0.0011174
180 | 185 | 0.766 | 0.49024 | 1.2863e-09 | 0 | 0 | 0 | 0 | 0 | 1 | -90 | 90 | -0.018727 | -0.0046955 | 0.01873 | 0.0046973
181 | 184 | 2.3393 | 1.4972 | 3.9283e-09 | 0 | 0 | 0 | 0 | 0 | 1 | -90 | 90 | 0.0020497 | 0.00051335 | -0.0020496 | -0.00051367
185 | 186 | 2.1896 | 1.4013 | 3.6769e-09 | 0 | 0 | 0 | 0 | 0 | 1 | -90 | 90 | -0.020214 | -0.0050693 | 0.020224 | 0.0050751
186 | 187 | 1.6117 | 1.0315 | 2.7064e-09 | 0 | 0 | 0 | 0 | 0 | 1 | -90 | 90 | -0.023766 | -0.0059629 | 0.023776 | 0.0059689
187 | 188 | 2.5825 | 1.6528 | 4.3367e-09 | 0 | 0 | 0 | 0 | 0 | 1 | -90 | 90 | -0.097712 | -0.024842 | 0.097978 | 0.025012
187 | 189 | 2.8038 | 1.7945 | 4.7084e-09 | 0 | 0 | 0 | 0 | 0 | 1 | -90 | 90 | 0.072003 | 0.018389 | -0.071846 | -0.018289
188 | 190 | 1.9604 | 1.2547 | 3.2921e-09 | 0 | 0 | 0 | 0 | 0 | 1 | -90 | 90 | -0.10213 | -0.026053 | 0.10235 | 0.026193
189 | 191 | 1.1432 | 0.73166 | 1.9198e-09 | 0 | 0 | 0 | 0 | 0 | 1 | -90 | 90 | 0.068219 | 0.01738 | -0.068162 | -0.017344
189 | 192 | 2.3729 | 1.5187 | 3.9848e-09 | 0 | 0 | 0 | 0 | 0 | 1 | -90 | 90 | 0.0036267 | 0.00090869 | -0.0036264 | -0.00090886
191 | 224 | 0.59299 | 0.37951 | 9.9579e-10 | 0 | 0 | 0 | 0 | 0 | 1 | -90 | 90 | 0.066911 | 0.01703 | -0.066882 | -0.017012
224 | 223 | 1.3499 | 0.86394 | 2.2669e-09 | 0 | 0 | 0 | 0 | 0 | 1 | -90 | 90 | 0.063892 | 0.016262 | -0.063832 | -0.016224
197 | 198 | 0.40756 | 0.26084 | 6.844e-10 | 0 | 0 | 0 | 0 | 0 | 1 | -90 | 90 | 0.022796 | 0.0057169 | -0.022793 | -0.0057155
202 | 203 | 4.5192 | 2.8923 | 7.5889e-09 | 0 | 0 | 0 | 0 | 0 | 1 | -90 | 90 | -0.034571 | -0.0087011 | 0.034631 | 0.0087387
203 | 204 | 0.62861 | 0.40231 | 1.0556e-09 | 0 | 0 | 0 | 0 | 0 | 1 | -90 | 90 | -0.036294 | -0.0091556 | 0.036303 | 0.0091614
204 | 205 | 1.1143 | 0.71314 | 1.8712e-09 | 0 | 0 | 0 | 0 | 0 | 1 | -90 | 90 | -0.038819 | -0.0097919 | 0.038838 | 0.0098036
205 | 206 | 0.58941 | 0.37722 | 9.8977e-10 | 0 | 0 | 0 | 0 | 0 | 1 | -90 | 90 | -0.041516 | -0.010475 | 0.041527 | 0.010482
206 | 207 | 1.3198 | 0.84468 | 2.2163e-09 | 0 | 0 | 0 | 0 | 0 | 1 | -90 | 90 | -0.042585 | -0.010747 | 0.042612 | 0.010764
207 | 208 | 2.8191 | 1.8042 | 4.7341e-09 | 0 | 0 | 0 | 0 | 0 | 1 | -90 | 90 | -0.044847 | -0.011324 | 0.04491 | 0.011364
208 | 209 | 0.14967 | 0.095791 | 2.5134e-10 | 0 | 0 | 0 | 0 | 0 | 1 | -90 | 90 | -0.045945 | -0.011623 | 0.045948 | 0.011625
209 | 219 | 2.1778 | 1.3938 | 3.6572e-09 | 0 | 0 | 0 | 0 | 0 | 1 | -90 | 90 | -0.046808 | -0.01184 | 0.04686 | 0.011874
219 | 215 | 2.4397 | 1.5614 | 4.0969e-09 | 0 | 0 | 0 | 0 | 0 | 1 | -90 | 90 | -0.04797 | -0.012152 | 0.048031 | 0.012191
210 | 225 | 5.9887 | 3.8328 | 1.0057e-08 | 0 | 0 | 0 | 0 | 0 | 1 | -90 | 90 | -0.0023524 | -0.00058957 | 0.0023528 | 0.00058883
225 | 220 | 0.32003 | 0.20482 | 5.3741e-10 | 0 | 0 | 0 | 0 | 0 | 1 | -90 | 90 | -0.0034007 | -0.00085147 | 0.0034007 | 0.00085144
212 | 213 | 1.8898 | 1.2095 | 3.1735e-09 | 0 | 0 | 0 | 0 | 0 | 1 | -90 | 90 | -0.0082391 | -0.002064 | 0.0082405 | 0.0020646
212 | 214 | 0.9507 | 0.60845 | 1.5965e-09 | 0 | 0 | 0 | 0 | 0 | 1 | -90 | 90 | 0.0069188 | 0.0017332 | -0.0069183 | -0.001733
213 | 215 | 2.1981 | 1.4068 | 3.6912e-09 | 0 | 0 | 0 | 0 | 0 | 1 | -90 | 90 | -0.010487 | -0.0026278 | 0.01049 | 0.0026291
214 | 216 | 0.088478 | 0.056626 | 1.4858e-10 | 0 | 0 | 0 | 0 | 0 | 1 | -90 | 90 | 0.0051611 | 0.0012926 | -0.0051611 | -0.0012926
215 | 217 | 0.96718 | 0.619 | 1.6242e-09 | 0 | 0 | 0 | 0 | 0 | 1 | -90 | 90 | -0.059732 | -0.015123 | 0.05977 | 0.015147
215 | 218 | 2.9454 | 1.885 | 4.946e-09 | 0 | 0 | 0 | 0 | 0 | 1 | -90 | 90 | 0.0012105 | 0.00030293 | -0.0012105 | -0.00030338
216 | 220 | 0.87861 | 0.56231 | 1.4754e-09 | 0 | 0 | 0 | 0 | 0 | 1 | -90 | 90 | 0.0047696 | 0.0011945 | -0.0047694 | -0.0011945
217 | 221 | 1.6705 | 1.0691 | 2.8052e-09 | 0 | 0 | 0 | 0 | 0 | 1 | -90 | 90 | -0.060784 | -0.015401 | 0.060851 | 0.015444
221 | 223 | 2.1001 | 1.3441 | 3.5266e-09 | 0 | 0 | 0 | 0 | 0 | 1 | -90 | 90 | -0.061794 | -0.01568 | 0.061881 | 0.015736