## bus_data
BUS_I | BUS_TYPE | Pd | Qd | Gs | Bs | area | Vm | Va | baseKV | zone | Vmax | Vmin
1 | 1 | 0.0061583 | 0.0015434 | 0 | 0 | 1 | 0.98895 | -0.21051 | 0.4 | 1 | 1.1 | 0.9
2 | 1 | 0.015874 | 0.0039784 | 0 | 0 | 1 | 0.98769 | -0.23483 | 0.4 | 1 | 1.1 | 0.9
3 | 1 | 0 | 0 | 0 | 0 | 1 | 0.98944 | -0.20105 | 0.4 | 1 | 1.1 | 0.9
4 | 1 | 0.0029235 | 0.00073269 | 0 | 0 | 1 | 0.98639 | -0.25988 | 0.4 | 1 | 1.1 | 0.9
6 | 1 | 0.0046143 | 0.0011565 | 0 | 0 | 1 | 0.98989 | -0.19244 | 0.4 | 1 | 1.1 | 0.9
62 | 1 | 0.0052093 | 0.0013056 | 0 | 0 | 1 | 0.9862 | -0.26353 | 0.4 | 1 | 1.1 | 0.9
5 | 1 | 0.0013096 | 0.0003282 | 0 | 0 | 1 | 0.98623 | -0.26528 | 0.4 | 1 | 1.1 | 0.9
7 | 1 | 0.0053724 | 0.0013465 | 0 | 0 | 1 | 0.98625 | -0.26482 | 0.4 | 1 | 1.1 | 0.9
34 | 1 | 0.0010114 | 0.00025348 | 0 | 0 | 1 | 0.99003 | -0.18974 | 0.4 | 1 | 1.1 | 0.9
63 | 1 | 0.0048339 | 0.0012115 | 0 | 0 | 1 | 0.9859 | -0.26936 | 0.4 | 1 | 1.1 | 0.9
8 | 1 | 0.00079836 | 0.00020009 | 0 | 0 | 1 | 0.98626 | -0.26463 | 0.4 | 1 | 1.1 | 0.9
32 | 1 | 0.0016069 | 0.00040272 | 0 | 0 | 1 | 0.99096 | -0.17199 | 0.4 | 1 | 1.1 | 0.9
9 | 1 | 0.0015584 | 0.00039057 | 0 | 0 | 1 | 0.98632 | -0.26349 | 0.4 | 1 | 1.1 | 0.9
44 | 1 | 0 | 0 | 0 | 0 | 1 | 0.98648 | -0.26048 | 0.4 | 1 | 1.1 | 0.9
43 | 1 | 0 | 0 | 0 | 0 | 1 | 0.98661 | -0.25778 | 0.4 | 1 | 1.1 | 0.9
10 | 1 | 0.0048742 | 0.0012216 | 0 | 0 | 1 | 0.97035 | -0.57318 | 0.4 | 1 | 1.1 | 0.9
11 | 1 | 0.0015169 | 0.00038018 | 0 | 0 | 1 | 0.9707 | -0.56626 | 0.4 | 1 | 1.1 | 0.9
12 | 1 | 0.0017962 | 0.00045018 | 0 | 0 | 1 | 0.97031 | -0.57405 | 0.4 | 1 | 1.1 | 0.9
13 | 1 | 0 | 0 | 0 | 0 | 1 | 0.97078 | -0.56474 | 0.4 | 1 | 1.1 | 0.9
14 | 1 | 0.00097111 | 0.00024338 | 0 | 0 | 1 | 0.97025 | -0.57527 | 0.4 | 1 | 1.1 | 0.9
26 | 1 | 0.0027943 | 0.00070033 | 0 | 0 | 1 | 0.97104 | -0.55957 | 0.4 | 1 | 1.1 | 0.9
125 | 1 | 0.00117 | 0.00029323 | 0 | 0 | 1 | 0.97022 | -0.57578 | 0.4 | 1 | 1.1 | 0.9
92 | 1 | 0.0038688 | 0.00096963 | 0 | 0 | 1 | 0.97704 | -0.44142 | 0.4 | 1 | 1.1 | 0.9
134 | 1 | 0 | 0 | 0 | 0 | 1 | 0.9771 | -0.44023 | 0.4 | 1 | 1.1 | 0.9
25 | 1 | 0.0060306 | 0.0015114 | 0 | 0 | 1 | 0.97119 | -0.55665 | 0.4 | 1 | 1.1 | 0.9
127 | 1 | 0.0014242 | 0.00035695 | 0 | 0 | 1 | 0.97021 | -0.57599 | 0.4 | 1 | 1.1 | 0.9
15 | 1 | 0.004479 | 0.0011225 | 0 | 0 | 1 | 0.9938 | -0.1189 | 0.4 | 1 | 1.1 | 0.9
16 | 1 | 0.0018993 | 0.00047602 | 0 | 0 | 1 | 0.99388 | -0.11723 | 0.4 | 1 | 1.1 | 0.9
17 | 1 | 0.0037375 | 0.0009367 | 0 | 0 | 1 | 0.99335 | -0.12746 | 0.4 | 1 | 1.1 | 0.9
18 | 1 | 0.0011212 | 0.000281 | 0 | 0 | 1 | 0.99399 | -0.11522 | 0.4 | 1 | 1.1 | 0.9
19 | 1 | 0.0034164 | 0.00085623 | 0 | 0 | 1 | 0.9923 | -0.14777 | 0.4 | 1 | 1.1 | 0.9
89 | 1 | 0.0024505 | 0.00061415 | 0 | 0 | 1 | 0.99465 | -0.10236 | 0.4 | 1 | 1.1 | 0.9
140 | 1 | 0.0031927 | 0.00080016 | 0 | 0 | 1 | 0.99224 | -0.14901 | 0.4 | 1 | 1.1 | 0.9
90 | 1 | 0.001766 | 0.00044259 | 0 | 0 | 1 | 0.99546 | -0.086828 | 0.4 | 1 | 1.1 | 0.9
94 | 1 | 0.0019559 | 0.0004902 | 0 | 0 | 1 | 0.99087 | -0.1754 | 0.4 | 1 | 1.1 | 0.9
93 | 1 | 0.0024908 | 0.00062426 | 0 | 0 | 1 | 0.99079 | -0.17708 | 0.4 | 1 | 1.1 | 0.9
20 | 1 | 0.0042655 | 0.001069 | 0 | 0 | 1 | 0.97408 | -0.4995 | 0.4 | 1 | 1.1 | 0.9
21 | 1 | 0 | 0 | 0 | 0 | 1 | 0.97409 | -0.49932 | 0.4 | 1 | 1.1 | 0.9
138 | 1 | 0.0025025 | 0.0006272 | 0 | 0 | 1 | 0.97391 | -0.50295 | 0.4 | 1 | 1.1 | 0.9
23 | 1 | 0.0044334 | 0.0011111 | 0 | 0 | 1 | 0.97308 | -0.51937 | 0.4 | 1 | 1.1 | 0.9
24 | 1 | 0.00075311 | 0.00018875 | 0 | 0 | 1 | 0.97506 | -0.48025 | 0.4 | 1 | 1.1 | 0.9
49 | 1 | 0 | 0 | 0 | 0 | 1 | 0.97225 | -0.53576 | 0.4 | 1 | 1.1 | 0.9
135 | 1 | 0.0010566 | 0.00026481 | 0 | 0 | 1 | 0.97611 | -0.4598 | 0.4 | 1 | 1.1 | 0.9
29 | 1 | 0.0042199 | 0.0010576 | 0 | 0 | 1 | 0.97191 | -0.54237 | 0.4 | 1 | 1.1 | 0.9
48 | 1 | 0.0019245 | 0.00048233 | 0 | 0 | 1 | 0.97214 | -0.5379 | 0.4 | 1 | 1.1 | 0.9
27 | 1 | 0 | 0 | 0 | 0 | 1 | 0.97155 | -0.54942 | 0.4 | 1 | 1.1 | 0.9
28 | 1 | 0.0010659 | 0.00026714 | 0 | 0 | 1 | 0.97127 | -0.55498 | 0.4 | 1 | 1.1 | 0.9
30 | 1 | 0.0011579 | 0.0002902 | 0 | 0 | 1 | 0.97122 | -0.55605 | 0.4 | 1 | 1.1 | 0.9
31 | 1 | 0.0063596 | 0.0015939 | 0 | 0 | 1 | 0.97121 | -0.55633 | 0.4 | 1 | 1.1 | 0.9
75 | 1 | 0.0036478 | 0.00091421 | 0 | 0 | 1 | 0.98904 | -0.21097 | 0.4 | 1 | 1.1 | 0.9
76 | 1 | 0.0018959 | 0.00047515 | 0 | 0 | 1 | 0.98898 | -0.21211 | 0.4 | 1 | 1.1 | 0.9
77 | 1 | 0 | 0 | 0 | 0 | 1 | 0.9891 | -0.20978 | 0.4 | 1 | 1.1 | 0.9
78 | 1 | 0.0025084 | 0.00062866 | 0 | 0 | 1 | 0.98893 | -0.21306 | 0.4 | 1 | 1.1 | 0.9
79 | 1 | 0.0026468 | 0.00066334 | 0 | 0 | 1 | 0.98936 | -0.20474 | 0.4 | 1 | 1.1 | 0.9
80 | 1 | 0.0022522 | 0.00056446 | 0 | 0 | 1 | 0.98906 | -0.21064 | 0.4 | 1 | 1.1 | 0.9
58 | 1 | 0.00215 | 0.00053884 | 0 | 0 | 1 | 0.9895 | -0.20211 | 0.4 | 1 | 1.1 | 0.9
139 | 1 | 0.0031141 | 0.00078046 | 0 | 0 | 1 | 0.98902 | -0.21144 | 0.4 | 1 | 1.1 | 0.9
33 | 1 | 0.0010342 | 0.0002592 | 0 | 0 | 1 | 0.99175 | -0.15681 | 0.4 | 1 | 1.1 | 0.9
35 | 1 | 0.00254 | 0.00063659 | 0 | 0 | 1 | 0.99192 | -0.15346 | 0.4 | 1 | 1.1 | 0.9
74 | 1 | 0 | 0 | 0 | 0 | 1 | 0.99239 | -0.14451 | 0.4 | 1 | 1.1 | 0.9
118 | 1 | 0.0018399 | 0.00046112 | 0 | 0 | 1 | 0.99321 | -0.12893 | 0.4 | 1 | 1.1 | 0.9
72 | 1 | 0.0015467 | 0.00038764 | 0 | 0 | 1 | 0.99227 | -0.14689 | 0.4 | 1 | 1.1 | 0.9
36 | 1 | 0.0014696 | 0.00036831 | 0 | 0 | 1 | 0.98734 | -0.24367 | 0.4 | 1 | 1.1 | 0.9
37 | 1 | 0.0024667 | 0.00061821 | 0 | 0 | 1 | 0.98828 | -0.22537 | 0.4 | 1 | 1.1 | 0.9
38 | 1 | 0 | 0 | 0 | 0 | 1 | 0.98725 | -0.24542 | 0.4 | 1 | 1.1 | 0.9
39 | 1 | 0.0031757 | 0.00079591 | 0 | 0 | 1 | 0.98872 | -0.21686 | 0.4 | 1 | 1.1 | 0.9
40 | 1 | 0.00086463 | 0.0002167 | 0 | 0 | 1 | 0.9872 | -0.24647 | 0.4 | 1 | 1.1 | 0.9
41 | 1 | 0.00197 | 0.00049373 | 0 | 0 | 1 | 0.9869 | -0.25224 | 0.4 | 1 | 1.1 | 0.9
129 | 1 | 0.0023594 | 0.00059133 | 0 | 0 | 1 | 0.98951 | -0.20156 | 0.4 | 1 | 1.1 | 0.9
42 | 1 | 0.0017664 | 0.00044271 | 0 | 0 | 1 | 0.98694 | -0.25148 | 0.4 | 1 | 1.1 | 0.9
124 | 1 | 0.0022022 | 0.00055192 | 0 | 0 | 1 | 0.98671 | -0.25593 | 0.4 | 1 | 1.1 | 0.9
84 | 1 | 0.0046359 | 0.0011619 | 0 | 0 | 1 | 0.98954 | -0.20085 | 0.4 | 1 | 1.1 | 0.9
113 | 1 | 0 | 0 | 0 | 0 | 1 | 0.98645 | -0.26094 | 0.4 | 1 | 1.1 | 0.9
45 | 1 | 0.00076339 | 0.00019132 | 0 | 0 | 1 | 0.98264 | -0.33248 | 0.4 | 1 | 1.1 | 0.9
46 | 1 | 0.0020241 | 0.00050728 | 0 | 0 | 1 | 0.98265 | -0.33228 | 0.4 | 1 | 1.1 | 0.9
47 | 1 | 0 | 0 | 0 | 0 | 1 | 0.98276 | -0.3301 | 0.4 | 1 | 1.1 | 0.9
88 | 1 | 0.0012193 | 0.0003056 | 0 | 0 | 1 | 0.9829 | -0.32739 | 0.4 | 1 | 1.1 | 0.9
132 | 1 | 0.0011212 | 0.00028101 | 0 | 0 | 1 | 0.9824 | -0.33711 | 0.4 | 1 | 1.1 | 0.9
86 | 1 | 0.0037526 | 0.00094048 | 0 | 0 | 1 | 0.98348 | -0.31604 | 0.4 | 1 | 1.1 | 0.9
131 | 1 | 0.0006159 | 0.00015436 | 0 | 0 | 1 | 0.98201 | -0.34459 | 0.4 | 1 | 1.1 | 0.9
50 | 1 | 0.0035512 | 0.00089002 | 0 | 0 | 1 | 0.99897 | -0.019703 | 0.4 | 1 | 1.1 | 0.9
51 | 3 | 0.0026272 | 0.00065845 | 0 | 0 | 1 | 1 | 0 | 0.4 | 1 | 1.1 | 0.9
52 | 1 | 0.0010193 | 0.00025547 | 0 | 0 | 1 | 0.99727 | -0.052206 | 0.4 | 1 | 1.1 | 0.9
53 | 1 | 0.0034678 | 0.00086912 | 0 | 0 | 1 | 0.9984 | -0.03027 | 0.4 | 1 | 1.1 | 0.9
54 | 1 | 0 | 0 | 0 | 0 | 1 | 0.99647 | -0.067462 | 0.4 | 1 | 1.1 | 0.9
128 | 1 | 0 | 0 | 0 | 0 | 1 | 0.99734 | -0.050219 | 0.4 | 1 | 1.1 | 0.9
142 | 1 | 0.0026556 | 0.00066556 | 0 | 0 | 1 | 0.99632 | -0.070328 | 0.4 | 1 | 1.1 | 0.9
66 | 1 | 0.0012851 | 0.00032208 | 0 | 0 | 1 | 0.99458 | -0.10362 | 0.4 | 1 | 1.1 | 0.9
91 | 1 | 0.0030265 | 0.00075852 | 0 | 0 | 1 | 0.99556 | -0.084868 | 0.4 | 1 | 1.1 | 0.9
136 | 1 | 0.0039282 | 0.0009845 | 0 | 0 | 1 | 0.99519 | -0.091041 | 0.4 | 1 | 1.1 | 0.9
133 | 1 | 0.0013897 | 0.00034829 | 0 | 0 | 1 | 0.99622 | -0.072356 | 0.4 | 1 | 1.1 | 0.9
65 | 1 | 0.0014268 | 0.0003576 | 0 | 0 | 1 | 0.99319 | -0.13036 | 0.4 | 1 | 1.1 | 0.9
55 | 1 | 0.0020378 | 0.00051072 | 0 | 0 | 1 | 0.98976 | -0.19691 | 0.4 | 1 | 1.1 | 0.9
56 | 1 | 0 | 0 | 0 | 0 | 1 | 0.98979 | -0.19643 | 0.4 | 1 | 1.1 | 0.9
57 | 1 | 0.0023386 | 0.00058611 | 0 | 0 | 1 | 0.99027 | -0.18707 | 0.4 | 1 | 1.1 | 0.9
59 | 1 | 0.0011837 | 0.00029665 | 0 | 0 | 1 | 0.98421 | -0.30202 | 0.4 | 1 | 1.1 | 0.9
60 | 1 | 0.0010889 | 0.0002729 | 0 | 0 | 1 | 0.98421 | -0.30191 | 0.4 | 1 | 1.1 | 0.9
61 | 1 | 0.0038943 | 0.00097601 | 0 | 0 | 1 | 0.98426 | -0.30093 | 0.4 | 1 | 1.1 | 0.9
87 | 1 | 0 | 0 | 0 | 0 | 1 | 0.98433 | -0.29968 | 0.4 | 1 | 1.1 | 0.9
64 | 1 | 0.0038194 | 0.00095724 | 0 | 0 | 1 | 0.98538 | -0.27934 | 0.4 | 1 | 1.1 | 0.9
85 | 1 | 0.0036009 | 0.00090247 | 0 | 0 | 1 | 0.98378 | -0.3103 | 0.4 | 1 | 1.1 | 0.9
67 | 1 | 0 | 0 | 0 | 0 | 1 | 0.99259 | -0.14204 | 0.4 | 1 | 1.1 | 0.9
68 | 1 | 0.0034265 | 0.00085876 | 0 | 0 | 1 | 0.99247 | -0.14437 | 0.4 | 1 | 1.1 | 0.9
69 | 1 | 0.0025364 | 0.00063568 | 0 | 0 | 1 | 0.9924 | -0.14566 | 0.4 | 1 | 1.1 | 0.9
81 | 1 | 0.002816 | 0.00070576 | 0 | 0 | 1 | 0.99128 | -0.16735 | 0.4 | 1 | 1.1 | 0.9
105 | 1 | 0.0021482 | 0.00053838 | 0 | 0 | 1 | 0.99234 | -0.14692 | 0.4 | 1 | 1.1 | 0.9
82 | 1 | 0.002277 | 0.00057067 | 0 | 0 | 1 | 0.99091 | -0.17439 | 0.4 | 1 | 1.1 | 0.9
106 | 1 | 0 | 0 | 0 | 0 | 1 | 0.99207 | -0.15208 | 0.4 | 1 | 1.1 | 0.9
70 | 1 | 0.0020865 | 0.00052294 | 0 | 0 | 1 | 0.99217 | -0.14888 | 0.4 | 1 | 1.1 | 0.9
71 | 1 | 0.0026696 | 0.00066907 | 0 | 0 | 1 | 0.99216 | -0.1489 | 0.4 | 1 | 1.1 | 0.9
73 | 1 | 0.0023018 | 0.00057688 | 0 | 0 | 1 | 0.99214 | -0.14947 | 0.4 | 1 | 1.1 | 0.9
117 | 1 | 0.0029415 | 0.0007372 | 0 | 0 | 1 | 0.99389 | -0.11581 | 0.4 | 1 | 1.1 | 0.9
83 | 1 | 0.0035595 | 0.0008921 | 0 | 0 | 1 | 0.99042 | -0.18391 | 0.4 | 1 | 1.1 | 0.9
116 | 1 | 0.0064436 | 0.0016149 | 0 | 0 | 1 | 0.97773 | -0.428 | 0.4 | 1 | 1.1 | 0.9
95 | 1 | 0.0019378 | 0.00048566 | 0 | 0 | 1 | 0.9959 | -0.078452 | 0.4 | 1 | 1.1 | 0.9
96 | 1 | 0.0019054 | 0.00047754 | 0 | 0 | 1 | 0.99587 | -0.078968 | 0.4 | 1 | 1.1 | 0.9
97 | 1 | 0.0018515 | 0.00046403 | 0 | 0 | 1 | 0.99605 | -0.075476 | 0.4 | 1 | 1.1 | 0.9
98 | 1 | 0.0017668 | 0.00044281 | 0 | 0 | 1 | 0.99584 | -0.079549 | 0.4 | 1 | 1.1 | 0.9
99 | 1 | 0.0053104 | 0.0013309 | 0 | 0 | 1 | 0.99607 | -0.075088 | 0.4 | 1 | 1.1 | 0.9
100 | 1 | 0.00162 | 0.00040601 | 0 | 0 | 1 | 0.98141 | -0.35624 | 0.4 | 1 | 1.1 | 0.9
101 | 1 | 0.00069461 | 0.00017409 | 0 | 0 | 1 | 0.98179 | -0.34891 | 0.4 | 1 | 1.1 | 0.9
102 | 1 | 0.0047846 | 0.0011991 | 0 | 0 | 1 | 0.98022 | -0.37932 | 0.4 | 1 | 1.1 | 0.9
103 | 1 | 0.0028177 | 0.00070618 | 0 | 0 | 1 | 0.98184 | -0.348 | 0.4 | 1 | 1.1 | 0.9
104 | 1 | 0.0025239 | 0.00063254 | 0 | 0 | 1 | 0.97993 | -0.38506 | 0.4 | 1 | 1.1 | 0.9
130 | 1 | 0.00070275 | 0.00017613 | 0 | 0 | 1 | 0.98199 | -0.345 | 0.4 | 1 | 1.1 | 0.9
114 | 1 | 0.00078268 | 0.00019616 | 0 | 0 | 1 | 0.9798 | -0.38756 | 0.4 | 1 | 1.1 | 0.9
115 | 1 | 0.003913 | 0.00098069 | 0 | 0 | 1 | 0.97805 | -0.42171 | 0.4 | 1 | 1.1 | 0.9
107 | 1 | 0.0024221 | 0.00060703 | 0 | 0 | 1 | 0.99205 | -0.15245 | 0.4 | 1 | 1.1 | 0.9
108 | 1 | 0.0030682 | 0.00076897 | 0 | 0 | 1 | 0.99201 | -0.1533 | 0.4 | 1 | 1.1 | 0.9
137 | 1 | 0.0026626 | 0.00066731 | 0 | 0 | 1 | 0.99205 | -0.15251 | 0.4 | 1 | 1.1 | 0.9
141 | 1 | 0.0027168 | 0.00068088 | 0 | 0 | 1 | 0.992 | -0.15336 | 0.4 | 1 | 1.1 | 0.9
109 | 1 | 0.0019844 | 0.00049733 | 0 | 0 | 1 | 0.98603 | -0.26925 | 0.4 | 1 | 1.1 | 0.9
110 | 1 | 0.0022872 | 0.00057322 | 0 | 0 | 1 | 0.98584 | -0.27278 | 0.4 | 1 | 1.1 | 0.9
111 | 1 | 0.00172 | 0.00043108 | 0 | 0 | 1 | 0.98622 | -0.26543 | 0.4 | 1 | 1.1 | 0.9
112 | 1 | 0.0038464 | 0.000964 | 0 | 0 | 1 | 0.98573 | -0.27503 | 0.4 | 1 | 1.1 | 0.9
126 | 1 | 0.0016974 | 0.00042541 | 0 | 0 | 1 | 0.98572 | -0.27524 | 0.4 | 1 | 1.1 | 0.9
121 | 1 | 0.0020617 | 0.0005167 | 0 | 0 | 1 | 0.98615 | -0.26679 | 0.4 | 1 | 1.1 | 0.9
122 | 1 | 0.0027114 | 0.00067955 | 0 | 0 | 1 | 0.98598 | -0.27009 | 0.4 | 1 | 1.1 | 0.9
119 | 1 | 0.0014288 | 0.00035809 | 0 | 0 | 1 | 0.99417 | -0.11061 | 0.4 | 1 | 1.1 | 0.9
120 | 1 | 0.0014252 | 0.00035718 | 0 | 0 | 1 | 0.99452 | -0.10382 | 0.4 | 1 | 1.1 | 0.9
123 | 1 | 0.0019077 | 0.00047811 | 0 | 0 | 1 | 0.98594 | -0.27091 | 0.4 | 1 | 1.1 | 0.9

## generator_data
GEN_BUS | PG | QG | QMAX | QMIN | VG | MBASE | GEN_STATUS | PMAX | PMIN
51 | 0.32773 | 0.083697 | 10 | -10 | 1 | 100 | 1 | 10 | 0

## branch_data
F_BUS | T_BUS | BR_R | BR_X | BR_B | RATE_A | RATE_B | RATE_C | TAP | SHIFT | BR_STATUS | ANGMIN | ANGMAX | P_in | Q_in | P_out | Q_out
1 | 2 | 0.82888 | 0.53048 | 4.1757e-09 | 0 | 0 | 0 | 0 | 0 | 1 | -90 | 90 | 0.12959 | 0.032934 | -0.12944 | -0.032837
1 | 3 | 0.30849 | 0.19743 | 1.5541e-09 | 0 | 0 | 0 | 0 | 0 | 1 | -90 | 90 | -0.13575 | -0.034477 | 0.13581 | 0.034516
2 | 4 | 0.97211 | 0.62215 | 4.8973e-09 | 0 | 0 | 0 | 0 | 0 | 1 | -90 | 90 | 0.11356 | 0.028859 | -0.11343 | -0.028772
3 | 6 | 0.28088 | 0.17977 | 1.415e-09 | 0 | 0 | 0 | 0 | 0 | 1 | -90 | 90 | -0.13581 | -0.034516 | 0.13587 | 0.034552
4 | 62 | 0.14507 | 0.092844 | 7.3083e-10 | 0 | 0 | 0 | 0 | 0 | 1 | -90 | 90 | 0.1105 | 0.028039 | -0.11048 | -0.028027
6 | 34 | 0.085293 | 0.054587 | 4.2969e-10 | 0 | 0 | 0 | 0 | 0 | 1 | -90 | 90 | -0.14048 | -0.035709 | 0.1405 | 0.03572
62 | 63 | 0.24333 | 0.15573 | 1.2258e-09 | 0 | 0 | 0 | 0 | 0 | 1 | -90 | 90 | 0.10528 | 0.026721 | -0.10525 | -0.026702
5 | 7 | 1.5151 | 0.96964 | 2.5442e-09 | 0 | 0 | 0 | 0 | 0 | 1 | -90 | 90 | -0.0013095 | -0.00032821 | 0.0013096 | 0.00032798
7 | 8 | 0.12346 | 0.079015 | 2.0732e-10 | 0 | 0 | 0 | 0 | 0 | 1 | -90 | 90 | -0.006682 | -0.0016744 | 0.006682 | 0.0016745
34 | 32 | 0.55667 | 0.35627 | 2.8044e-09 | 0 | 0 | 0 | 0 | 0 | 1 | -90 | 90 | -0.14151 | -0.035974 | 0.14163 | 0.036051
63 | 64 | 0.43679 | 0.27954 | 2.2004e-09 | 0 | 0 | 0 | 0 | 0 | 1 | -90 | 90 | 0.10041 | 0.025491 | -0.10036 | -0.02546
8 | 9 | 0.66477 | 0.42545 | 1.1163e-09 | 0 | 0 | 0 | 0 | 0 | 1 | -90 | 90 | -0.0074804 | -0.0018746 | 0.0074808 | 0.0018747
32 | 33 | 0.47139 | 0.30169 | 2.3748e-09 | 0 | 0 | 0 | 0 | 0 | 1 | -90 | 90 | -0.14324 | -0.036454 | 0.14334 | 0.036521
9 | 44 | 1.4533 | 0.93012 | 2.4405e-09 | 0 | 0 | 0 | 0 | 0 | 1 | -90 | 90 | -0.0090392 | -0.0022653 | 0.0090405 | 0.0022659
44 | 43 | 1.3028 | 0.8338 | 2.1878e-09 | 0 | 0 | 0 | 0 | 0 | 1 | -90 | 90 | -0.0090405 | -0.0022659 | 0.0090417 | 0.0022664
43 | 42 | 3.0395 | 1.9453 | 5.1042e-09 | 0 | 0 | 0 | 0 | 0 | 1 | -90 | 90 | -0.0090417 | -0.0022664 | 0.0090444 | 0.0022676
10 | 11 | 2.8525 | 1.8256 | 4.7902e-09 | 0 | 0 | 0 | 0 | 0 | 1 | -90 | 90 | -0.010236 | -0.0025652 | 0.010239 | 0.0025669
10 | 12 | 0.68754 | 0.44002 | 1.1546e-09 | 0 | 0 | 0 | 0 | 0 | 1 | -90 | 90 | 0.0053619 | 0.0013436 | -0.0053617 | -0.0013435
11 | 13 | 0.5459 | 0.34938 | 9.1672e-10 | 0 | 0 | 0 | 0 | 0 | 1 | -90 | 90 | -0.011756 | -0.0029471 | 0.011757 | 0.0029476
12 | 14 | 1.4347 | 0.91821 | 2.4093e-09 | 0 | 0 | 0 | 0 | 0 | 1 | -90 | 90 | 0.0035655 | 0.00089333 | -0.0035653 | -0.00089342
13 | 26 | 1.8597 | 1.1902 | 3.123e-09 | 0 | 0 | 0 | 0 | 0 | 1 | -90 | 90 | -0.011757 | -0.0029476 | 0.01176 | 0.0029491
14 | 125 | 0.832 | 0.53248 | 1.3971e-09 | 0 | 0 | 0 | 0 | 0 | 1 | -90 | 90 | 0.0025942 | 0.00065003 | -0.0025942 | -0.00065012
26 | 25 | 0.84914 | 0.54345 | 1.4259e-09 | 0 | 0 | 0 | 0 | 0 | 1 | -90 | 90 | -0.014554 | -0.0036495 | 0.014556 | 0.0036506
125 | 127 | 0.63732 | 0.40788 | 1.0702e-09 | 0 | 0 | 0 | 0 | 0 | 1 | -90 | 90 | 0.0014242 | 0.00035687 | -0.0014242 | -0.00035696
92 | 134 | 1.3156 | 0.84201 | 2.2093e-09 | 0 | 0 | 0 | 0 | 0 | 1 | -90 | 90 | -0.0038688 | -0.00096965 | 0.003869 | 0.00096958
134 | 116 | 1.0032 | 0.64205 | 1.6846e-09 | 0 | 0 | 0 | 0 | 0 | 1 | -90 | 90 | -0.052425 | -0.013227 | 0.052456 | 0.013247
134 | 135 | 1.7317 | 1.1083 | 2.9079e-09 | 0 | 0 | 0 | 0 | 0 | 1 | -90 | 90 | 0.048556 | 0.012258 | -0.04851 | -0.012229
25 | 27 | 1.4861 | 0.9511 | 2.4956e-09 | 0 | 0 | 0 | 0 | 0 | 1 | -90 | 90 | -0.020587 | -0.0051621 | 0.020594 | 0.0051664
15 | 16 | 0.17685 | 0.11318 | 2.9697e-10 | 0 | 0 | 0 | 0 | 0 | 1 | -90 | 90 | -0.041981 | -0.010563 | 0.041984 | 0.010565
15 | 17 | 1.0125 | 0.64802 | 1.7003e-09 | 0 | 0 | 0 | 0 | 0 | 1 | -90 | 90 | 0.037502 | 0.0094403 | -0.037487 | -0.0094306
16 | 18 | 0.20316 | 0.13002 | 3.4115e-10 | 0 | 0 | 0 | 0 | 0 | 1 | -90 | 90 | -0.043884 | -0.011041 | 0.043888 | 0.011044
17 | 19 | 2.6665 | 1.7066 | 4.4779e-09 | 0 | 0 | 0 | 0 | 0 | 1 | -90 | 90 | 0.033749 | 0.0084939 | -0.033716 | -0.0084734
18 | 89 | 1.2698 | 0.81266 | 2.1323e-09 | 0 | 0 | 0 | 0 | 0 | 1 | -90 | 90 | -0.045009 | -0.011325 | 0.045037 | 0.011342
19 | 140 | 0.18023 | 0.11535 | 3.0265e-10 | 0 | 0 | 0 | 0 | 0 | 1 | -90 | 90 | 0.0303 | 0.0076172 | -0.030298 | -0.0076161
89 | 90 | 1.456 | 0.93181 | 2.4449e-09 | 0 | 0 | 0 | 0 | 0 | 1 | -90 | 90 | -0.047487 | -0.011956 | 0.047522 | 0.011979
140 | 94 | 4.2994 | 2.7516 | 7.2199e-09 | 0 | 0 | 0 | 0 | 0 | 1 | -90 | 90 | 0.027106 | 0.0068159 | -0.027071 | -0.0067948
90 | 91 | 0.17732 | 0.11349 | 2.9777e-10 | 0 | 0 | 0 | 0 | 0 | 1 | -90 | 90 | -0.049288 | -0.012421 | 0.049293 | 0.012424
94 | 93 | 2.9807 | 1.9077 | 5.0055e-09 | 0 | 0 | 0 | 0 | 0 | 1 | -90 | 90 | 0.002491 | 0.0006239 | -0.0024908 | -0.00062426
94 | 57 | 2.2728 | 1.4546 | 3.8166e-09 | 0 | 0 | 0 | 0 | 0 | 1 | -90 | 90 | 0.022624 | 0.0056807 | -0.022612 | -0.005673
20 | 21 | 0.11313 | 0.072401 | 1.8997e-10 | 0 | 0 | 0 | 0 | 0 | 1 | -90 | 90 | -0.0067683 | -0.0016956 | 0.0067683 | 0.0016956
20 | 138 | 5.8561 | 3.7479 | 9.8339e-09 | 0 | 0 | 0 | 0 | 0 | 1 | -90 | 90 | 0.0025029 | 0.00062655 | -0.0025025 | -0.00062722
21 | 23 | 2.1429 | 1.3715 | 3.5986e-09 | 0 | 0 | 0 | 0 | 0 | 1 | -90 | 90 | 0.039843 | 0.010023 | -0.039805 | -0.0099994
21 | 24 | 1.7453 | 1.117 | 2.9308e-09 | 0 | 0 | 0 | 0 | 0 | 1 | -90 | 90 | -0.046612 | -0.011719 | 0.046654 | 0.011746
23 | 49 | 1.9688 | 1.26 | 3.3061e-09 | 0 | 0 | 0 | 0 | 0 | 1 | -90 | 90 | 0.035372 | 0.0088883 | -0.035344 | -0.0088709
24 | 135 | 1.8454 | 1.1811 | 3.0989e-09 | 0 | 0 | 0 | 0 | 0 | 1 | -90 | 90 | -0.047407 | -0.011935 | 0.047454 | 0.011964
49 | 29 | 0.83785 | 0.53623 | 1.407e-09 | 0 | 0 | 0 | 0 | 0 | 1 | -90 | 90 | 0.03342 | 0.0083892 | -0.033409 | -0.0083826
49 | 48 | 4.6976 | 3.0065 | 7.8886e-09 | 0 | 0 | 0 | 0 | 0 | 1 | -90 | 90 | 0.0019247 | 0.00048173 | -0.0019245 | -0.00048235
29 | 27 | 1.0233 | 0.65493 | 1.7184e-09 | 0 | 0 | 0 | 0 | 0 | 1 | -90 | 90 | 0.029189 | 0.007325 | -0.02918 | -0.0073189
27 | 28 | 2.7421 | 1.755 | 4.6047e-09 | 0 | 0 | 0 | 0 | 0 | 1 | -90 | 90 | 0.0085859 | 0.0021525 | -0.0085836 | -0.0021515
28 | 30 | 0.60089 | 0.38457 | 1.0091e-09 | 0 | 0 | 0 | 0 | 0 | 1 | -90 | 90 | 0.0075177 | 0.0018843 | -0.0075174 | -0.0018842
30 | 31 | 0.18307 | 0.11717 | 3.0743e-10 | 0 | 0 | 0 | 0 | 0 | 1 | -90 | 90 | 0.0063595 | 0.001594 | -0.0063594 | -0.0015939
75 | 76 | 1.1363 | 0.72723 | 1.9081e-09 | 0 | 0 | 0 | 0 | 0 | 1 | -90 | 90 | 0.0044046 | 0.0011036 | -0.0044044 | -0.0011036
75 | 77 | 0.64327 | 0.41169 | 1.0802e-09 | 0 | 0 | 0 | 0 | 0 | 1 | -90 | 90 | -0.0080524 | -0.0020178 | 0.0080528 | 0.002018
76 | 78 | 1.6726 | 1.0705 | 2.8088e-09 | 0 | 0 | 0 | 0 | 0 | 1 | -90 | 90 | 0.0025085 | 0.00062846 | -0.0025084 | -0.00062866
77 | 79 | 1.6483 | 1.0549 | 2.768e-09 | 0 | 0 | 0 | 0 | 0 | 1 | -90 | 90 | -0.013419 | -0.0033628 | 0.013423 | 0.0033646
77 | 80 | 0.70272 | 0.44974 | 1.1801e-09 | 0 | 0 | 0 | 0 | 0 | 1 | -90 | 90 | 0.0053666 | 0.0013448 | -0.0053664 | -0.0013448
79 | 58 | 0.7197 | 0.46061 | 1.2086e-09 | 0 | 0 | 0 | 0 | 0 | 1 | -90 | 90 | -0.016069 | -0.004028 | 0.016071 | 0.0040291
80 | 139 | 1.1188 | 0.71601 | 1.8787e-09 | 0 | 0 | 0 | 0 | 0 | 1 | -90 | 90 | 0.0031142 | 0.00078036 | -0.0031141 | -0.00078046
58 | 56 | 1.3678 | 0.87538 | 2.2969e-09 | 0 | 0 | 0 | 0 | 0 | 1 | -90 | 90 | -0.018221 | -0.004568 | 0.018226 | 0.0045709
33 | 35 | 0.10352 | 0.066252 | 5.2151e-10 | 0 | 0 | 0 | 0 | 0 | 1 | -90 | 90 | -0.14438 | -0.03678 | 0.1444 | 0.036795
35 | 74 | 0.27165 | 0.17385 | 1.3685e-09 | 0 | 0 | 0 | 0 | 0 | 1 | -90 | 90 | -0.14694 | -0.037431 | 0.147 | 0.037472
74 | 118 | 0.44699 | 0.28608 | 2.2519e-09 | 0 | 0 | 0 | 0 | 0 | 1 | -90 | 90 | -0.15561 | -0.039629 | 0.15573 | 0.039703
74 | 72 | 1.2237 | 0.78314 | 2.0549e-09 | 0 | 0 | 0 | 0 | 0 | 1 | -90 | 90 | 0.0086063 | 0.002157 | -0.0086054 | -0.0021566
118 | 117 | 0.37231 | 0.23828 | 1.8756e-09 | 0 | 0 | 0 | 0 | 0 | 1 | -90 | 90 | -0.15757 | -0.040165 | 0.15767 | 0.040228
72 | 70 | 1.2432 | 0.79565 | 2.0877e-09 | 0 | 0 | 0 | 0 | 0 | 1 | -90 | 90 | 0.0070587 | 0.001769 | -0.007058 | -0.0017688
36 | 37 | 2.2525 | 1.4416 | 3.7825e-09 | 0 | 0 | 0 | 0 | 0 | 1 | -90 | 90 | -0.035563 | -0.008922 | 0.035594 | 0.0089415
36 | 38 | 0.2241 | 0.14343 | 3.7633e-10 | 0 | 0 | 0 | 0 | 0 | 1 | -90 | 90 | 0.034094 | 0.0085537 | -0.034091 | -0.0085519
37 | 39 | 0.98081 | 0.62772 | 1.647e-09 | 0 | 0 | 0 | 0 | 0 | 1 | -90 | 90 | -0.038061 | -0.0095597 | 0.038077 | 0.0095694
38 | 40 | 0.39334 | 0.25174 | 6.6052e-10 | 0 | 0 | 0 | 0 | 0 | 1 | -90 | 90 | 0.011679 | 0.0029287 | -0.011678 | -0.0029284
38 | 41 | 1.3299 | 0.85111 | 2.2332e-09 | 0 | 0 | 0 | 0 | 0 | 1 | -90 | 90 | 0.022412 | 0.0056232 | -0.022405 | -0.0056188
39 | 129 | 1.6289 | 1.0425 | 2.7353e-09 | 0 | 0 | 0 | 0 | 0 | 1 | -90 | 90 | -0.041252 | -0.010365 | 0.041282 | 0.010384
40 | 42 | 2.0253 | 1.2962 | 3.401e-09 | 0 | 0 | 0 | 0 | 0 | 1 | -90 | 90 | 0.010813 | 0.0027117 | -0.010811 | -0.0027103
41 | 124 | 0.78926 | 0.50512 | 1.3254e-09 | 0 | 0 | 0 | 0 | 0 | 1 | -90 | 90 | 0.020435 | 0.0051251 | -0.020431 | -0.0051229
129 | 84 | 0.070917 | 0.045387 | 1.1909e-10 | 0 | 0 | 0 | 0 | 0 | 1 | -90 | 90 | -0.043642 | -0.010976 | 0.043643 | 0.010977
124 | 113 | 1.1981 | 0.7668 | 2.012e-09 | 0 | 0 | 0 | 0 | 0 | 1 | -90 | 90 | 0.018229 | 0.004571 | -0.018225 | -0.0045684
84 | 83 | 1.5452 | 0.98894 | 2.5948e-09 | 0 | 0 | 0 | 0 | 0 | 1 | -90 | 90 | -0.048279 | -0.012138 | 0.048318 | 0.012163
113 | 121 | 3.8169 | 2.4428 | 6.4095e-09 | 0 | 0 | 0 | 0 | 0 | 1 | -90 | 90 | 0.0066834 | 0.0016746 | -0.0066816 | -0.0016741
113 | 111 | 1.6972 | 1.0862 | 2.8501e-09 | 0 | 0 | 0 | 0 | 0 | 1 | -90 | 90 | 0.011542 | 0.0028938 | -0.011539 | -0.0028925
45 | 46 | 1.1325 | 0.72478 | 1.9017e-09 | 0 | 0 | 0 | 0 | 0 | 1 | -90 | 90 | -0.00076338 | -0.00019133 | 0.00076339 | 0.00019115
46 | 47 | 3.3862 | 2.1671 | 5.6863e-09 | 0 | 0 | 0 | 0 | 0 | 1 | -90 | 90 | -0.0027874 | -0.00069843 | 0.0027877 | 0.00069807
47 | 88 | 0.14449 | 0.092476 | 7.2793e-10 | 0 | 0 | 0 | 0 | 0 | 1 | -90 | 90 | -0.081584 | -0.02067 | 0.081595 | 0.020676
47 | 132 | 0.38807 | 0.24836 | 1.955e-09 | 0 | 0 | 0 | 0 | 0 | 1 | -90 | 90 | 0.078796 | 0.019972 | -0.07877 | -0.019955
88 | 86 | 0.59823 | 0.38286 | 3.0138e-09 | 0 | 0 | 0 | 0 | 0 | 1 | -90 | 90 | -0.082814 | -0.020982 | 0.082859 | 0.021011
132 | 131 | 0.41946 | 0.26845 | 2.1132e-09 | 0 | 0 | 0 | 0 | 0 | 1 | -90 | 90 | 0.077649 | 0.019674 | -0.077621 | -0.019656
86 | 85 | 0.28932 | 0.18517 | 1.4576e-09 | 0 | 0 | 0 | 0 | 0 | 1 | -90 | 90 | -0.086612 | -0.021951 | 0.086636 | 0.021966
131 | 130 | 0.02295 | 0.014688 | 1.1562e-10 | 0 | 0 | 0 | 0 | 0 | 1 | -90 | 90 | 0.077005 | 0.019502 | -0.077003 | -0.019501
50 | 51 | 0.58017 | 0.37131 | 2.9228e-09 | 0 | 0 | 0 | 0 | 0 | 1 | -90 | 90 | -0.15316 | -0.038812 | 0.1533 | 0.038904
50 | 52 | 0.97732 | 0.62549 | 4.9236e-09 | 0 | 0 | 0 | 0 | 0 | 1 | -90 | 90 | 0.14961 | 0.037922 | -0.14937 | -0.037773
51 | 53 | 0.80141 | 0.5129 | 4.0373e-09 | 0 | 0 | 0 | 0 | 0 | 1 | -90 | 90 | 0.1718 | 0.044135 | -0.17155 | -0.043974
52 | 54 | 0.46074 | 0.29487 | 1.5474e-09 | 0 | 0 | 0 | 0 | 0 | 1 | -90 | 90 | 0.14836 | 0.037518 | -0.14825 | -0.037448
53 | 128 | 0.53779 | 0.34419 | 2.7093e-09 | 0 | 0 | 0 | 0 | 0 | 1 | -90 | 90 | 0.16808 | 0.043105 | -0.16792 | -0.043001
54 | 142 | 0.7582 | 0.48525 | 1.2732e-09 | 0 | 0 | 0 | 0 | 0 | 1 | -90 | 90 | 0.016824 | 0.0042177 | -0.016821 | -0.0042164
54 | 66 | 2.0452 | 1.3089 | 3.4345e-09 | 0 | 0 | 0 | 0 | 0 | 1 | -90 | 90 | 0.07906 | 0.02002 | -0.078923 | -0.019933
54 | 91 | 1.4844 | 0.95003 | 2.4928e-09 | 0 | 0 | 0 | 0 | 0 | 1 | -90 | 90 | 0.052363 | 0.01321 | -0.05232 | -0.013183
128 | 136 | 1.097 | 0.70206 | 5.5263e-09 | 0 | 0 | 0 | 0 | 0 | 1 | -90 | 90 | 0.16792 | 0.043001 | -0.16759 | -0.042789
142 | 133 | 0.63699 | 0.40767 | 1.0697e-09 | 0 | 0 | 0 | 0 | 0 | 1 | -90 | 90 | 0.014166 | 0.0035508 | -0.014164 | -0.0035501
66 | 65 | 1.5329 | 0.98105 | 2.5741e-09 | 0 | 0 | 0 | 0 | 0 | 1 | -90 | 90 | 0.077638 | 0.019611 | -0.077539 | -0.019548
136 | 120 | 0.35077 | 0.22449 | 1.7671e-09 | 0 | 0 | 0 | 0 | 0 | 1 | -90 | 90 | 0.16366 | 0.041805 | -0.16356 | -0.04174
133 | 99 | 0.95122 | 0.60878 | 1.5974e-09 | 0 | 0 | 0 | 0 | 0 | 1 | -90 | 90 | 0.012775 | 0.0032018 | -0.012773 | -0.0032009
65 | 67 | 0.68098 | 0.43582 | 1.1435e-09 | 0 | 0 | 0 | 0 | 0 | 1 | -90 | 90 | 0.076112 | 0.01919 | -0.076069 | -0.019163
55 | 56 | 1.0343 | 0.66198 | 1.7369e-09 | 0 | 0 | 0 | 0 | 0 | 1 | -90 | 90 | -0.0020378 | -0.00051072 | 0.0020378 | 0.00051058
56 | 57 | 2.0291 | 1.2986 | 3.4075e-09 | 0 | 0 | 0 | 0 | 0 | 1 | -90 | 90 | -0.020264 | -0.0050815 | 0.020273 | 0.0050869
59 | 60 | 0.41951 | 0.26849 | 7.0447e-10 | 0 | 0 | 0 | 0 | 0 | 1 | -90 | 90 | -0.0011836 | -0.00029665 | 0.0011836 | 0.00029659
60 | 61 | 1.8627 | 1.1921 | 3.1279e-09 | 0 | 0 | 0 | 0 | 0 | 1 | -90 | 90 | -0.0022725 | -0.0005695 | 0.0022726 | 0.00056926
61 | 87 | 0.87801 | 0.56192 | 1.4744e-09 | 0 | 0 | 0 | 0 | 0 | 1 | -90 | 90 | -0.0061669 | -0.0015453 | 0.0061673 | 0.0015454
87 | 64 | 0.92346 | 0.59101 | 4.6522e-09 | 0 | 0 | 0 | 0 | 0 | 1 | -90 | 90 | -0.09645 | -0.024443 | 0.096544 | 0.024503
87 | 85 | 0.51455 | 0.32931 | 2.5922e-09 | 0 | 0 | 0 | 0 | 0 | 1 | -90 | 90 | 0.090283 | 0.022898 | -0.090237 | -0.022869
67 | 68 | 0.17047 | 0.1091 | 2.8627e-10 | 0 | 0 | 0 | 0 | 0 | 1 | -90 | 90 | 0.060509 | 0.015261 | -0.060502 | -0.015257
67 | 69 | 1.0272 | 0.6574 | 1.7249e-09 | 0 | 0 | 0 | 0 | 0 | 1 | -90 | 90 | 0.015561 | 0.0039016 | -0.015558 | -0.0039001
68 | 81 | 1.783 | 1.1411 | 2.9941e-09 | 0 | 0 | 0 | 0 | 0 | 1 | -90 | 90 | 0.057075 | 0.014398 | -0.057013 | -0.014358
69 | 105 | 0.42738 | 0.27352 | 7.1768e-10 | 0 | 0 | 0 | 0 | 0 | 1 | -90 | 90 | 0.013022 | 0.0032644 | -0.013021 | -0.003264
81 | 82 | 0.57379 | 0.36722 | 9.6354e-10 | 0 | 0 | 0 | 0 | 0 | 1 | -90 | 90 | 0.054197 | 0.013653 | -0.054178 | -0.013641
105 | 106 | 2.0951 | 1.3409 | 3.5183e-09 | 0 | 0 | 0 | 0 | 0 | 1 | -90 | 90 | 0.010873 | 0.0027256 | -0.01087 | -0.0027242
82 | 83 | 0.80926 | 0.51793 | 1.359e-09 | 0 | 0 | 0 | 0 | 0 | 1 | -90 | 90 | 0.051901 | 0.01307 | -0.051878 | -0.013055
106 | 107 | 0.32148 | 0.20575 | 5.3986e-10 | 0 | 0 | 0 | 0 | 0 | 1 | -90 | 90 | 0.0050847 | 0.0012743 | -0.0050847 | -0.0012743
106 | 108 | 0.92687 | 0.59319 | 1.5565e-09 | 0 | 0 | 0 | 0 | 0 | 1 | -90 | 90 | 0.0057853 | 0.0014499 | -0.005785 | -0.0014498
70 | 71 | 0.017711 | 0.011335 | 2.9742e-11 | 0 | 0 | 0 | 0 | 0 | 1 | -90 | 90 | 0.0049715 | 0.0012458 | -0.0049714 | -0.0012458
71 | 73 | 1.0924 | 0.69911 | 1.8344e-09 | 0 | 0 | 0 | 0 | 0 | 1 | -90 | 90 | 0.0023018 | 0.00057674 | -0.0023018 | -0.00057688
117 | 119 | 0.14505 | 0.09283 | 7.3072e-10 | 0 | 0 | 0 | 0 | 0 | 1 | -90 | 90 | -0.16061 | -0.040965 | 0.16065 | 0.040991
116 | 115 | 0.4598 | 0.29427 | 7.7213e-10 | 0 | 0 | 0 | 0 | 0 | 1 | -90 | 90 | -0.058899 | -0.014862 | 0.058917 | 0.014873
95 | 96 | 0.62501 | 0.40001 | 1.0496e-09 | 0 | 0 | 0 | 0 | 0 | 1 | -90 | 90 | 0.0036724 | 0.0009201 | -0.0036723 | -0.00092015
95 | 97 | 2.3577 | 1.5089 | 3.9592e-09 | 0 | 0 | 0 | 0 | 0 | 1 | -90 | 90 | -0.0056102 | -0.0014058 | 0.005611 | 0.0014059
96 | 98 | 1.4604 | 0.93466 | 2.4524e-09 | 0 | 0 | 0 | 0 | 0 | 1 | -90 | 90 | 0.0017669 | 0.0004426 | -0.0017668 | -0.00044281
97 | 99 | 0.23149 | 0.14815 | 3.8873e-10 | 0 | 0 | 0 | 0 | 0 | 1 | -90 | 90 | -0.0074625 | -0.0018699 | 0.0074627 | 0.00187
100 | 101 | 0.43841 | 0.28058 | 2.2086e-09 | 0 | 0 | 0 | 0 | 0 | 1 | -90 | 90 | -0.072749 | -0.018419 | 0.072774 | 0.018435
100 | 102 | 1.4084 | 0.9014 | 2.3651e-09 | 0 | 0 | 0 | 0 | 0 | 1 | -90 | 90 | 0.071129 | 0.018013 | -0.07105 | -0.017963
101 | 103 | 0.05398 | 0.034547 | 2.7194e-10 | 0 | 0 | 0 | 0 | 0 | 1 | -90 | 90 | -0.073469 | -0.01861 | 0.073472 | 0.018612
102 | 104 | 0.37536 | 0.24023 | 6.3033e-10 | 0 | 0 | 0 | 0 | 0 | 1 | -90 | 90 | 0.066265 | 0.016764 | -0.066247 | -0.016752
103 | 130 | 0.171 | 0.10944 | 8.6147e-10 | 0 | 0 | 0 | 0 | 0 | 1 | -90 | 90 | -0.07629 | -0.019318 | 0.076301 | 0.019325
104 | 114 | 0.16971 | 0.10862 | 2.85e-10 | 0 | 0 | 0 | 0 | 0 | 1 | -90 | 90 | 0.063723 | 0.01612 | -0.063716 | -0.016115
114 | 115 | 2.3449 | 1.5008 | 3.9378e-09 | 0 | 0 | 0 | 0 | 0 | 1 | -90 | 90 | 0.062933 | 0.015919 | -0.06283 | -0.015853
107 | 137 | 0.095659 | 0.061221 | 1.6064e-10 | 0 | 0 | 0 | 0 | 0 | 1 | -90 | 90 | 0.0026626 | 0.0006673 | -0.0026626 | -0.00066731
108 | 141 | 0.093952 | 0.06013 | 1.5777e-10 | 0 | 0 | 0 | 0 | 0 | 1 | -90 | 90 | 0.0027168 | 0.00068087 | -0.0027167 | -0.00068088
109 | 110 | 1.9615 | 1.2553 | 3.2939e-09 | 0 | 0 | 0 | 0 | 0 | 1 | -90 | 90 | 0.0078329 | 0.0019632 | -0.0078316 | -0.0019627
109 | 111 | 1.6986 | 1.0871 | 2.8525e-09 | 0 | 0 | 0 | 0 | 0 | 1 | -90 | 90 | -0.0098172 | -0.0024605 | 0.009819 | 0.0024614
110 | 112 | 1.7684 | 1.1318 | 2.9697e-09 | 0 | 0 | 0 | 0 | 0 | 1 | -90 | 90 | 0.0055444 | 0.0013894 | -0.0055438 | -0.0013893
112 | 126 | 0.54582 | 0.34933 | 9.1658e-10 | 0 | 0 | 0 | 0 | 0 | 1 | -90 | 90 | 0.0016974 | 0.00042534 | -0.0016974 | -0.00042542
121 | 122 | 3.1176 | 1.9953 | 5.2353e-09 | 0 | 0 | 0 | 0 | 0 | 1 | -90 | 90 | 0.0046199 | 0.0011574 | -0.0046192 | -0.0011574
122 | 123 | 1.8797 | 1.203 | 3.1565e-09 | 0 | 0 | 0 | 0 | 0 | 1 | -90 | 90 | 0.0019077 | 0.00047785 | -0.0019077 | -0.00047811
119 | 120 | 0.18794 | 0.12028 | 9.4681e-10 | 0 | 0 | 0 | 0 | 0 | 1 | -90 | 90 | -0.16208 | -0.041349 | 0.16213 | 0.041383