## bus_data
BUS_I | BUS_TYPE | Pd | Qd | Gs | Bs | area | Vm | Va | baseKV | zone | Vmax | Vmin
1 | 1 | 0.0079854 | 0.0020013 | 0 | 0 | 1 | 0.98676 | -0.25329 | 0.4 | 1 | 1.1 | 0.9
2 | 1 | 0.0030389 | 0.00076161 | 0 | 0 | 1 | 0.98707 | -0.24722 | 0.4 | 1 | 1.1 | 0.9
3 | 1 | 0.011106 | 0.0027835 | 0 | 0 | 1 | 0.98666 | -0.25525 | 0.4 | 1 | 1.1 | 0.9
4 | 1 | 0 | 0 | 0 | 0 | 1 | 0.98754 | -0.23817 | 0.4 | 1 | 1.1 | 0.9
29 | 1 | 0.0041995 | 0.0010525 | 0 | 0 | 1 | 0.98726 | -0.24369 | 0.4 | 1 | 1.1 | 0.9
26 | 1 | 0.0054862 | 0.001375 | 0 | 0 | 1 | 0.98813 | -0.22678 | 0.4 | 1 | 1.1 | 0.9
87 | 1 | 0 | 0 | 0 | 0 | 1 | 0.98687 | -0.25129 | 0.4 | 1 | 1.1 | 0.9
27 | 1 | 0.0033541 | 0.00084063 | 0 | 0 | 1 | 0.98864 | -0.21674 | 0.4 | 1 | 1.1 | 0.9
5 | 1 | 0.0046489 | 0.0011651 | 0 | 0 | 1 | 0.98563 | -0.27403 | 0.4 | 1 | 1.1 | 0.9
6 | 1 | 0.0026772 | 0.00067096 | 0 | 0 | 1 | 0.98485 | -0.2892 | 0.4 | 1 | 1.1 | 0.9
7 | 1 | 0.006242 | 0.0015644 | 0 | 0 | 1 | 0.9871 | -0.2458 | 0.4 | 1 | 1.1 | 0.9
8 | 1 | 0 | 0 | 0 | 0 | 1 | 0.98372 | -0.31105 | 0.4 | 1 | 1.1 | 0.9
9 | 1 | 0.0017014 | 0.00042642 | 0 | 0 | 1 | 0.9877 | -0.23429 | 0.4 | 1 | 1.1 | 0.9
141 | 1 | 0.0034748 | 0.00087087 | 0 | 0 | 1 | 0.98359 | -0.31357 | 0.4 | 1 | 1.1 | 0.9
11 | 1 | 0.0022453 | 0.00056273 | 0 | 0 | 1 | 0.98361 | -0.31318 | 0.4 | 1 | 1.1 | 0.9
53 | 1 | 0.0028069 | 0.00070349 | 0 | 0 | 1 | 0.98306 | -0.32379 | 0.4 | 1 | 1.1 | 0.9
142 | 1 | 0.004944 | 0.0012391 | 0 | 0 | 1 | 0.98825 | -0.22369 | 0.4 | 1 | 1.1 | 0.9
72 | 1 | 0.0037569 | 0.00094156 | 0 | 0 | 1 | 0.98357 | -0.31402 | 0.4 | 1 | 1.1 | 0.9
10 | 1 | 0.0046818 | 0.0011734 | 0 | 0 | 1 | 0.98357 | -0.314 | 0.4 | 1 | 1.1 | 0.9
52 | 1 | 0.0036034 | 0.00090309 | 0 | 0 | 1 | 0.98258 | -0.33326 | 0.4 | 1 | 1.1 | 0.9
143 | 1 | 0.0042611 | 0.0010679 | 0 | 0 | 1 | 0.9889 | -0.21117 | 0.4 | 1 | 1.1 | 0.9
13 | 1 | 0.0018726 | 0.00046933 | 0 | 0 | 1 | 0.98336 | -0.31809 | 0.4 | 1 | 1.1 | 0.9
70 | 1 | 0 | 0 | 0 | 0 | 1 | 0.98338 | -0.31779 | 0.4 | 1 | 1.1 | 0.9
14 | 1 | 0.0016305 | 0.00040864 | 0 | 0 | 1 | 0.97616 | -0.45864 | 0.4 | 1 | 1.1 | 0.9
123 | 1 | 0.0055219 | 0.0013839 | 0 | 0 | 1 | 0.97619 | -0.45809 | 0.4 | 1 | 1.1 | 0.9
71 | 1 | 0.0024977 | 0.00062598 | 0 | 0 | 1 | 0.98334 | -0.31848 | 0.4 | 1 | 1.1 | 0.9
124 | 1 | 0 | 0 | 0 | 0 | 1 | 0.97638 | -0.45441 | 0.4 | 1 | 1.1 | 0.9
15 | 1 | 0.0023257 | 0.00058288 | 0 | 0 | 1 | 0.97268 | -0.52729 | 0.4 | 1 | 1.1 | 0.9
17 | 1 | 0 | 0 | 0 | 0 | 1 | 0.9727 | -0.52692 | 0.4 | 1 | 1.1 | 0.9
18 | 1 | 0.0011291 | 0.00028297 | 0 | 0 | 1 | 0.97272 | -0.5264 | 0.4 | 1 | 1.1 | 0.9
19 | 1 | 0 | 0 | 0 | 0 | 1 | 0.9728 | -0.52488 | 0.4 | 1 | 1.1 | 0.9
76 | 1 | 0.00093033 | 0.00023316 | 0 | 0 | 1 | 0.9728 | -0.52486 | 0.4 | 1 | 1.1 | 0.9
75 | 1 | 0.0013259 | 0.0003323 | 0 | 0 | 1 | 0.97295 | -0.52182 | 0.4 | 1 | 1.1 | 0.9
77 | 1 | 0 | 0 | 0 | 0 | 1 | 0.97297 | -0.52153 | 0.4 | 1 | 1.1 | 0.9
78 | 1 | 0.00083849 | 0.00021015 | 0 | 0 | 1 | 0.97305 | -0.51993 | 0.4 | 1 | 1.1 | 0.9
20 | 1 | 0.0017045 | 0.00042718 | 0 | 0 | 1 | 0.98303 | -0.32604 | 0.4 | 1 | 1.1 | 0.9
21 | 1 | 0 | 0 | 0 | 0 | 1 | 0.98296 | -0.32733 | 0.4 | 1 | 1.1 | 0.9
22 | 1 | 0 | 0 | 0 | 0 | 1 | 0.98309 | -0.32481 | 0.4 | 1 | 1.1 | 0.9
23 | 1 | 0.0036071 | 0.00090403 | 0 | 0 | 1 | 0.98284 | -0.32967 | 0.4 | 1 | 1.1 | 0.9
24 | 1 | 0 | 0 | 0 | 0 | 1 | 0.98296 | -0.32737 | 0.4 | 1 | 1.1 | 0.9
25 | 1 | 0 | 0 | 0 | 0 | 1 | 0.9832 | -0.32271 | 0.4 | 1 | 1.1 | 0.9
147 | 1 | 0.0033784 | 0.00084672 | 0 | 0 | 1 | 0.98284 | -0.32971 | 0.4 | 1 | 1.1 | 0.9
59 | 1 | 0 | 0 | 0 | 0 | 1 | 0.98284 | -0.32973 | 0.4 | 1 | 1.1 | 0.9
62 | 1 | 0 | 0 | 0 | 0 | 1 | 0.98338 | -0.31908 | 0.4 | 1 | 1.1 | 0.9
65 | 1 | 0.0016329 | 0.00040924 | 0 | 0 | 1 | 0.98283 | -0.32997 | 0.4 | 1 | 1.1 | 0.9
58 | 1 | 0.0023799 | 0.00059646 | 0 | 0 | 1 | 0.98275 | -0.33137 | 0.4 | 1 | 1.1 | 0.9
64 | 1 | 0.005589 | 0.0014007 | 0 | 0 | 1 | 0.98456 | -0.29602 | 0.4 | 1 | 1.1 | 0.9
60 | 1 | 0.0049677 | 0.001245 | 0 | 0 | 1 | 0.98323 | -0.32201 | 0.4 | 1 | 1.1 | 0.9
67 | 1 | 0.0086266 | 0.002162 | 0 | 0 | 1 | 0.98753 | -0.23842 | 0.4 | 1 | 1.1 | 0.9
66 | 1 | 0.003712 | 0.00093032 | 0 | 0 | 1 | 0.98758 | -0.23745 | 0.4 | 1 | 1.1 | 0.9
28 | 1 | 0 | 0 | 0 | 0 | 1 | 0.98884 | -0.21284 | 0.4 | 1 | 1.1 | 0.9
49 | 1 | 0.01244 | 0.0031178 | 0 | 0 | 1 | 0.99004 | -0.18971 | 0.4 | 1 | 1.1 | 0.9
56 | 1 | 0.0050706 | 0.0012708 | 0 | 0 | 1 | 0.98832 | -0.22301 | 0.4 | 1 | 1.1 | 0.9
47 | 1 | 0 | 0 | 0 | 0 | 1 | 0.99155 | -0.16038 | 0.4 | 1 | 1.1 | 0.9
69 | 1 | 0.0034764 | 0.00087127 | 0 | 0 | 1 | 0.98786 | -0.2319 | 0.4 | 1 | 1.1 | 0.9
86 | 1 | 0.0038076 | 0.00095428 | 0 | 0 | 1 | 0.98645 | -0.25945 | 0.4 | 1 | 1.1 | 0.9
30 | 1 | 0.0037196 | 0.00093222 | 0 | 0 | 1 | 0.98881 | -0.21356 | 0.4 | 1 | 1.1 | 0.9
31 | 1 | 0.00095057 | 0.00023823 | 0 | 0 | 1 | 0.98857 | -0.21829 | 0.4 | 1 | 1.1 | 0.9
32 | 1 | 0 | 0 | 0 | 0 | 1 | 0.98887 | -0.21247 | 0.4 | 1 | 1.1 | 0.9
33 | 1 | 0.0017288 | 0.00043328 | 0 | 0 | 1 | 0.98856 | -0.21847 | 0.4 | 1 | 1.1 | 0.9
34 | 1 | 0.00066569 | 0.00016684 | 0 | 0 | 1 | 0.98886 | -0.21258 | 0.4 | 1 | 1.1 | 0.9
35 | 1 | 0.00082479 | 0.00020671 | 0 | 0 | 1 | 0.98888 | -0.21228 | 0.4 | 1 | 1.1 | 0.9
91 | 1 | 0.0028274 | 0.0007086 | 0 | 0 | 1 | 0.98852 | -0.21924 | 0.4 | 1 | 1.1 | 0.9
73 | 1 | 0 | 0 | 0 | 0 | 1 | 0.9893 | -0.20404 | 0.4 | 1 | 1.1 | 0.9
92 | 1 | 0.00056631 | 0.00014193 | 0 | 0 | 1 | 0.98848 | -0.21994 | 0.4 | 1 | 1.1 | 0.9
40 | 1 | 0 | 0 | 0 | 0 | 1 | 0.99709 | -0.055025 | 0.4 | 1 | 1.1 | 0.9
100 | 1 | 0 | 0 | 0 | 0 | 1 | 0.99714 | -0.053946 | 0.4 | 1 | 1.1 | 0.9
38 | 1 | 0.0054028 | 0.0013541 | 0 | 0 | 1 | 0.99695 | -0.057701 | 0.4 | 1 | 1.1 | 0.9
74 | 1 | 0 | 0 | 0 | 0 | 1 | 0.98735 | -0.2419 | 0.4 | 1 | 1.1 | 0.9
44 | 1 | 0.0014576 | 0.0003653 | 0 | 0 | 1 | 0.99014 | -0.18788 | 0.4 | 1 | 1.1 | 0.9
36 | 1 | 0.0027249 | 0.00068294 | 0 | 0 | 1 | 0.99694 | -0.057836 | 0.4 | 1 | 1.1 | 0.9
37 | 1 | 0.001359 | 0.0003406 | 0 | 0 | 1 | 0.99694 | -0.057847 | 0.4 | 1 | 1.1 | 0.9
39 | 1 | 0.0064941 | 0.0016276 | 0 | 0 | 1 | 0.97538 | -0.47405 | 0.4 | 1 | 1.1 | 0.9
137 | 1 | 0.0031493 | 0.0007893 | 0 | 0 | 1 | 0.97544 | -0.47283 | 0.4 | 1 | 1.1 | 0.9
115 | 1 | 0 | 0 | 0 | 0 | 1 | 0.97557 | -0.47028 | 0.4 | 1 | 1.1 | 0.9
51 | 1 | 0.0029693 | 0.00074417 | 0 | 0 | 1 | 0.99566 | -0.082125 | 0.4 | 1 | 1.1 | 0.9
99 | 3 | 0.0033221 | 0.0008326 | 0 | 0 | 1 | 1 | 0 | 0.4 | 1 | 1.1 | 0.9
41 | 1 | 0.001614 | 0.0004045 | 0 | 0 | 1 | 0.99123 | -0.16676 | 0.4 | 1 | 1.1 | 0.9
42 | 1 | 0.0015681 | 0.000393 | 0 | 0 | 1 | 0.99105 | -0.17027 | 0.4 | 1 | 1.1 | 0.9
43 | 1 | 0.0012632 | 0.00031658 | 0 | 0 | 1 | 0.99172 | -0.15737 | 0.4 | 1 | 1.1 | 0.9
45 | 1 | 0.00089457 | 0.0002242 | 0 | 0 | 1 | 0.99223 | -0.14758 | 0.4 | 1 | 1.1 | 0.9
48 | 1 | 0 | 0 | 0 | 0 | 1 | 0.99298 | -0.13315 | 0.4 | 1 | 1.1 | 0.9
46 | 1 | 0.0033039 | 0.00082803 | 0 | 0 | 1 | 0.99252 | -0.14187 | 0.4 | 1 | 1.1 | 0.9
50 | 1 | 0.0022826 | 0.00057207 | 0 | 0 | 1 | 0.98988 | -0.19237 | 0.4 | 1 | 1.1 | 0.9
54 | 1 | 0.0067608 | 0.0016944 | 0 | 0 | 1 | 0.98227 | -0.33919 | 0.4 | 1 | 1.1 | 0.9
55 | 1 | 0.00698 | 0.0017494 | 0 | 0 | 1 | 0.98117 | -0.36062 | 0.4 | 1 | 1.1 | 0.9
101 | 1 | 0 | 0 | 0 | 0 | 1 | 0.9809 | -0.36584 | 0.4 | 1 | 1.1 | 0.9
102 | 1 | 0.004735 | 0.0011867 | 0 | 0 | 1 | 0.98026 | -0.37844 | 0.4 | 1 | 1.1 | 0.9
68 | 1 | 0.0026828 | 0.00067238 | 0 | 0 | 1 | 0.98784 | -0.2323 | 0.4 | 1 | 1.1 | 0.9
57 | 1 | 0.0024007 | 0.00060167 | 0 | 0 | 1 | 0.98273 | -0.3319 | 0.4 | 1 | 1.1 | 0.9
61 | 1 | 0.0017518 | 0.00043905 | 0 | 0 | 1 | 0.98317 | -0.32318 | 0.4 | 1 | 1.1 | 0.9
63 | 1 | 0 | 0 | 0 | 0 | 1 | 0.98316 | -0.32343 | 0.4 | 1 | 1.1 | 0.9
79 | 1 | 0.0018377 | 0.00046057 | 0 | 0 | 1 | 0.98314 | -0.32383 | 0.4 | 1 | 1.1 | 0.9
80 | 1 | 0.0022306 | 0.00055903 | 0 | 0 | 1 | 0.98314 | -0.32372 | 0.4 | 1 | 1.1 | 0.9
90 | 1 | 0 | 0 | 0 | 0 | 1 | 0.98484 | -0.2906 | 0.4 | 1 | 1.1 | 0.9
89 | 1 | 0 | 0 | 0 | 0 | 1 | 0.98584 | -0.27122 | 0.4 | 1 | 1.1 | 0.9
88 | 1 | 0.0016731 | 0.00041932 | 0 | 0 | 1 | 0.98722 | -0.24442 | 0.4 | 1 | 1.1 | 0.9
82 | 1 | 0.0004563 | 0.00011436 | 0 | 0 | 1 | 0.97311 | -0.51875 | 0.4 | 1 | 1.1 | 0.9
83 | 1 | 0.057619 | 0.014441 | 0 | 0 | 1 | 0.97333 | -0.51435 | 0.4 | 1 | 1.1 | 0.9
110 | 1 | 0.012381 | 0.0031029 | 0 | 0 | 1 | 0.97515 | -0.4786 | 0.4 | 1 | 1.1 | 0.9
111 | 1 | 0.013148 | 0.0032951 | 0 | 0 | 1 | 0.97581 | -0.46552 | 0.4 | 1 | 1.1 | 0.9
84 | 1 | 0.0067982 | 0.0017038 | 0 | 0 | 1 | 0.98612 | -0.2659 | 0.4 | 1 | 1.1 | 0.9
85 | 1 | 0 | 0 | 0 | 0 | 1 | 0.98633 | -0.26172 | 0.4 | 1 | 1.1 | 0.9
93 | 1 | 0.0047285 | 0.0011851 | 0 | 0 | 1 | 0.98847 | -0.22027 | 0.4 | 1 | 1.1 | 0.9
94 | 1 | 0.0031144 | 0.00078054 | 0 | 0 | 1 | 0.97538 | -0.47399 | 0.4 | 1 | 1.1 | 0.9
95 | 1 | 0.0034739 | 0.00087064 | 0 | 0 | 1 | 0.97539 | -0.47378 | 0.4 | 1 | 1.1 | 0.9
96 | 1 | 0 | 0 | 0 | 0 | 1 | 0.97528 | -0.47602 | 0.4 | 1 | 1.1 | 0.9
97 | 1 | 0 | 0 | 0 | 0 | 1 | 0.97594 | -0.46305 | 0.4 | 1 | 1.1 | 0.9
98 | 1 | 0.0062954 | 0.0015778 | 0 | 0 | 1 | 0.97517 | -0.47824 | 0.4 | 1 | 1.1 | 0.9
108 | 1 | 0 | 0 | 0 | 0 | 1 | 0.97654 | -0.45126 | 0.4 | 1 | 1.1 | 0.9
125 | 1 | 0.0032447 | 0.00081319 | 0 | 0 | 1 | 0.97975 | -0.38838 | 0.4 | 1 | 1.1 | 0.9
126 | 1 | 0.0054712 | 0.0013712 | 0 | 0 | 1 | 0.97894 | -0.40411 | 0.4 | 1 | 1.1 | 0.9
103 | 1 | 0.0072835 | 0.0018254 | 0 | 0 | 1 | 0.97614 | -0.4591 | 0.4 | 1 | 1.1 | 0.9
104 | 1 | 0.001304 | 0.00032682 | 0 | 0 | 1 | 0.97612 | -0.45949 | 0.4 | 1 | 1.1 | 0.9
105 | 1 | 0 | 0 | 0 | 0 | 1 | 0.97636 | -0.45482 | 0.4 | 1 | 1.1 | 0.9
106 | 1 | 0 | 0 | 0 | 0 | 1 | 0.97611 | -0.4598 | 0.4 | 1 | 1.1 | 0.9
107 | 1 | 0.0020287 | 0.00050844 | 0 | 0 | 1 | 0.97625 | -0.45686 | 0.4 | 1 | 1.1 | 0.9
109 | 1 | 0.0028455 | 0.00071315 | 0 | 0 | 1 | 0.97674 | -0.44721 | 0.4 | 1 | 1.1 | 0.9
136 | 1 | 0.0016373 | 0.00041034 | 0 | 0 | 1 | 0.9761 | -0.4599 | 0.4 | 1 | 1.1 | 0.9
117 | 1 | 0.0030569 | 0.00076613 | 0 | 0 | 1 | 0.97621 | -0.45773 | 0.4 | 1 | 1.1 | 0.9
133 | 1 | 0.0033644 | 0.0008432 | 0 | 0 | 1 | 0.97681 | -0.44587 | 0.4 | 1 | 1.1 | 0.9
138 | 1 | 0.0029099 | 0.00072929 | 0 | 0 | 1 | 0.97701 | -0.44199 | 0.4 | 1 | 1.1 | 0.9
118 | 1 | 0.0026996 | 0.00067658 | 0 | 0 | 1 | 0.97621 | -0.45777 | 0.4 | 1 | 1.1 | 0.9
134 | 1 | 0.001956 | 0.00049022 | 0 | 0 | 1 | 0.97686 | -0.44495 | 0.4 | 1 | 1.1 | 0.9
139 | 1 | 0.0015949 | 0.00039972 | 0 | 0 | 1 | 0.97719 | -0.43839 | 0.4 | 1 | 1.1 | 0.9
121 | 1 | 0 | 0 | 0 | 0 | 1 | 0.97583 | -0.46513 | 0.4 | 1 | 1.1 | 0.9
119 | 1 | 0.012226 | 0.0030641 | 0 | 0 | 1 | 0.97608 | -0.46028 | 0.4 | 1 | 1.1 | 0.9
112 | 1 | 0.0081374 | 0.0020394 | 0 | 0 | 1 | 0.97529 | -0.47569 | 0.4 | 1 | 1.1 | 0.9
113 | 1 | 0 | 0 | 0 | 0 | 1 | 0.97548 | -0.47197 | 0.4 | 1 | 1.1 | 0.9
114 | 1 | 0.0029742 | 0.00074541 | 0 | 0 | 1 | 0.97528 | -0.47589 | 0.4 | 1 | 1.1 | 0.9
116 | 1 | 0 | 0 | 0 | 0 | 1 | 0.97666 | -0.44885 | 0.4 | 1 | 1.1 | 0.9
122 | 1 | 0.0068707 | 0.001722 | 0 | 0 | 1 | 0.97657 | -0.45063 | 0.4 | 1 | 1.1 | 0.9
146 | 1 | 0.0017785 | 0.00044573 | 0 | 0 | 1 | 0.97676 | -0.44681 | 0.4 | 1 | 1.1 | 0.9
120 | 1 | 0.011007 | 0.0027587 | 0 | 0 | 1 | 0.97633 | -0.4554 | 0.4 | 1 | 1.1 | 0.9
130 | 1 | 0.0016521 | 0.00041404 | 0 | 0 | 1 | 0.97697 | -0.44266 | 0.4 | 1 | 1.1 | 0.9
140 | 1 | 0.001364 | 0.00034185 | 0 | 0 | 1 | 0.97619 | -0.45803 | 0.4 | 1 | 1.1 | 0.9
131 | 1 | 0.011251 | 0.0028197 | 0 | 0 | 1 | 0.97874 | -0.40812 | 0.4 | 1 | 1.1 | 0.9
129 | 1 | 0 | 0 | 0 | 0 | 1 | 0.97784 | -0.42571 | 0.4 | 1 | 1.1 | 0.9
127 | 1 | 0.0014742 | 0.00036948 | 0 | 0 | 1 | 0.97743 | -0.43364 | 0.4 | 1 | 1.1 | 0.9
128 | 1 | 0.0015045 | 0.00037707 | 0 | 0 | 1 | 0.9772 | -0.43824 | 0.4 | 1 | 1.1 | 0.9
132 | 1 | 0 | 0 | 0 | 0 | 1 | 0.9775 | -0.43245 | 0.4 | 1 | 1.1 | 0.9
135 | 1 | 0.0014023 | 0.00035144 | 0 | 0 | 1 | 0.97703 | -0.44163 | 0.4 | 1 | 1.1 | 0.9

## generator_data
GEN_BUS | PG | QG | QMAX | QMIN | VG | MBASE | GEN_STATUS | PMAX | PMIN
99 | 0.45571 | 0.11723 | 10 | -10 | 1 | 100 | 1 | 10 | 0

## branch_data
F_BUS | T_BUS | BR_R | BR_X | BR_B | RATE_A | RATE_B | RATE_C | TAP | SHIFT | BR_STATUS | ANGMIN | ANGMAX | P_in | Q_in | P_out | Q_out
1 | 2 | 1.3896 | 0.88936 | 2.3335e-09 | 0 | 0 | 0 | 0 | 0 | 1 | -90 | 90 | -0.019093 | -0.0047853 | 0.019098 | 0.0047887
1 | 3 | 0.76837 | 0.49176 | 1.2903e-09 | 0 | 0 | 0 | 0 | 0 | 1 | -90 | 90 | 0.011107 | 0.002784 | -0.011106 | -0.0027835
2 | 4 | 1.7869 | 1.1436 | 3.0007e-09 | 0 | 0 | 0 | 0 | 0 | 1 | -90 | 90 | -0.022137 | -0.0055503 | 0.022147 | 0.0055561
4 | 29 | 1.6302 | 1.0433 | 2.7375e-09 | 0 | 0 | 0 | 0 | 0 | 1 | -90 | 90 | 0.014819 | 0.0037175 | -0.014815 | -0.0037153
4 | 26 | 1.348 | 0.8627 | 2.2636e-09 | 0 | 0 | 0 | 0 | 0 | 1 | -90 | 90 | -0.036966 | -0.0092736 | 0.036986 | 0.0092862
29 | 87 | 3.1294 | 2.0028 | 5.2551e-09 | 0 | 0 | 0 | 0 | 0 | 1 | -90 | 90 | 0.010616 | 0.0026628 | -0.010612 | -0.0026608
26 | 27 | 1.0361 | 0.66309 | 1.7398e-09 | 0 | 0 | 0 | 0 | 0 | 1 | -90 | 90 | -0.042472 | -0.010661 | 0.042493 | 0.010674
87 | 86 | 3.3571 | 2.1485 | 5.6375e-09 | 0 | 0 | 0 | 0 | 0 | 1 | -90 | 90 | 0.010612 | 0.0026608 | -0.010608 | -0.0026587
27 | 28 | 0.37312 | 0.2388 | 6.2657e-10 | 0 | 0 | 0 | 0 | 0 | 1 | -90 | 90 | -0.045847 | -0.011515 | 0.045855 | 0.01152
5 | 6 | 0.24715 | 0.15817 | 1.6601e-09 | 0 | 0 | 0 | 0 | 0 | 1 | -90 | 90 | 0.2692 | 0.068329 | -0.26901 | -0.068204
5 | 7 | 0.45322 | 0.29006 | 3.0443e-09 | 0 | 0 | 0 | 0 | 0 | 1 | -90 | 90 | -0.27385 | -0.069494 | 0.27422 | 0.069732
6 | 8 | 0.35901 | 0.22977 | 2.4115e-09 | 0 | 0 | 0 | 0 | 0 | 1 | -90 | 90 | 0.26633 | 0.067533 | -0.26605 | -0.067354
7 | 9 | 0.18107 | 0.11589 | 1.2163e-09 | 0 | 0 | 0 | 0 | 0 | 1 | -90 | 90 | -0.28047 | -0.071297 | 0.28062 | 0.071396
8 | 141 | 0.94351 | 0.60385 | 1.5844e-09 | 0 | 0 | 0 | 0 | 0 | 1 | -90 | 90 | 0.011605 | 0.0029082 | -0.011603 | -0.0029075
8 | 11 | 1.3348 | 0.85429 | 2.2415e-09 | 0 | 0 | 0 | 0 | 0 | 1 | -90 | 90 | 0.006928 | 0.0017363 | -0.0069273 | -0.0017361
8 | 53 | 0.22474 | 0.14383 | 1.5096e-09 | 0 | 0 | 0 | 0 | 0 | 1 | -90 | 90 | 0.24752 | 0.062709 | -0.24737 | -0.062613
9 | 142 | 0.16578 | 0.1061 | 1.1136e-09 | 0 | 0 | 0 | 0 | 0 | 1 | -90 | 90 | -0.28232 | -0.071822 | 0.28247 | 0.071915
141 | 72 | 0.23676 | 0.15152 | 3.9758e-10 | 0 | 0 | 0 | 0 | 0 | 1 | -90 | 90 | 0.0081283 | 0.0020366 | -0.0081281 | -0.0020365
11 | 10 | 0.75829 | 0.48531 | 1.2734e-09 | 0 | 0 | 0 | 0 | 0 | 1 | -90 | 90 | 0.0046819 | 0.0011734 | -0.0046818 | -0.0011734
53 | 52 | 0.1688 | 0.10803 | 1.1338e-09 | 0 | 0 | 0 | 0 | 0 | 1 | -90 | 90 | 0.24456 | 0.061909 | -0.24445 | -0.061838
142 | 143 | 0.19278 | 0.12338 | 1.2949e-09 | 0 | 0 | 0 | 0 | 0 | 1 | -90 | 90 | -0.28741 | -0.073154 | 0.28759 | 0.073265
72 | 70 | 3.737 | 2.3917 | 6.2754e-09 | 0 | 0 | 0 | 0 | 0 | 1 | -90 | 90 | 0.0043712 | 0.001095 | -0.0043705 | -0.0010951
52 | 54 | 0.10703 | 0.068502 | 7.1895e-10 | 0 | 0 | 0 | 0 | 0 | 1 | -90 | 90 | 0.24085 | 0.060935 | -0.24078 | -0.060891
143 | 50 | 0.28558 | 0.18277 | 1.9183e-09 | 0 | 0 | 0 | 0 | 0 | 1 | -90 | 90 | -0.29185 | -0.074333 | 0.29211 | 0.074502
13 | 70 | 0.69533 | 0.44501 | 1.1676e-09 | 0 | 0 | 0 | 0 | 0 | 1 | -90 | 90 | -0.0018726 | -0.00046933 | 0.0018727 | 0.00046923
70 | 71 | 1.2001 | 0.76803 | 2.0152e-09 | 0 | 0 | 0 | 0 | 0 | 1 | -90 | 90 | 0.0024978 | 0.00062584 | -0.0024977 | -0.00062598
14 | 123 | 1.4428 | 0.92339 | 2.4228e-09 | 0 | 0 | 0 | 0 | 0 | 1 | -90 | 90 | -0.0016305 | -0.00040864 | 0.0016305 | 0.00040843
123 | 124 | 2.1937 | 1.404 | 3.6839e-09 | 0 | 0 | 0 | 0 | 0 | 1 | -90 | 90 | -0.0071524 | -0.0017924 | 0.0071537 | 0.0017928
124 | 108 | 0.67258 | 0.43045 | 1.1294e-09 | 0 | 0 | 0 | 0 | 0 | 1 | -90 | 90 | -0.020051 | -0.0050288 | 0.020054 | 0.0050306
124 | 97 | 2.8616 | 1.8314 | 4.8053e-09 | 0 | 0 | 0 | 0 | 0 | 1 | -90 | 90 | 0.012897 | 0.003236 | -0.012892 | -0.003233
15 | 17 | 0.66416 | 0.42506 | 1.1153e-09 | 0 | 0 | 0 | 0 | 0 | 1 | -90 | 90 | -0.0023257 | -0.00058288 | 0.0023258 | 0.0005828
17 | 18 | 0.95077 | 0.60849 | 1.5966e-09 | 0 | 0 | 0 | 0 | 0 | 1 | -90 | 90 | -0.0023258 | -0.0005828 | 0.0023258 | 0.00058269
18 | 19 | 1.8689 | 1.1961 | 3.1384e-09 | 0 | 0 | 0 | 0 | 0 | 1 | -90 | 90 | -0.0034549 | -0.00086566 | 0.0034551 | 0.00086552
19 | 76 | 0.019444 | 0.012444 | 3.2653e-11 | 0 | 0 | 0 | 0 | 0 | 1 | -90 | 90 | -0.0034551 | -0.00086552 | 0.0034551 | 0.00086552
76 | 75 | 2.9371 | 1.8797 | 4.9321e-09 | 0 | 0 | 0 | 0 | 0 | 1 | -90 | 90 | -0.0043855 | -0.0010987 | 0.0043861 | 0.0010986
75 | 77 | 0.21544 | 0.13788 | 3.6178e-10 | 0 | 0 | 0 | 0 | 0 | 1 | -90 | 90 | -0.005712 | -0.0014309 | 0.0057121 | 0.0014309
77 | 78 | 1.1918 | 0.76272 | 2.0013e-09 | 0 | 0 | 0 | 0 | 0 | 1 | -90 | 90 | -0.0057121 | -0.0014309 | 0.0057125 | 0.001431
78 | 82 | 0.76106 | 0.48708 | 1.278e-09 | 0 | 0 | 0 | 0 | 0 | 1 | -90 | 90 | -0.006551 | -0.0016412 | 0.0065514 | 0.0016413
20 | 21 | 1.5565 | 0.99618 | 2.6138e-09 | 0 | 0 | 0 | 0 | 0 | 1 | -90 | 90 | 0.0036077 | 0.00090372 | -0.0036075 | -0.00090383
20 | 22 | 0.99736 | 0.63831 | 1.6748e-09 | 0 | 0 | 0 | 0 | 0 | 1 | -90 | 90 | -0.0053122 | -0.0013309 | 0.0053125 | 0.0013309
21 | 23 | 2.8034 | 1.7942 | 4.7077e-09 | 0 | 0 | 0 | 0 | 0 | 1 | -90 | 90 | 0.0036075 | 0.00090383 | -0.0036071 | -0.00090403
22 | 24 | 1.129 | 0.72255 | 1.8959e-09 | 0 | 0 | 0 | 0 | 0 | 1 | -90 | 90 | 0.0097947 | 0.0024544 | -0.0097935 | -0.0024538
22 | 25 | 0.60406 | 0.3866 | 1.0144e-09 | 0 | 0 | 0 | 0 | 0 | 1 | -90 | 90 | -0.015107 | -0.0037854 | 0.015109 | 0.0037862
24 | 147 | 3.0037 | 1.9224 | 5.044e-09 | 0 | 0 | 0 | 0 | 0 | 1 | -90 | 90 | 0.0033788 | 0.00084647 | -0.0033784 | -0.00084672
24 | 59 | 1.5944 | 1.0204 | 2.6774e-09 | 0 | 0 | 0 | 0 | 0 | 1 | -90 | 90 | 0.0064146 | 0.0016074 | -0.0064139 | -0.0016072
25 | 62 | 1.0402 | 0.6657 | 1.7467e-09 | 0 | 0 | 0 | 0 | 0 | 1 | -90 | 90 | -0.015109 | -0.0037862 | 0.015111 | 0.0037877
59 | 65 | 0.6539 | 0.41849 | 1.0981e-09 | 0 | 0 | 0 | 0 | 0 | 1 | -90 | 90 | 0.0016329 | 0.00040914 | -0.0016329 | -0.00040924
59 | 58 | 1.4833 | 0.9493 | 2.4908e-09 | 0 | 0 | 0 | 0 | 0 | 1 | -90 | 90 | 0.004781 | 0.001198 | -0.0047807 | -0.001198
62 | 64 | 3.8643 | 2.4731 | 6.4891e-09 | 0 | 0 | 0 | 0 | 0 | 1 | -90 | 90 | -0.025901 | -0.006492 | 0.02593 | 0.0065096
62 | 60 | 1.1757 | 0.75248 | 1.9744e-09 | 0 | 0 | 0 | 0 | 0 | 1 | -90 | 90 | 0.01079 | 0.0027043 | -0.010788 | -0.0027035
58 | 57 | 0.96896 | 0.62013 | 1.6271e-09 | 0 | 0 | 0 | 0 | 0 | 1 | -90 | 90 | 0.0024007 | 0.00060155 | -0.0024007 | -0.00060167
64 | 90 | 0.74709 | 0.47814 | 1.2546e-09 | 0 | 0 | 0 | 0 | 0 | 1 | -90 | 90 | -0.031519 | -0.0079104 | 0.031527 | 0.0079155
60 | 61 | 0.87095 | 0.55741 | 1.4626e-09 | 0 | 0 | 0 | 0 | 0 | 1 | -90 | 90 | 0.0058205 | 0.0014585 | -0.0058202 | -0.0014584
67 | 66 | 0.49175 | 0.31472 | 8.2578e-10 | 0 | 0 | 0 | 0 | 0 | 1 | -90 | 90 | -0.0086266 | -0.002162 | 0.008627 | 0.0021622
66 | 68 | 1.8254 | 1.1683 | 3.0653e-09 | 0 | 0 | 0 | 0 | 0 | 1 | -90 | 90 | -0.012339 | -0.0030925 | 0.012342 | 0.0030942
28 | 49 | 1.4637 | 0.93679 | 2.458e-09 | 0 | 0 | 0 | 0 | 0 | 1 | -90 | 90 | -0.069447 | -0.017441 | 0.069523 | 0.017489
28 | 56 | 1.8896 | 1.2093 | 3.1731e-09 | 0 | 0 | 0 | 0 | 0 | 1 | -90 | 90 | 0.023591 | 0.0059205 | -0.02358 | -0.0059135
49 | 47 | 1.5777 | 1.0097 | 2.6493e-09 | 0 | 0 | 0 | 0 | 0 | 1 | -90 | 90 | -0.081964 | -0.020607 | 0.082079 | 0.020681
56 | 69 | 2.1036 | 1.3463 | 3.5325e-09 | 0 | 0 | 0 | 0 | 0 | 1 | -90 | 90 | 0.018509 | 0.0046427 | -0.018502 | -0.004638
47 | 50 | 0.48357 | 0.30948 | 3.2482e-09 | 0 | 0 | 0 | 0 | 0 | 1 | -90 | 90 | 0.29485 | 0.075365 | -0.29439 | -0.075074
47 | 46 | 0.21905 | 0.14019 | 1.4714e-09 | 0 | 0 | 0 | 0 | 0 | 1 | -90 | 90 | -0.37693 | -0.096046 | 0.37727 | 0.096261
69 | 68 | 0.11541 | 0.073861 | 1.938e-10 | 0 | 0 | 0 | 0 | 0 | 1 | -90 | 90 | 0.015025 | 0.0037667 | -0.015025 | -0.0037665
86 | 85 | 1.4549 | 0.93116 | 2.4432e-09 | 0 | 0 | 0 | 0 | 0 | 1 | -90 | 90 | 0.0068003 | 0.0017045 | -0.0067996 | -0.0017042
30 | 31 | 1.9172 | 1.227 | 3.2194e-09 | 0 | 0 | 0 | 0 | 0 | 1 | -90 | 90 | 0.010805 | 0.0027085 | -0.010802 | -0.0027073
30 | 32 | 0.33015 | 0.2113 | 5.5441e-10 | 0 | 0 | 0 | 0 | 0 | 1 | -90 | 90 | -0.014524 | -0.0036408 | 0.014525 | 0.0036412
31 | 33 | 0.081588 | 0.052216 | 1.3701e-10 | 0 | 0 | 0 | 0 | 0 | 1 | -90 | 90 | 0.0098516 | 0.0024691 | -0.0098515 | -0.002469
32 | 34 | 0.71838 | 0.45976 | 1.2063e-09 | 0 | 0 | 0 | 0 | 0 | 1 | -90 | 90 | 0.00066569 | 0.00016672 | -0.00066569 | -0.00016684
32 | 35 | 0.055136 | 0.035287 | 9.2587e-11 | 0 | 0 | 0 | 0 | 0 | 1 | -90 | 90 | -0.015191 | -0.0038079 | 0.015191 | 0.003808
33 | 91 | 0.41063 | 0.2628 | 6.8955e-10 | 0 | 0 | 0 | 0 | 0 | 1 | -90 | 90 | 0.0081227 | 0.0020357 | -0.0081224 | -0.0020356
35 | 73 | 2.2565 | 1.4442 | 3.7893e-09 | 0 | 0 | 0 | 0 | 0 | 1 | -90 | 90 | -0.016016 | -0.0040147 | 0.016022 | 0.0040184
91 | 92 | 0.58457 | 0.37412 | 9.8164e-10 | 0 | 0 | 0 | 0 | 0 | 1 | -90 | 90 | 0.0052951 | 0.001327 | -0.0052949 | -0.001327
73 | 74 | 4.9984 | 3.1989 | 8.3936e-09 | 0 | 0 | 0 | 0 | 0 | 1 | -90 | 90 | 0.033334 | 0.0084186 | -0.033273 | -0.0083808
73 | 44 | 1.443 | 0.92352 | 2.4232e-09 | 0 | 0 | 0 | 0 | 0 | 1 | -90 | 90 | -0.049356 | -0.012437 | 0.049394 | 0.012461
92 | 93 | 0.29981 | 0.19188 | 5.0346e-10 | 0 | 0 | 0 | 0 | 0 | 1 | -90 | 90 | 0.0047286 | 0.0011851 | -0.0047285 | -0.0011851
40 | 100 | 0.50664 | 0.32425 | 8.5079e-10 | 0 | 0 | 0 | 0 | 0 | 1 | -90 | 90 | -0.009488 | -0.0023782 | 0.0094885 | 0.0023784
40 | 38 | 1.2571 | 0.80451 | 2.1109e-09 | 0 | 0 | 0 | 0 | 0 | 1 | -90 | 90 | 0.009488 | 0.0023782 | -0.0094868 | -0.0023776
100 | 51 | 0.28818 | 0.18444 | 1.9358e-09 | 0 | 0 | 0 | 0 | 0 | 1 | -90 | 90 | 0.44171 | 0.11327 | -0.44111 | -0.11288
100 | 99 | 0.5423 | 0.34707 | 3.6427e-09 | 0 | 0 | 0 | 0 | 0 | 1 | -90 | 90 | -0.4512 | -0.11564 | 0.45238 | 0.1164
38 | 36 | 0.14701 | 0.094088 | 2.4687e-10 | 0 | 0 | 0 | 0 | 0 | 1 | -90 | 90 | 0.004084 | 0.0010235 | -0.004084 | -0.0010235
74 | 88 | 0.33211 | 0.21255 | 5.5771e-10 | 0 | 0 | 0 | 0 | 0 | 1 | -90 | 90 | 0.033273 | 0.0083808 | -0.033269 | -0.0083783
44 | 42 | 1.5295 | 0.97889 | 2.5685e-09 | 0 | 0 | 0 | 0 | 0 | 1 | -90 | 90 | -0.050851 | -0.012826 | 0.050894 | 0.012854
36 | 37 | 0.035254 | 0.022563 | 5.9201e-11 | 0 | 0 | 0 | 0 | 0 | 1 | -90 | 90 | 0.001359 | 0.0003406 | -0.001359 | -0.0003406
39 | 137 | 0.79866 | 0.51114 | 1.3412e-09 | 0 | 0 | 0 | 0 | 0 | 1 | -90 | 90 | -0.0064941 | -0.0016276 | 0.0064945 | 0.0016277
137 | 115 | 1.1266 | 0.72104 | 1.8919e-09 | 0 | 0 | 0 | 0 | 0 | 1 | -90 | 90 | -0.0096438 | -0.002417 | 0.009645 | 0.0024176
115 | 121 | 1.06 | 0.6784 | 1.78e-09 | 0 | 0 | 0 | 0 | 0 | 1 | -90 | 90 | -0.020759 | -0.0052038 | 0.020765 | 0.0052069
115 | 113 | 0.64922 | 0.4155 | 1.0902e-09 | 0 | 0 | 0 | 0 | 0 | 1 | -90 | 90 | 0.011114 | 0.0027863 | -0.011114 | -0.0027858
51 | 48 | 0.5232 | 0.33485 | 3.5144e-09 | 0 | 0 | 0 | 0 | 0 | 1 | -90 | 90 | 0.43814 | 0.11214 | -0.43706 | -0.11145
41 | 42 | 0.29542 | 0.18907 | 4.9608e-10 | 0 | 0 | 0 | 0 | 0 | 1 | -90 | 90 | 0.052471 | 0.013252 | -0.052462 | -0.013247
41 | 43 | 0.76895 | 0.49213 | 1.2913e-09 | 0 | 0 | 0 | 0 | 0 | 1 | -90 | 90 | -0.054085 | -0.013657 | 0.05411 | 0.013672
43 | 45 | 0.78364 | 0.50153 | 1.3159e-09 | 0 | 0 | 0 | 0 | 0 | 1 | -90 | 90 | -0.055373 | -0.013989 | 0.055399 | 0.014005
45 | 48 | 1.1387 | 0.72879 | 1.9123e-09 | 0 | 0 | 0 | 0 | 0 | 1 | -90 | 90 | -0.056293 | -0.01423 | 0.056332 | 0.014254
48 | 46 | 0.10238 | 0.065525 | 6.8772e-10 | 0 | 0 | 0 | 0 | 0 | 1 | -90 | 90 | 0.38073 | 0.097192 | -0.38057 | -0.097089
54 | 55 | 0.39814 | 0.25481 | 2.6743e-09 | 0 | 0 | 0 | 0 | 0 | 1 | -90 | 90 | 0.23402 | 0.059197 | -0.23378 | -0.059043
55 | 101 | 0.099811 | 0.063879 | 6.7044e-10 | 0 | 0 | 0 | 0 | 0 | 1 | -90 | 90 | 0.2268 | 0.057294 | -0.22674 | -0.057258
101 | 102 | 0.24063 | 0.15401 | 1.6164e-09 | 0 | 0 | 0 | 0 | 0 | 1 | -90 | 90 | 0.22674 | 0.057258 | -0.2266 | -0.05717
102 | 125 | 0.19365 | 0.12394 | 1.3008e-09 | 0 | 0 | 0 | 0 | 0 | 1 | -90 | 90 | 0.22187 | 0.055984 | -0.22176 | -0.055916
61 | 63 | 0.26796 | 0.1715 | 4.4998e-10 | 0 | 0 | 0 | 0 | 0 | 1 | -90 | 90 | 0.0040684 | 0.0010194 | -0.0040683 | -0.0010194
63 | 79 | 0.9449 | 0.60474 | 1.5867e-09 | 0 | 0 | 0 | 0 | 0 | 1 | -90 | 90 | 0.0018377 | 0.00046044 | -0.0018377 | -0.00046057
63 | 80 | 0.5657 | 0.36205 | 9.4997e-10 | 0 | 0 | 0 | 0 | 0 | 1 | -90 | 90 | 0.0022306 | 0.00055896 | -0.0022306 | -0.00055903
90 | 89 | 2.6786 | 1.7143 | 4.4981e-09 | 0 | 0 | 0 | 0 | 0 | 1 | -90 | 90 | -0.031527 | -0.0079155 | 0.031556 | 0.0079337
89 | 88 | 3.712 | 2.3757 | 6.2335e-09 | 0 | 0 | 0 | 0 | 0 | 1 | -90 | 90 | -0.031556 | -0.0079337 | 0.031596 | 0.007959
82 | 83 | 2.6648 | 1.7055 | 4.4749e-09 | 0 | 0 | 0 | 0 | 0 | 1 | -90 | 90 | -0.0070077 | -0.0017556 | 0.0070091 | 0.0017562
83 | 110 | 2.3539 | 1.5065 | 3.9528e-09 | 0 | 0 | 0 | 0 | 0 | 1 | -90 | 90 | -0.064629 | -0.016197 | 0.064739 | 0.016267
110 | 111 | 0.72414 | 0.46345 | 2.4321e-09 | 0 | 0 | 0 | 0 | 0 | 1 | -90 | 90 | -0.077119 | -0.01937 | 0.077168 | 0.019401
111 | 121 | 0.018653 | 0.011938 | 1.2529e-10 | 0 | 0 | 0 | 0 | 0 | 1 | -90 | 90 | -0.090315 | -0.022696 | 0.090317 | 0.022697
84 | 85 | 2.6772 | 1.7134 | 4.4958e-09 | 0 | 0 | 0 | 0 | 0 | 1 | -90 | 90 | -0.0067982 | -0.0017038 | 0.0067996 | 0.0017042
94 | 95 | 0.096375 | 0.06168 | 1.6184e-10 | 0 | 0 | 0 | 0 | 0 | 1 | -90 | 90 | -0.0094111 | -0.0023587 | 0.0094112 | 0.0023587
94 | 96 | 1.3721 | 0.87815 | 2.3041e-09 | 0 | 0 | 0 | 0 | 0 | 1 | -90 | 90 | 0.0062967 | 0.0015781 | -0.0062961 | -0.001578
95 | 97 | 3.5542 | 2.2747 | 5.9684e-09 | 0 | 0 | 0 | 0 | 0 | 1 | -90 | 90 | -0.012885 | -0.0032294 | 0.012892 | 0.003233
96 | 98 | 1.505 | 0.96319 | 2.5273e-09 | 0 | 0 | 0 | 0 | 0 | 1 | -90 | 90 | 0.0062961 | 0.001578 | -0.0062954 | -0.0015778
108 | 133 | 1.1505 | 0.73633 | 1.932e-09 | 0 | 0 | 0 | 0 | 0 | 1 | -90 | 90 | -0.020054 | -0.0050306 | 0.020059 | 0.0050337
125 | 126 | 0.31073 | 0.19887 | 2.0872e-09 | 0 | 0 | 0 | 0 | 0 | 1 | -90 | 90 | 0.21852 | 0.055103 | -0.21835 | -0.054998
126 | 131 | 0.081179 | 0.051955 | 5.4529e-10 | 0 | 0 | 0 | 0 | 0 | 1 | -90 | 90 | 0.21288 | 0.053627 | -0.21284 | -0.053601
103 | 104 | 0.557 | 0.35648 | 9.3536e-10 | 0 | 0 | 0 | 0 | 0 | 1 | -90 | 90 | 0.0029414 | 0.00073695 | -0.0029413 | -0.00073701
103 | 105 | 1.7901 | 1.1456 | 3.006e-09 | 0 | 0 | 0 | 0 | 0 | 1 | -90 | 90 | -0.010225 | -0.0025624 | 0.010227 | 0.0025634
104 | 106 | 0.80339 | 0.51417 | 1.3491e-09 | 0 | 0 | 0 | 0 | 0 | 1 | -90 | 90 | 0.0016373 | 0.00041019 | -0.0016373 | -0.0004103
105 | 107 | 0.9526 | 0.60966 | 1.5997e-09 | 0 | 0 | 0 | 0 | 0 | 1 | -90 | 90 | 0.0091503 | 0.0022934 | -0.0091495 | -0.002293
105 | 109 | 1.6796 | 1.0749 | 2.8205e-09 | 0 | 0 | 0 | 0 | 0 | 1 | -90 | 90 | -0.019377 | -0.0048568 | 0.019384 | 0.004861
106 | 136 | 0.27417 | 0.17547 | 4.604e-10 | 0 | 0 | 0 | 0 | 0 | 1 | -90 | 90 | 0.0016373 | 0.0004103 | -0.0016373 | -0.00041034
107 | 117 | 0.52342 | 0.33499 | 8.7896e-10 | 0 | 0 | 0 | 0 | 0 | 1 | -90 | 90 | 0.0071208 | 0.0017845 | -0.0071205 | -0.0017844
109 | 138 | 1.0049 | 0.64313 | 1.6875e-09 | 0 | 0 | 0 | 0 | 0 | 1 | -90 | 90 | -0.02223 | -0.0055742 | 0.022235 | 0.0055776
117 | 118 | 0.03929 | 0.025146 | 6.5979e-11 | 0 | 0 | 0 | 0 | 0 | 1 | -90 | 90 | 0.0040636 | 0.0010183 | -0.0040636 | -0.0010183
133 | 134 | 0.1682 | 0.10765 | 2.8246e-10 | 0 | 0 | 0 | 0 | 0 | 1 | -90 | 90 | -0.023423 | -0.0058769 | 0.023424 | 0.0058775
138 | 139 | 0.61238 | 0.39192 | 1.0283e-09 | 0 | 0 | 0 | 0 | 0 | 1 | -90 | 90 | -0.025145 | -0.0063069 | 0.02515 | 0.0063095
118 | 140 | 0.82932 | 0.53076 | 1.3926e-09 | 0 | 0 | 0 | 0 | 0 | 1 | -90 | 90 | 0.001364 | 0.00034173 | -0.001364 | -0.00034185
134 | 135 | 0.55939 | 0.35801 | 9.3936e-10 | 0 | 0 | 0 | 0 | 0 | 1 | -90 | 90 | -0.02538 | -0.0063677 | 0.025384 | 0.0063702
139 | 132 | 0.95143 | 0.60891 | 1.5977e-09 | 0 | 0 | 0 | 0 | 0 | 1 | -90 | 90 | -0.026744 | -0.0067092 | 0.026752 | 0.0067139
121 | 119 | 0.18667 | 0.11947 | 1.2539e-09 | 0 | 0 | 0 | 0 | 0 | 1 | -90 | 90 | -0.11108 | -0.027904 | 0.11111 | 0.02792
119 | 120 | 0.169 | 0.10816 | 1.1352e-09 | 0 | 0 | 0 | 0 | 0 | 1 | -90 | 90 | -0.12333 | -0.030984 | 0.12336 | 0.031002
112 | 113 | 1.426 | 0.91266 | 2.3947e-09 | 0 | 0 | 0 | 0 | 0 | 1 | -90 | 90 | -0.011112 | -0.0027848 | 0.011114 | 0.0027858
112 | 114 | 0.28669 | 0.18348 | 4.8143e-10 | 0 | 0 | 0 | 0 | 0 | 1 | -90 | 90 | 0.0029742 | 0.00074538 | -0.0029742 | -0.00074541
116 | 122 | 0.054049 | 0.034591 | 3.6305e-10 | 0 | 0 | 0 | 0 | 0 | 1 | -90 | 90 | 0.14128 | 0.03551 | -0.14127 | -0.035503
116 | 146 | 0.061793 | 0.039548 | 4.1507e-10 | 0 | 0 | 0 | 0 | 0 | 1 | -90 | 90 | -0.14128 | -0.03551 | 0.1413 | 0.035519
122 | 120 | 0.15198 | 0.097269 | 1.0209e-09 | 0 | 0 | 0 | 0 | 0 | 1 | -90 | 90 | 0.1344 | 0.033781 | -0.13437 | -0.033761
146 | 130 | 0.12433 | 0.079569 | 8.3511e-10 | 0 | 0 | 0 | 0 | 0 | 1 | -90 | 90 | -0.14307 | -0.035965 | 0.1431 | 0.035983
130 | 128 | 0.13088 | 0.083761 | 8.7911e-10 | 0 | 0 | 0 | 0 | 0 | 1 | -90 | 90 | -0.14475 | -0.036397 | 0.14479 | 0.036416
131 | 129 | 0.37555 | 0.24035 | 2.5226e-09 | 0 | 0 | 0 | 0 | 0 | 1 | -90 | 90 | 0.20159 | 0.050781 | -0.20142 | -0.050673
129 | 132 | 0.53977 | 0.34545 | 9.0641e-10 | 0 | 0 | 0 | 0 | 0 | 1 | -90 | 90 | 0.053568 | 0.013454 | -0.05355 | -0.013443
129 | 127 | 0.23052 | 0.14753 | 1.5484e-09 | 0 | 0 | 0 | 0 | 0 | 1 | -90 | 90 | 0.14785 | 0.037219 | -0.1478 | -0.037183
127 | 128 | 0.13497 | 0.086378 | 9.0658e-10 | 0 | 0 | 0 | 0 | 0 | 1 | -90 | 90 | 0.14632 | 0.036814 | -0.14629 | -0.036793
132 | 135 | 1.4683 | 0.93974 | 2.4657e-09 | 0 | 0 | 0 | 0 | 0 | 1 | -90 | 90 | 0.026798 | 0.0067289 | -0.026787 | -0.0067217