## bus_data
BUS_I | BUS_TYPE | Pd | Qd | Gs | Bs | area | Vm | Va | baseKV | zone | Vmax | Vmin
1 | 1 | 0.012366 | 0.0030993 | 0 | 0 | 1 | 0.99846 | -0.029518 | 0.4 | 1 | 1.1 | 0.9
2 | 1 | 0.014236 | 0.0035678 | 0 | 0 | 1 | 0.99819 | -0.034765 | 0.4 | 1 | 1.1 | 0.9
12 | 3 | 0.053961 | 0.013524 | 0 | 0 | 1 | 1 | 0 | 0.4 | 1 | 1.1 | 0.9
129 | 1 | 0.00071815 | 0.00017998 | 0 | 0 | 1 | 0.99021 | -0.18787 | 0.4 | 1 | 1.1 | 0.9
119 | 1 | 0 | 0 | 0 | 0 | 1 | 0.99055 | -0.18122 | 0.4 | 1 | 1.1 | 0.9
128 | 1 | 0.00047667 | 0.00011947 | 0 | 0 | 1 | 0.99006 | -0.19083 | 0.4 | 1 | 1.1 | 0.9
4 | 1 | 0.0093989 | 0.0023556 | 0 | 0 | 1 | 0.99903 | -0.018583 | 0.4 | 1 | 1.1 | 0.9
130 | 1 | 0.00061114 | 0.00015317 | 0 | 0 | 1 | 0.99114 | -0.16992 | 0.4 | 1 | 1.1 | 0.9
101 | 1 | 0.00044246 | 0.00011089 | 0 | 0 | 1 | 0.99179 | -0.15735 | 0.4 | 1 | 1.1 | 0.9
133 | 1 | 0.018354 | 0.0046001 | 0 | 0 | 1 | 0.98052 | -0.3759 | 0.4 | 1 | 1.1 | 0.9
118 | 1 | 0 | 0 | 0 | 0 | 1 | 0.98957 | -0.20006 | 0.4 | 1 | 1.1 | 0.9
13 | 1 | 0.036366 | 0.0091142 | 0 | 0 | 1 | 0.99784 | -0.041313 | 0.4 | 1 | 1.1 | 0.9
103 | 1 | 0.01331 | 0.0033357 | 0 | 0 | 1 | 0.99509 | -0.094065 | 0.4 | 1 | 1.1 | 0.9
67 | 1 | 0.0037198 | 0.00093226 | 0 | 0 | 1 | 0.9896 | -0.19969 | 0.4 | 1 | 1.1 | 0.9
86 | 1 | 0.0025049 | 0.0006278 | 0 | 0 | 1 | 0.98953 | -0.20099 | 0.4 | 1 | 1.1 | 0.9
75 | 1 | 0.00046705 | 0.00011705 | 0 | 0 | 1 | 0.98974 | -0.19696 | 0.4 | 1 | 1.1 | 0.9
127 | 1 | 0.00057934 | 0.0001452 | 0 | 0 | 1 | 0.98993 | -0.19326 | 0.4 | 1 | 1.1 | 0.9
97 | 1 | 0.014727 | 0.0036909 | 0 | 0 | 1 | 0.99272 | -0.13954 | 0.4 | 1 | 1.1 | 0.9
98 | 1 | 0 | 0 | 0 | 0 | 1 | 0.99194 | -0.15457 | 0.4 | 1 | 1.1 | 0.9
99 | 1 | 0 | 0 | 0 | 0 | 1 | 0.99343 | -0.1258 | 0.4 | 1 | 1.1 | 0.9
100 | 1 | 0.00043948 | 0.00011015 | 0 | 0 | 1 | 0.99193 | -0.15466 | 0.4 | 1 | 1.1 | 0.9
104 | 1 | 0.011679 | 0.0029269 | 0 | 0 | 1 | 0.99485 | -0.098635 | 0.4 | 1 | 1.1 | 0.9

## generator_data
GEN_BUS | PG | QG | QMAX | QMIN | VG | MBASE | GEN_STATUS | PMAX | PMIN
12 | 0.19512 | 0.049182 | 10 | -10 | 1 | 100 | 1 | 10 | 0

## branch_data
F_BUS | T_BUS | BR_R | BR_X | BR_B | RATE_A | RATE_B | RATE_C | TAP | SHIFT | BR_STATUS | ANGMIN | ANGMAX | P_in | Q_in | P_out | Q_out
1 | 2 | 1.6464 | 1.0537 | 2.7648e-09 | 0 | 0 | 0 | 0 | 0 | 1 | -90 | 90 | 0.014239 | 0.0035698 | -0.014236 | -0.0035678
1 | 12 | 4.9657 | 3.1781 | 8.3388e-09 | 0 | 0 | 0 | 0 | 0 | 1 | -90 | 90 | -0.026606 | -0.0066691 | 0.026643 | 0.0066923
12 | 13 | 1.7695 | 1.1325 | 2.9714e-09 | 0 | 0 | 0 | 0 | 0 | 1 | -90 | 90 | 0.10511 | 0.026607 | -0.1049 | -0.026474
12 | 4 | 8.8521 | 5.6653 | 1.4865e-08 | 0 | 0 | 0 | 0 | 0 | 1 | -90 | 90 | 0.0094072 | 0.0023594 | -0.0093989 | -0.0023556
129 | 119 | 3.4473 | 2.2063 | 5.789e-09 | 0 | 0 | 0 | 0 | 0 | 1 | -90 | 90 | -0.00847 | -0.0021228 | 0.0084727 | 0.0021239
129 | 128 | 1.6816 | 1.0762 | 2.8238e-09 | 0 | 0 | 0 | 0 | 0 | 1 | -90 | 90 | 0.0077518 | 0.0019428 | -0.0077507 | -0.0019424
119 | 130 | 1.8523 | 1.1855 | 3.1105e-09 | 0 | 0 | 0 | 0 | 0 | 1 | -90 | 90 | -0.026999 | -0.0068264 | 0.027014 | 0.0068355
119 | 118 | 4.5053 | 2.8834 | 7.5656e-09 | 0 | 0 | 0 | 0 | 0 | 1 | -90 | 90 | 0.018526 | 0.0047025 | -0.018509 | -0.0046925
128 | 127 | 1.4663 | 0.93843 | 2.4623e-09 | 0 | 0 | 0 | 0 | 0 | 1 | -90 | 90 | 0.0072741 | 0.0018229 | -0.0072732 | -0.0018226
130 | 101 | 2.0176 | 1.2912 | 3.3881e-09 | 0 | 0 | 0 | 0 | 0 | 1 | -90 | 90 | -0.027625 | -0.0069886 | 0.027641 | 0.006999
101 | 98 | 0.43897 | 0.28094 | 7.3715e-10 | 0 | 0 | 0 | 0 | 0 | 1 | -90 | 90 | -0.028084 | -0.0071098 | 0.028088 | 0.0071122
133 | 118 | 41.6458 | 26.6533 | 6.9935e-08 | 0 | 0 | 0 | 0 | 0 | 1 | -90 | 90 | -0.018354 | -0.0046001 | 0.018509 | 0.0046925
13 | 103 | 3.4496 | 2.2078 | 5.7929e-09 | 0 | 0 | 0 | 0 | 0 | 1 | -90 | 90 | 0.068533 | 0.01736 | -0.06836 | -0.01725
103 | 104 | 1.7363 | 1.1113 | 2.9158e-09 | 0 | 0 | 0 | 0 | 0 | 1 | -90 | 90 | 0.011681 | 0.0029283 | -0.011679 | -0.0029269
103 | 99 | 3.2651 | 2.0897 | 5.483e-09 | 0 | 0 | 0 | 0 | 0 | 1 | -90 | 90 | 0.043369 | 0.010986 | -0.043303 | -0.010944
67 | 86 | 2.2696 | 1.4526 | 3.8114e-09 | 0 | 0 | 0 | 0 | 0 | 1 | -90 | 90 | 0.0025051 | 0.00062753 | -0.0025049 | -0.0006278
67 | 75 | 1.9229 | 1.2306 | 3.229e-09 | 0 | 0 | 0 | 0 | 0 | 1 | -90 | 90 | -0.0062248 | -0.0015598 | 0.0062257 | 0.00156
75 | 127 | 2.4298 | 1.5551 | 4.0802e-09 | 0 | 0 | 0 | 0 | 0 | 1 | -90 | 90 | -0.0066927 | -0.001677 | 0.0066939 | 0.0016774
97 | 98 | 2.3415 | 1.4986 | 3.932e-09 | 0 | 0 | 0 | 0 | 0 | 1 | -90 | 90 | 0.028548 | 0.007235 | -0.028527 | -0.0072222
97 | 99 | 1.4101 | 0.90247 | 2.368e-09 | 0 | 0 | 0 | 0 | 0 | 1 | -90 | 90 | -0.043275 | -0.010926 | 0.043303 | 0.010944
98 | 100 | 0.90071 | 0.57646 | 1.5125e-09 | 0 | 0 | 0 | 0 | 0 | 1 | -90 | 90 | 0.00043949 | 0.00011 | -0.00043948 | -0.00011015