## bus_data
BUS_I | BUS_TYPE | Pd | Qd | Gs | Bs | area | Vm | Va | baseKV | zone | Vmax | Vmin
3 | 1 | 0.00016376 | 4.1043e-05 | 0 | 0 | 1 | 0.98274 | -0.332 | 0.4 | 1 | 1.1 | 0.9
14 | 1 | 0.00022014 | 5.5171e-05 | 0 | 0 | 1 | 0.98275 | -0.33182 | 0.4 | 1 | 1.1 | 0.9
112 | 1 | 0.00053819 | 0.00013488 | 0 | 0 | 1 | 0.98276 | -0.33155 | 0.4 | 1 | 1.1 | 0.9
5 | 1 | 0.0021366 | 0.00053549 | 0 | 0 | 1 | 0.98082 | -0.36943 | 0.4 | 1 | 1.1 | 0.9
6 | 1 | 0 | 0 | 0 | 0 | 1 | 0.98089 | -0.36807 | 0.4 | 1 | 1.1 | 0.9
7 | 1 | 0 | 0 | 0 | 0 | 1 | 0.98062 | -0.37349 | 0.4 | 1 | 1.1 | 0.9
8 | 1 | 0.0051816 | 0.0012986 | 0 | 0 | 1 | 0.98127 | -0.36077 | 0.4 | 1 | 1.1 | 0.9
131 | 1 | 0.0067328 | 0.0016874 | 0 | 0 | 1 | 0.98048 | -0.37623 | 0.4 | 1 | 1.1 | 0.9
10 | 1 | 0 | 0 | 0 | 0 | 1 | 0.98012 | -0.38322 | 0.4 | 1 | 1.1 | 0.9
44 | 1 | 0 | 0 | 0 | 0 | 1 | 0.98139 | -0.35842 | 0.4 | 1 | 1.1 | 0.9
9 | 1 | 0.015357 | 0.0038488 | 0 | 0 | 1 | 0.97996 | -0.38647 | 0.4 | 1 | 1.1 | 0.9
43 | 1 | 0 | 0 | 0 | 0 | 1 | 0.9828 | -0.33076 | 0.4 | 1 | 1.1 | 0.9
15 | 1 | 0.014102 | 0.0035343 | 0 | 0 | 1 | 0.98926 | -0.20564 | 0.4 | 1 | 1.1 | 0.9
16 | 1 | 0.01418 | 0.0035538 | 0 | 0 | 1 | 0.99078 | -0.17621 | 0.4 | 1 | 1.1 | 0.9
17 | 1 | 0.019472 | 0.0048801 | 0 | 0 | 1 | 0.98668 | -0.25551 | 0.4 | 1 | 1.1 | 0.9
18 | 1 | 0 | 0 | 0 | 0 | 1 | 0.99357 | -0.12255 | 0.4 | 1 | 1.1 | 0.9
19 | 1 | 0 | 0 | 0 | 0 | 1 | 0.98375 | -0.3126 | 0.4 | 1 | 1.1 | 0.9
33 | 1 | 0.0023735 | 0.00059486 | 0 | 0 | 1 | 0.99444 | -0.10595 | 0.4 | 1 | 1.1 | 0.9
21 | 1 | 0.0029724 | 0.00074494 | 0 | 0 | 1 | 0.99338 | -0.12621 | 0.4 | 1 | 1.1 | 0.9
108 | 1 | 0 | 0 | 0 | 0 | 1 | 0.98357 | -0.31616 | 0.4 | 1 | 1.1 | 0.9
111 | 1 | 0.024252 | 0.0060781 | 0 | 0 | 1 | 0.98325 | -0.32243 | 0.4 | 1 | 1.1 | 0.9
28 | 1 | 0.0036944 | 0.00092591 | 0 | 0 | 1 | 0.99815 | -0.035083 | 0.4 | 1 | 1.1 | 0.9
20 | 1 | 0.0073055 | 0.0018309 | 0 | 0 | 1 | 0.99335 | -0.12684 | 0.4 | 1 | 1.1 | 0.9
102 | 1 | 0 | 0 | 0 | 0 | 1 | 0.9831 | -0.32534 | 0.4 | 1 | 1.1 | 0.9
105 | 1 | 0.024369 | 0.0061073 | 0 | 0 | 1 | 0.98299 | -0.32753 | 0.4 | 1 | 1.1 | 0.9
22 | 1 | 0 | 0 | 0 | 0 | 1 | 0.98398 | -0.30773 | 0.4 | 1 | 1.1 | 0.9
23 | 1 | 0.0026384 | 0.00066125 | 0 | 0 | 1 | 0.98467 | -0.29441 | 0.4 | 1 | 1.1 | 0.9
24 | 1 | 0.0053625 | 0.001344 | 0 | 0 | 1 | 0.98356 | -0.3159 | 0.4 | 1 | 1.1 | 0.9
31 | 1 | 0.0045725 | 0.001146 | 0 | 0 | 1 | 0.98518 | -0.28453 | 0.4 | 1 | 1.1 | 0.9
42 | 1 | 0 | 0 | 0 | 0 | 1 | 0.98319 | -0.32325 | 0.4 | 1 | 1.1 | 0.9
32 | 1 | 0 | 0 | 0 | 0 | 1 | 0.98663 | -0.25634 | 0.4 | 1 | 1.1 | 0.9
41 | 1 | 0.0056859 | 0.001425 | 0 | 0 | 1 | 0.98306 | -0.32565 | 0.4 | 1 | 1.1 | 0.9
25 | 3 | 0.0049198 | 0.001233 | 0 | 0 | 1 | 1 | 0 | 0.4 | 1 | 1.1 | 0.9
26 | 1 | 0.003883 | 0.00097318 | 0 | 0 | 1 | 0.99827 | -0.032852 | 0.4 | 1 | 1.1 | 0.9
27 | 1 | 0 | 0 | 0 | 0 | 1 | 0.99869 | -0.024926 | 0.4 | 1 | 1.1 | 0.9
29 | 1 | 0.0049897 | 0.0012505 | 0 | 0 | 1 | 0.99739 | -0.049614 | 0.4 | 1 | 1.1 | 0.9
30 | 1 | 0.00066354 | 0.0001663 | 0 | 0 | 1 | 0.99739 | -0.049789 | 0.4 | 1 | 1.1 | 0.9
39 | 1 | 0.0020339 | 0.00050974 | 0 | 0 | 1 | 0.99441 | -0.10641 | 0.4 | 1 | 1.1 | 0.9
48 | 1 | 0.00055007 | 0.00013786 | 0 | 0 | 1 | 0.99676 | -0.062004 | 0.4 | 1 | 1.1 | 0.9
40 | 1 | 0.0039737 | 0.0009959 | 0 | 0 | 1 | 0.99139 | -0.16444 | 0.4 | 1 | 1.1 | 0.9
56 | 1 | 0.00069838 | 0.00017503 | 0 | 0 | 1 | 0.99639 | -0.069135 | 0.4 | 1 | 1.1 | 0.9
46 | 1 | 0 | 0 | 0 | 0 | 1 | 0.99621 | -0.072632 | 0.4 | 1 | 1.1 | 0.9
49 | 1 | 0.0025705 | 0.00064423 | 0 | 0 | 1 | 0.98727 | -0.24388 | 0.4 | 1 | 1.1 | 0.9
50 | 1 | 0.0035268 | 0.00088391 | 0 | 0 | 1 | 0.98656 | -0.25763 | 0.4 | 1 | 1.1 | 0.9
51 | 1 | 0.0029343 | 0.00073541 | 0 | 0 | 1 | 0.98865 | -0.2172 | 0.4 | 1 | 1.1 | 0.9
34 | 1 | 0.00059967 | 0.00015029 | 0 | 0 | 1 | 0.98952 | -0.20034 | 0.4 | 1 | 1.1 | 0.9
35 | 1 | 0.0039719 | 0.00099545 | 0 | 0 | 1 | 0.98952 | -0.20044 | 0.4 | 1 | 1.1 | 0.9
36 | 1 | 0 | 0 | 0 | 0 | 1 | 0.98963 | -0.19833 | 0.4 | 1 | 1.1 | 0.9
37 | 1 | 0 | 0 | 0 | 0 | 1 | 0.99015 | -0.18816 | 0.4 | 1 | 1.1 | 0.9
38 | 1 | 0.0029724 | 0.00074495 | 0 | 0 | 1 | 0.98897 | -0.21111 | 0.4 | 1 | 1.1 | 0.9
52 | 1 | 0.0035737 | 0.00089564 | 0 | 0 | 1 | 0.98905 | -0.20945 | 0.4 | 1 | 1.1 | 0.9
53 | 1 | 0.0033632 | 0.0008429 | 0 | 0 | 1 | 0.98846 | -0.22101 | 0.4 | 1 | 1.1 | 0.9
54 | 1 | 0.0027076 | 0.00067859 | 0 | 0 | 1 | 0.98795 | -0.23086 | 0.4 | 1 | 1.1 | 0.9
45 | 1 | 0.0084587 | 0.0021199 | 0 | 0 | 1 | 0.99618 | -0.073141 | 0.4 | 1 | 1.1 | 0.9
47 | 1 | 0.0043952 | 0.0011015 | 0 | 0 | 1 | 0.99591 | -0.078338 | 0.4 | 1 | 1.1 | 0.9
124 | 1 | 0.00074345 | 0.00018633 | 0 | 0 | 1 | 0.99588 | -0.078869 | 0.4 | 1 | 1.1 | 0.9
125 | 1 | 0.00069085 | 0.00017314 | 0 | 0 | 1 | 0.99572 | -0.081967 | 0.4 | 1 | 1.1 | 0.9
55 | 1 | 0.00052008 | 0.00013035 | 0 | 0 | 1 | 0.99599 | -0.076811 | 0.4 | 1 | 1.1 | 0.9
120 | 1 | 0.0026463 | 0.00066322 | 0 | 0 | 1 | 0.98749 | -0.23973 | 0.4 | 1 | 1.1 | 0.9
121 | 1 | 0.0021796 | 0.00054626 | 0 | 0 | 1 | 0.98708 | -0.24765 | 0.4 | 1 | 1.1 | 0.9
57 | 1 | 0.0006853 | 0.00017175 | 0 | 0 | 1 | 0.99565 | -0.08326 | 0.4 | 1 | 1.1 | 0.9
58 | 1 | 0.00078404 | 0.0001965 | 0 | 0 | 1 | 0.99527 | -0.090522 | 0.4 | 1 | 1.1 | 0.9
91 | 1 | 0 | 0 | 0 | 0 | 1 | 0.99437 | -0.10803 | 0.4 | 1 | 1.1 | 0.9
63 | 1 | 0.00072687 | 0.00018217 | 0 | 0 | 1 | 0.99434 | -0.10851 | 0.4 | 1 | 1.1 | 0.9
90 | 1 | 0 | 0 | 0 | 0 | 1 | 0.99374 | -0.12013 | 0.4 | 1 | 1.1 | 0.9
59 | 1 | 0.00073432 | 0.00018404 | 0 | 0 | 1 | 0.99433 | -0.10876 | 0.4 | 1 | 1.1 | 0.9
61 | 1 | 0.0010216 | 0.00025603 | 0 | 0 | 1 | 0.99433 | -0.10868 | 0.4 | 1 | 1.1 | 0.9
60 | 1 | 0.0042842 | 0.0010737 | 0 | 0 | 1 | 0.98338 | -0.31985 | 0.4 | 1 | 1.1 | 0.9
62 | 1 | 0.0025856 | 0.00064802 | 0 | 0 | 1 | 0.98343 | -0.3189 | 0.4 | 1 | 1.1 | 0.9
92 | 1 | 0.0030416 | 0.0007623 | 0 | 0 | 1 | 0.98347 | -0.31801 | 0.4 | 1 | 1.1 | 0.9
96 | 1 | 0.0020429 | 0.00051199 | 0 | 0 | 1 | 0.98351 | -0.31725 | 0.4 | 1 | 1.1 | 0.9
64 | 1 | 0.0041582 | 0.0010421 | 0 | 0 | 1 | 0.99231 | -0.14787 | 0.4 | 1 | 1.1 | 0.9
65 | 1 | 0.0036085 | 0.00090438 | 0 | 0 | 1 | 0.99224 | -0.14925 | 0.4 | 1 | 1.1 | 0.9
66 | 1 | 0.0037232 | 0.00093313 | 0 | 0 | 1 | 0.99246 | -0.14482 | 0.4 | 1 | 1.1 | 0.9
68 | 1 | 0.0027156 | 0.00068059 | 0 | 0 | 1 | 0.99269 | -0.14042 | 0.4 | 1 | 1.1 | 0.9
80 | 1 | 0 | 0 | 0 | 0 | 1 | 0.99306 | -0.13333 | 0.4 | 1 | 1.1 | 0.9
82 | 1 | 0.00053803 | 0.00013484 | 0 | 0 | 1 | 0.99352 | -0.12448 | 0.4 | 1 | 1.1 | 0.9
78 | 1 | 0.0032953 | 0.00082588 | 0 | 0 | 1 | 0.99289 | -0.13657 | 0.4 | 1 | 1.1 | 0.9
69 | 1 | 0.0030028 | 0.00075257 | 0 | 0 | 1 | 0.98372 | -0.31324 | 0.4 | 1 | 1.1 | 0.9
70 | 1 | 0.0039611 | 0.00099275 | 0 | 0 | 1 | 0.98405 | -0.30681 | 0.4 | 1 | 1.1 | 0.9
71 | 1 | 0.0029065 | 0.00072844 | 0 | 0 | 1 | 0.98362 | -0.31507 | 0.4 | 1 | 1.1 | 0.9
72 | 1 | 0.0024468 | 0.00061323 | 0 | 0 | 1 | 0.98463 | -0.29535 | 0.4 | 1 | 1.1 | 0.9
73 | 1 | 0.003839 | 0.00096215 | 0 | 0 | 1 | 0.98362 | -0.3151 | 0.4 | 1 | 1.1 | 0.9
74 | 1 | 0.0040796 | 0.0010224 | 0 | 0 | 1 | 0.98499 | -0.28844 | 0.4 | 1 | 1.1 | 0.9
93 | 1 | 0 | 0 | 0 | 0 | 1 | 0.98554 | -0.27773 | 0.4 | 1 | 1.1 | 0.9
94 | 1 | 0 | 0 | 0 | 0 | 1 | 0.98614 | -0.26605 | 0.4 | 1 | 1.1 | 0.9
95 | 1 | 0.0025669 | 0.00064334 | 0 | 0 | 1 | 0.98551 | -0.27823 | 0.4 | 1 | 1.1 | 0.9
76 | 1 | 0.000467 | 0.00011704 | 0 | 0 | 1 | 0.99364 | -0.12211 | 0.4 | 1 | 1.1 | 0.9
77 | 1 | 0.00048337 | 0.00012114 | 0 | 0 | 1 | 0.99365 | -0.12191 | 0.4 | 1 | 1.1 | 0.9
89 | 1 | 0.00042024 | 0.00010532 | 0 | 0 | 1 | 0.99368 | -0.12138 | 0.4 | 1 | 1.1 | 0.9
88 | 1 | 0.00051702 | 0.00012958 | 0 | 0 | 1 | 0.9937 | -0.1209 | 0.4 | 1 | 1.1 | 0.9
79 | 1 | 0.0014197 | 0.00035582 | 0 | 0 | 1 | 0.99267 | -0.14092 | 0.4 | 1 | 1.1 | 0.9
81 | 1 | 0.0017412 | 0.00043639 | 0 | 0 | 1 | 0.99263 | -0.14166 | 0.4 | 1 | 1.1 | 0.9
85 | 1 | 0 | 0 | 0 | 0 | 1 | 0.99255 | -0.14324 | 0.4 | 1 | 1.1 | 0.9
87 | 1 | 0.007733 | 0.0019381 | 0 | 0 | 1 | 0.99246 | -0.14487 | 0.4 | 1 | 1.1 | 0.9
83 | 1 | 0.0025939 | 0.00065009 | 0 | 0 | 1 | 0.99237 | -0.14656 | 0.4 | 1 | 1.1 | 0.9
84 | 1 | 0.0025496 | 0.00063899 | 0 | 0 | 1 | 0.9923 | -0.14809 | 0.4 | 1 | 1.1 | 0.9
123 | 1 | 0.0024403 | 0.00061159 | 0 | 0 | 1 | 0.98625 | -0.26381 | 0.4 | 1 | 1.1 | 0.9
122 | 1 | 0.0033455 | 0.00083847 | 0 | 0 | 1 | 0.98662 | -0.25671 | 0.4 | 1 | 1.1 | 0.9
106 | 1 | 0.01458 | 0.003654 | 0 | 0 | 1 | 0.9828 | -0.33112 | 0.4 | 1 | 1.1 | 0.9
110 | 1 | 0.00043297 | 0.00010851 | 0 | 0 | 1 | 0.98274 | -0.33235 | 0.4 | 1 | 1.1 | 0.9
107 | 1 | 0 | 0 | 0 | 0 | 1 | 0.98275 | -0.33225 | 0.4 | 1 | 1.1 | 0.9
109 | 1 | 0.0023101 | 0.00057896 | 0 | 0 | 1 | 0.98271 | -0.33287 | 0.4 | 1 | 1.1 | 0.9
113 | 1 | 0.00054 | 0.00013534 | 0 | 0 | 1 | 0.99547 | -0.086815 | 0.4 | 1 | 1.1 | 0.9
114 | 1 | 0.00052575 | 0.00013177 | 0 | 0 | 1 | 0.99545 | -0.08715 | 0.4 | 1 | 1.1 | 0.9
115 | 1 | 0.0040592 | 0.0010173 | 0 | 0 | 1 | 0.9955 | -0.086329 | 0.4 | 1 | 1.1 | 0.9
116 | 1 | 0.00051964 | 0.00013023 | 0 | 0 | 1 | 0.99545 | -0.087256 | 0.4 | 1 | 1.1 | 0.9
117 | 1 | 0.00087808 | 0.00022007 | 0 | 0 | 1 | 0.9955 | -0.086247 | 0.4 | 1 | 1.1 | 0.9
126 | 1 | 0.0013623 | 0.00034143 | 0 | 0 | 1 | 0.99559 | -0.084522 | 0.4 | 1 | 1.1 | 0.9

## generator_data
GEN_BUS | PG | QG | QMAX | QMIN | VG | MBASE | GEN_STATUS | PMAX | PMIN
25 | 0.33834 | 0.08625 | 10 | -10 | 1 | 100 | 1 | 10 | 0

## branch_data
F_BUS | T_BUS | BR_R | BR_X | BR_B | RATE_A | RATE_B | RATE_C | TAP | SHIFT | BR_STATUS | ANGMIN | ANGMAX | P_in | Q_in | P_out | Q_out
3 | 14 | 4.7705 | 3.0531 | 8.0109e-09 | 0 | 0 | 0 | 0 | 0 | 1 | -90 | 90 | -0.00016376 | -4.1043e-05 | 0.00016376 | 4.027e-05
14 | 112 | 2.9883 | 1.9125 | 5.0182e-09 | 0 | 0 | 0 | 0 | 0 | 1 | -90 | 90 | -0.0003839 | -9.5442e-05 | 0.0003839 | 9.4961e-05
112 | 43 | 3.7181 | 2.3796 | 6.2437e-09 | 0 | 0 | 0 | 0 | 0 | 1 | -90 | 90 | -0.00092209 | -0.00022985 | 0.00092212 | 0.00022926
5 | 6 | 2.7558 | 1.7637 | 4.6278e-09 | 0 | 0 | 0 | 0 | 0 | 1 | -90 | 90 | -0.0021366 | -0.0005355 | 0.0021367 | 0.00053514
6 | 7 | 1.0579 | 0.67705 | 1.7765e-09 | 0 | 0 | 0 | 0 | 0 | 1 | -90 | 90 | 0.022106 | 0.0055456 | -0.0221 | -0.0055421
6 | 8 | 1.2993 | 0.83154 | 2.1819e-09 | 0 | 0 | 0 | 0 | 0 | 1 | -90 | 90 | -0.024242 | -0.0060807 | 0.024251 | 0.0060859
7 | 131 | 1.7516 | 1.1211 | 2.9415e-09 | 0 | 0 | 0 | 0 | 0 | 1 | -90 | 90 | 0.0067336 | 0.0016877 | -0.0067327 | -0.0016874
7 | 10 | 2.7293 | 1.7468 | 4.5833e-09 | 0 | 0 | 0 | 0 | 0 | 1 | -90 | 90 | 0.015366 | 0.0038544 | -0.015359 | -0.0038503
8 | 44 | 0.34561 | 0.22119 | 5.8038e-10 | 0 | 0 | 0 | 0 | 0 | 1 | -90 | 90 | -0.029432 | -0.0073845 | 0.029436 | 0.0073866
10 | 9 | 0.91185 | 0.58358 | 1.5312e-09 | 0 | 0 | 0 | 0 | 0 | 1 | -90 | 90 | 0.015359 | 0.0038503 | -0.015357 | -0.0038489
44 | 43 | 4.0654 | 2.6019 | 6.8269e-09 | 0 | 0 | 0 | 0 | 0 | 1 | -90 | 90 | -0.029436 | -0.0073866 | 0.029475 | 0.0074108
43 | 42 | 1.0714 | 0.6857 | 1.7992e-09 | 0 | 0 | 0 | 0 | 0 | 1 | -90 | 90 | -0.030397 | -0.00764 | 0.030408 | 0.0076468
15 | 16 | 1.2988 | 0.83121 | 2.181e-09 | 0 | 0 | 0 | 0 | 0 | 1 | -90 | 90 | -0.099946 | -0.025213 | 0.10009 | 0.025303
15 | 17 | 2.5546 | 1.635 | 4.2899e-09 | 0 | 0 | 0 | 0 | 0 | 1 | -90 | 90 | 0.085844 | 0.021679 | -0.085639 | -0.021548
16 | 18 | 2.0825 | 1.3328 | 3.497e-09 | 0 | 0 | 0 | 0 | 0 | 1 | -90 | 90 | -0.11427 | -0.028857 | 0.11456 | 0.029045
17 | 19 | 3.7661 | 2.4103 | 6.3242e-09 | 0 | 0 | 0 | 0 | 0 | 1 | -90 | 90 | 0.066167 | 0.016668 | -0.065987 | -0.016553
18 | 33 | 0.59303 | 0.37954 | 9.9585e-10 | 0 | 0 | 0 | 0 | 0 | 1 | -90 | 90 | -0.12484 | -0.031622 | 0.12494 | 0.031685
18 | 21 | 1.5734 | 1.007 | 2.6421e-09 | 0 | 0 | 0 | 0 | 0 | 1 | -90 | 90 | 0.01028 | 0.0025768 | -0.010278 | -0.0025759
19 | 108 | 0.37039 | 0.23705 | 6.2199e-10 | 0 | 0 | 0 | 0 | 0 | 1 | -90 | 90 | 0.041724 | 0.010468 | -0.041717 | -0.010464
19 | 111 | 1.7572 | 1.1246 | 2.9507e-09 | 0 | 0 | 0 | 0 | 0 | 1 | -90 | 90 | 0.024263 | 0.0060852 | -0.024252 | -0.0060782
33 | 28 | 2.4953 | 1.597 | 4.1902e-09 | 0 | 0 | 0 | 0 | 0 | 1 | -90 | 90 | -0.12731 | -0.03228 | 0.12775 | 0.032558
21 | 20 | 0.38388 | 0.24568 | 6.4464e-10 | 0 | 0 | 0 | 0 | 0 | 1 | -90 | 90 | 0.0073057 | 0.001831 | -0.0073055 | -0.0018309
108 | 102 | 2.2959 | 1.4693 | 3.8554e-09 | 0 | 0 | 0 | 0 | 0 | 1 | -90 | 90 | 0.017335 | 0.0043483 | -0.017327 | -0.0043438
108 | 105 | 2.0231 | 1.2948 | 3.3973e-09 | 0 | 0 | 0 | 0 | 0 | 1 | -90 | 90 | 0.024382 | 0.0061155 | -0.024368 | -0.0061074
28 | 26 | 0.076623 | 0.049038 | 1.2867e-10 | 0 | 0 | 0 | 0 | 0 | 1 | -90 | 90 | -0.13144 | -0.033484 | 0.13146 | 0.033493
102 | 106 | 1.4452 | 0.9249 | 2.4268e-09 | 0 | 0 | 0 | 0 | 0 | 1 | -90 | 90 | 0.017327 | 0.0043438 | -0.017323 | -0.004341
22 | 23 | 1.3967 | 0.89392 | 2.3455e-09 | 0 | 0 | 0 | 0 | 0 | 1 | -90 | 90 | -0.041486 | -0.010434 | 0.041512 | 0.010451
22 | 24 | 0.85668 | 0.54828 | 1.4386e-09 | 0 | 0 | 0 | 0 | 0 | 1 | -90 | 90 | 0.041486 | 0.010434 | -0.041469 | -0.010424
23 | 31 | 0.97646 | 0.62493 | 1.6397e-09 | 0 | 0 | 0 | 0 | 0 | 1 | -90 | 90 | -0.04415 | -0.011112 | 0.044171 | 0.011125
24 | 42 | 0.88463 | 0.56616 | 1.4855e-09 | 0 | 0 | 0 | 0 | 0 | 1 | -90 | 90 | 0.036107 | 0.0090799 | -0.036094 | -0.009072
31 | 32 | 2.5266 | 1.617 | 4.2428e-09 | 0 | 0 | 0 | 0 | 0 | 1 | -90 | 90 | -0.048744 | -0.012271 | 0.048809 | 0.012313
42 | 41 | 1.8245 | 1.1677 | 3.0638e-09 | 0 | 0 | 0 | 0 | 0 | 1 | -90 | 90 | 0.0056865 | 0.0014251 | -0.0056858 | -0.001425
32 | 49 | 1.0435 | 0.66785 | 1.7523e-09 | 0 | 0 | 0 | 0 | 0 | 1 | -90 | 90 | -0.052337 | -0.013197 | 0.052368 | 0.013216
32 | 50 | 1.5903 | 1.0178 | 2.6705e-09 | 0 | 0 | 0 | 0 | 0 | 1 | -90 | 90 | 0.003527 | 0.00088379 | -0.0035268 | -0.00088391
25 | 26 | 1.0975 | 0.70242 | 1.843e-09 | 0 | 0 | 0 | 0 | 0 | 1 | -90 | 90 | 0.13556 | 0.034604 | -0.13534 | -0.034466
25 | 27 | 0.57002 | 0.36482 | 1.9144e-09 | 0 | 0 | 0 | 0 | 0 | 1 | -90 | 90 | 0.19786 | 0.050413 | -0.19763 | -0.050261
27 | 29 | 0.84012 | 0.53768 | 1.4108e-09 | 0 | 0 | 0 | 0 | 0 | 1 | -90 | 90 | 0.13282 | 0.03392 | -0.13267 | -0.033819
27 | 30 | 1.72 | 1.1008 | 2.8883e-09 | 0 | 0 | 0 | 0 | 0 | 1 | -90 | 90 | 0.064801 | 0.016342 | -0.064724 | -0.016293
29 | 39 | 2.0004 | 1.2803 | 3.3593e-09 | 0 | 0 | 0 | 0 | 0 | 1 | -90 | 90 | 0.12768 | 0.032568 | -0.12733 | -0.032345
30 | 48 | 0.85214 | 0.54537 | 1.431e-09 | 0 | 0 | 0 | 0 | 0 | 1 | -90 | 90 | 0.064061 | 0.016126 | -0.064023 | -0.016102
39 | 40 | 2.0652 | 1.3217 | 3.468e-09 | 0 | 0 | 0 | 0 | 0 | 1 | -90 | 90 | 0.12529 | 0.031835 | -0.12494 | -0.031612
48 | 56 | 0.77142 | 0.49371 | 1.2954e-09 | 0 | 0 | 0 | 0 | 0 | 1 | -90 | 90 | 0.041282 | 0.010398 | -0.041268 | -0.010389
48 | 46 | 2.1328 | 1.365 | 3.5816e-09 | 0 | 0 | 0 | 0 | 0 | 1 | -90 | 90 | 0.022191 | 0.0055667 | -0.02218 | -0.0055599
40 | 37 | 0.86819 | 0.55564 | 1.4579e-09 | 0 | 0 | 0 | 0 | 0 | 1 | -90 | 90 | 0.12097 | 0.030616 | -0.12083 | -0.030529
56 | 55 | 0.84416 | 0.54027 | 1.4176e-09 | 0 | 0 | 0 | 0 | 0 | 1 | -90 | 90 | 0.040569 | 0.010214 | -0.040554 | -0.010205
46 | 47 | 1.8497 | 1.1838 | 3.1061e-09 | 0 | 0 | 0 | 0 | 0 | 1 | -90 | 90 | 0.013721 | 0.0034399 | -0.013718 | -0.0034378
46 | 45 | 0.26757 | 0.17125 | 4.4933e-10 | 0 | 0 | 0 | 0 | 0 | 1 | -90 | 90 | 0.0084589 | 0.00212 | -0.0084587 | -0.0021199
49 | 51 | 2.1337 | 1.3656 | 3.583e-09 | 0 | 0 | 0 | 0 | 0 | 1 | -90 | 90 | -0.054938 | -0.013861 | 0.055009 | 0.013905
51 | 52 | 0.58946 | 0.37726 | 9.8987e-10 | 0 | 0 | 0 | 0 | 0 | 1 | -90 | 90 | -0.057943 | -0.014641 | 0.057964 | 0.014654
34 | 35 | 0.11227 | 0.07185 | 1.8852e-10 | 0 | 0 | 0 | 0 | 0 | 1 | -90 | 90 | 0.0039719 | 0.00099545 | -0.0039719 | -0.00099546
34 | 36 | 1.9291 | 1.2346 | 3.2395e-09 | 0 | 0 | 0 | 0 | 0 | 1 | -90 | 90 | -0.0045716 | -0.0011457 | 0.004572 | 0.0011457
36 | 37 | 0.75742 | 0.48475 | 1.2719e-09 | 0 | 0 | 0 | 0 | 0 | 1 | -90 | 90 | -0.059203 | -0.01492 | 0.059232 | 0.014939
36 | 38 | 1.0296 | 0.65896 | 1.729e-09 | 0 | 0 | 0 | 0 | 0 | 1 | -90 | 90 | 0.054631 | 0.013775 | -0.054598 | -0.013753
37 | 52 | 1.5268 | 0.97717 | 2.564e-09 | 0 | 0 | 0 | 0 | 0 | 1 | -90 | 90 | 0.061601 | 0.01559 | -0.061538 | -0.01555
38 | 53 | 0.84312 | 0.53959 | 1.4158e-09 | 0 | 0 | 0 | 0 | 0 | 1 | -90 | 90 | 0.051626 | 0.013008 | -0.051601 | -0.012993
53 | 54 | 0.89708 | 0.57413 | 1.5064e-09 | 0 | 0 | 0 | 0 | 0 | 1 | -90 | 90 | 0.048238 | 0.01215 | -0.048215 | -0.012136
54 | 120 | 0.85451 | 0.54689 | 1.435e-09 | 0 | 0 | 0 | 0 | 0 | 1 | -90 | 90 | 0.045508 | 0.011457 | -0.045488 | -0.011445
47 | 124 | 0.25335 | 0.16214 | 4.2544e-10 | 0 | 0 | 0 | 0 | 0 | 1 | -90 | 90 | 0.0093224 | 0.0023362 | -0.0093222 | -0.0023361
124 | 125 | 1.6053 | 1.0274 | 2.6957e-09 | 0 | 0 | 0 | 0 | 0 | 1 | -90 | 90 | 0.0085787 | 0.0021498 | -0.0085775 | -0.0021493
125 | 126 | 1.4389 | 0.9209 | 2.4163e-09 | 0 | 0 | 0 | 0 | 0 | 1 | -90 | 90 | 0.0078866 | 0.0019761 | -0.0078857 | -0.0019758
55 | 57 | 0.71784 | 0.45942 | 1.2055e-09 | 0 | 0 | 0 | 0 | 0 | 1 | -90 | 90 | 0.040034 | 0.010074 | -0.040022 | -0.010066
120 | 121 | 0.80993 | 0.51835 | 1.3601e-09 | 0 | 0 | 0 | 0 | 0 | 1 | -90 | 90 | 0.042842 | 0.010782 | -0.042826 | -0.010771
121 | 122 | 0.97559 | 0.62438 | 1.6383e-09 | 0 | 0 | 0 | 0 | 0 | 1 | -90 | 90 | 0.040646 | 0.010225 | -0.040629 | -0.010214
57 | 58 | 0.82197 | 0.52606 | 1.3803e-09 | 0 | 0 | 0 | 0 | 0 | 1 | -90 | 90 | 0.039337 | 0.0098947 | -0.039323 | -0.0098861
58 | 91 | 2.019 | 1.2922 | 3.3904e-09 | 0 | 0 | 0 | 0 | 0 | 1 | -90 | 90 | 0.038539 | 0.0096896 | -0.038507 | -0.0096693
91 | 63 | 0.86204 | 0.55171 | 1.4476e-09 | 0 | 0 | 0 | 0 | 0 | 1 | -90 | 90 | 0.0024828 | 0.00062199 | -0.0024828 | -0.0006221
91 | 90 | 1.4904 | 0.95385 | 2.5028e-09 | 0 | 0 | 0 | 0 | 0 | 1 | -90 | 90 | 0.036024 | 0.0090474 | -0.036003 | -0.0090343
63 | 61 | 0.43376 | 0.27761 | 7.284e-10 | 0 | 0 | 0 | 0 | 0 | 1 | -90 | 90 | 0.0017559 | 0.00043993 | -0.0017559 | -0.00043999
90 | 88 | 1.7936 | 1.1479 | 3.0119e-09 | 0 | 0 | 0 | 0 | 0 | 1 | -90 | 90 | 0.0018878 | 0.00047189 | -0.0018877 | -0.00047214
90 | 82 | 0.56463 | 0.36136 | 9.4817e-10 | 0 | 0 | 0 | 0 | 0 | 1 | -90 | 90 | 0.034115 | 0.0085624 | -0.034108 | -0.008558
59 | 61 | 0.4494 | 0.28762 | 7.5467e-10 | 0 | 0 | 0 | 0 | 0 | 1 | -90 | 90 | -0.00073432 | -0.00018404 | 0.00073432 | 0.00018397
60 | 62 | 0.95387 | 0.61048 | 1.6018e-09 | 0 | 0 | 0 | 0 | 0 | 1 | -90 | 90 | -0.0042842 | -0.0010737 | 0.0042844 | 0.0010737
62 | 92 | 0.56285 | 0.36023 | 9.4518e-10 | 0 | 0 | 0 | 0 | 0 | 1 | -90 | 90 | -0.00687 | -0.0017217 | 0.0068703 | 0.0017218
92 | 96 | 0.33369 | 0.21356 | 5.6035e-10 | 0 | 0 | 0 | 0 | 0 | 1 | -90 | 90 | -0.0099119 | -0.0024841 | 0.0099122 | 0.0024843
96 | 73 | 0.778 | 0.49792 | 1.3065e-09 | 0 | 0 | 0 | 0 | 0 | 1 | -90 | 90 | -0.011955 | -0.0029963 | 0.011956 | 0.002997
64 | 65 | 1.6916 | 1.0826 | 2.8406e-09 | 0 | 0 | 0 | 0 | 0 | 1 | -90 | 90 | 0.0036087 | 0.00090425 | -0.0036085 | -0.00090438
64 | 66 | 1.7295 | 1.1069 | 2.9043e-09 | 0 | 0 | 0 | 0 | 0 | 1 | -90 | 90 | -0.0077669 | -0.0019464 | 0.007768 | 0.0019468
66 | 68 | 1.6927 | 1.0833 | 2.8424e-09 | 0 | 0 | 0 | 0 | 0 | 1 | -90 | 90 | -0.011491 | -0.00288 | 0.011494 | 0.0028812
68 | 80 | 2.2036 | 1.4103 | 3.7004e-09 | 0 | 0 | 0 | 0 | 0 | 1 | -90 | 90 | -0.014209 | -0.0035618 | 0.014214 | 0.0035645
80 | 82 | 1.167 | 0.74687 | 1.9597e-09 | 0 | 0 | 0 | 0 | 0 | 1 | -90 | 90 | -0.033556 | -0.0084143 | 0.03357 | 0.0084231
80 | 78 | 0.73892 | 0.47291 | 1.2408e-09 | 0 | 0 | 0 | 0 | 0 | 1 | -90 | 90 | 0.019342 | 0.0048497 | -0.019339 | -0.004848
78 | 79 | 1.2003 | 0.76817 | 2.0156e-09 | 0 | 0 | 0 | 0 | 0 | 1 | -90 | 90 | 0.016044 | 0.0040221 | -0.016041 | -0.0040201
69 | 70 | 1.2866 | 0.82345 | 2.1606e-09 | 0 | 0 | 0 | 0 | 0 | 1 | -90 | 90 | -0.021706 | -0.0054411 | 0.021713 | 0.0054452
69 | 71 | 0.42329 | 0.27091 | 7.1082e-10 | 0 | 0 | 0 | 0 | 0 | 1 | -90 | 90 | 0.018703 | 0.0046885 | -0.018702 | -0.0046876
70 | 72 | 1.9399 | 1.2415 | 3.2576e-09 | 0 | 0 | 0 | 0 | 0 | 1 | -90 | 90 | -0.025674 | -0.0064379 | 0.025688 | 0.0064466
71 | 73 | 0.0090871 | 0.0058157 | 1.526e-11 | 0 | 0 | 0 | 0 | 0 | 1 | -90 | 90 | 0.015795 | 0.0039591 | -0.015795 | -0.0039591
72 | 74 | 1.0674 | 0.68313 | 1.7924e-09 | 0 | 0 | 0 | 0 | 0 | 1 | -90 | 90 | -0.028135 | -0.0070598 | 0.028144 | 0.0070656
74 | 93 | 1.4485 | 0.92706 | 2.4325e-09 | 0 | 0 | 0 | 0 | 0 | 1 | -90 | 90 | -0.032224 | -0.008088 | 0.03224 | 0.0080983
93 | 94 | 1.4635 | 0.93665 | 2.4576e-09 | 0 | 0 | 0 | 0 | 0 | 1 | -90 | 90 | -0.034807 | -0.0087416 | 0.034827 | 0.0087537
93 | 95 | 0.85627 | 0.54801 | 1.4379e-09 | 0 | 0 | 0 | 0 | 0 | 1 | -90 | 90 | 0.002567 | 0.00064324 | -0.0025669 | -0.00064334
94 | 123 | 0.28018 | 0.17931 | 4.705e-10 | 0 | 0 | 0 | 0 | 0 | 1 | -90 | 90 | -0.034827 | -0.0087537 | 0.03483 | 0.0087561
76 | 77 | 1.9308 | 1.2357 | 3.2424e-09 | 0 | 0 | 0 | 0 | 0 | 1 | -90 | 90 | -0.000467 | -0.00011704 | 0.00046701 | 0.00011672
77 | 89 | 2.453 | 1.5699 | 4.1193e-09 | 0 | 0 | 0 | 0 | 0 | 1 | -90 | 90 | -0.00095038 | -0.00023787 | 0.0009504 | 0.00023748
89 | 88 | 1.5623 | 0.99985 | 2.6235e-09 | 0 | 0 | 0 | 0 | 0 | 1 | -90 | 90 | -0.0013706 | -0.0003428 | 0.0013707 | 0.00034256
79 | 81 | 0.22268 | 0.14251 | 3.7394e-10 | 0 | 0 | 0 | 0 | 0 | 1 | -90 | 90 | 0.014621 | 0.0036643 | -0.01462 | -0.003664
81 | 85 | 0.54265 | 0.3473 | 9.1125e-10 | 0 | 0 | 0 | 0 | 0 | 1 | -90 | 90 | 0.012879 | 0.0032277 | -0.012878 | -0.0032271
85 | 87 | 0.93021 | 0.59533 | 1.5621e-09 | 0 | 0 | 0 | 0 | 0 | 1 | -90 | 90 | 0.0077336 | 0.0019383 | -0.007733 | -0.0019381
85 | 83 | 2.8448 | 1.8207 | 4.7772e-09 | 0 | 0 | 0 | 0 | 0 | 1 | -90 | 90 | 0.0051445 | 0.0012888 | -0.0051437 | -0.0012888
83 | 84 | 2.6556 | 1.6996 | 4.4595e-09 | 0 | 0 | 0 | 0 | 0 | 1 | -90 | 90 | 0.0025498 | 0.00063867 | -0.0025496 | -0.00063899
123 | 122 | 0.83298 | 0.5331 | 1.3988e-09 | 0 | 0 | 0 | 0 | 0 | 1 | -90 | 90 | -0.037271 | -0.0093677 | 0.037283 | 0.0093756
106 | 107 | 1.7816 | 1.1402 | 2.9917e-09 | 0 | 0 | 0 | 0 | 0 | 1 | -90 | 90 | 0.0027432 | 0.00068697 | -0.0027431 | -0.00068716
110 | 107 | 1.036 | 0.66302 | 1.7397e-09 | 0 | 0 | 0 | 0 | 0 | 1 | -90 | 90 | -0.00043296 | -0.00010851 | 0.00043297 | 0.00010835
107 | 109 | 1.1636 | 0.74471 | 1.954e-09 | 0 | 0 | 0 | 0 | 0 | 1 | -90 | 90 | 0.0023101 | 0.00057882 | -0.00231 | -0.00057896
113 | 114 | 1.4237 | 0.91117 | 2.3908e-09 | 0 | 0 | 0 | 0 | 0 | 1 | -90 | 90 | 0.0010454 | 0.00026162 | -0.0010454 | -0.00026185
113 | 115 | 1.3602 | 0.87056 | 2.2842e-09 | 0 | 0 | 0 | 0 | 0 | 1 | -90 | 90 | -0.0015854 | -0.00039696 | 0.0015854 | 0.00039676
114 | 116 | 0.90237 | 0.57752 | 1.5153e-09 | 0 | 0 | 0 | 0 | 0 | 1 | -90 | 90 | 0.00051964 | 0.00013009 | -0.00051964 | -0.00013023
115 | 117 | 0.06421 | 0.041094 | 1.0783e-10 | 0 | 0 | 0 | 0 | 0 | 1 | -90 | 90 | -0.0056447 | -0.0014141 | 0.0056447 | 0.0014141
117 | 126 | 1.1749 | 0.75195 | 1.973e-09 | 0 | 0 | 0 | 0 | 0 | 1 | -90 | 90 | -0.0065228 | -0.0016342 | 0.0065233 | 0.0016343