## bus_data
BUS_I | BUS_TYPE | Pd | Qd | Gs | Bs | area | Vm | Va | baseKV | zone | Vmax | Vmin
1 | 1 | 0.0024506 | 0.00061417 | 0 | 0 | 1 | 0.98208 | -0.34389 | 0.4 | 1 | 1.1 | 0.9
2 | 1 | 0 | 0 | 0 | 0 | 1 | 0.98157 | -0.35377 | 0.4 | 1 | 1.1 | 0.9
3 | 1 | 0.013798 | 0.0034582 | 0 | 0 | 1 | 0.98213 | -0.34299 | 0.4 | 1 | 1.1 | 0.9
4 | 1 | 0.0016403 | 0.00041111 | 0 | 0 | 1 | 0.98035 | -0.37764 | 0.4 | 1 | 1.1 | 0.9
108 | 1 | 0 | 0 | 0 | 0 | 1 | 0.98678 | -0.25271 | 0.4 | 1 | 1.1 | 0.9
111 | 1 | 0.0008115 | 0.00020338 | 0 | 0 | 1 | 0.9873 | -0.24275 | 0.4 | 1 | 1.1 | 0.9
5 | 1 | 0 | 0 | 0 | 0 | 1 | 0.97855 | -0.41268 | 0.4 | 1 | 1.1 | 0.9
194 | 1 | 0.0095385 | 0.0023906 | 0 | 0 | 1 | 0.97481 | -0.48615 | 0.4 | 1 | 1.1 | 0.9
193 | 1 | 0 | 0 | 0 | 0 | 1 | 0.97462 | -0.49001 | 0.4 | 1 | 1.1 | 0.9
110 | 1 | 0.0027658 | 0.00069317 | 0 | 0 | 1 | 0.98755 | -0.23783 | 0.4 | 1 | 1.1 | 0.9
6 | 1 | 0.0041068 | 0.0010293 | 0 | 0 | 1 | 0.97083 | -0.56467 | 0.4 | 1 | 1.1 | 0.9
7 | 1 | 0 | 0 | 0 | 0 | 1 | 0.97115 | -0.55851 | 0.4 | 1 | 1.1 | 0.9
8 | 1 | 0 | 0 | 0 | 0 | 1 | 0.9707 | -0.56731 | 0.4 | 1 | 1.1 | 0.9
9 | 1 | 0 | 0 | 0 | 0 | 1 | 0.97112 | -0.55908 | 0.4 | 1 | 1.1 | 0.9
10 | 1 | 0.0047168 | 0.0011821 | 0 | 0 | 1 | 0.97047 | -0.57196 | 0.4 | 1 | 1.1 | 0.9
188 | 1 | 0 | 0 | 0 | 0 | 1 | 0.97443 | -0.49363 | 0.4 | 1 | 1.1 | 0.9
152 | 1 | 0.004536 | 0.0011368 | 0 | 0 | 1 | 0.97644 | -0.45345 | 0.4 | 1 | 1.1 | 0.9
66 | 1 | 0.0014264 | 0.00035749 | 0 | 0 | 1 | 0.97653 | -0.45179 | 0.4 | 1 | 1.1 | 0.9
192 | 1 | 0.00042775 | 0.0001072 | 0 | 0 | 1 | 0.97111 | -0.55927 | 0.4 | 1 | 1.1 | 0.9
11 | 1 | 0.0036883 | 0.00092437 | 0 | 0 | 1 | 0.97386 | -0.50421 | 0.4 | 1 | 1.1 | 0.9
12 | 1 | 0 | 0 | 0 | 0 | 1 | 0.97394 | -0.50259 | 0.4 | 1 | 1.1 | 0.9
13 | 1 | 0.0014159 | 0.00035485 | 0 | 0 | 1 | 0.974 | -0.50149 | 0.4 | 1 | 1.1 | 0.9
23 | 1 | 0 | 0 | 0 | 0 | 1 | 0.97407 | -0.50009 | 0.4 | 1 | 1.1 | 0.9
163 | 1 | 0.0054261 | 0.0013599 | 0 | 0 | 1 | 0.97372 | -0.50703 | 0.4 | 1 | 1.1 | 0.9
21 | 1 | 0.006949 | 0.0017416 | 0 | 0 | 1 | 0.97441 | -0.49327 | 0.4 | 1 | 1.1 | 0.9
14 | 1 | 0.021373 | 0.0053566 | 0 | 0 | 1 | 0.98521 | -0.28252 | 0.4 | 1 | 1.1 | 0.9
15 | 1 | 0.0064059 | 0.0016055 | 0 | 0 | 1 | 0.98516 | -0.28332 | 0.4 | 1 | 1.1 | 0.9
16 | 1 | 0 | 0 | 0 | 0 | 1 | 0.9863 | -0.26138 | 0.4 | 1 | 1.1 | 0.9
17 | 1 | 0.0033065 | 0.00082868 | 0 | 0 | 1 | 0.98384 | -0.30903 | 0.4 | 1 | 1.1 | 0.9
18 | 1 | 0 | 0 | 0 | 0 | 1 | 0.98809 | -0.22678 | 0.4 | 1 | 1.1 | 0.9
19 | 1 | 0.0021803 | 0.00054644 | 0 | 0 | 1 | 0.98622 | -0.26295 | 0.4 | 1 | 1.1 | 0.9
94 | 1 | 0.0022534 | 0.00056475 | 0 | 0 | 1 | 0.98289 | -0.32734 | 0.4 | 1 | 1.1 | 0.9
52 | 1 | 0.0017028 | 0.00042675 | 0 | 0 | 1 | 0.98807 | -0.2272 | 0.4 | 1 | 1.1 | 0.9
49 | 1 | 0.0021503 | 0.00053892 | 0 | 0 | 1 | 0.98924 | -0.20479 | 0.4 | 1 | 1.1 | 0.9
186 | 1 | 0.0050801 | 0.0012732 | 0 | 0 | 1 | 0.98601 | -0.26694 | 0.4 | 1 | 1.1 | 0.9
93 | 1 | 0.0032529 | 0.00081525 | 0 | 0 | 1 | 0.98279 | -0.32927 | 0.4 | 1 | 1.1 | 0.9
50 | 1 | 0.0019032 | 0.000477 | 0 | 0 | 1 | 0.98935 | -0.20258 | 0.4 | 1 | 1.1 | 0.9
185 | 1 | 0.0052664 | 0.0013199 | 0 | 0 | 1 | 0.98589 | -0.26928 | 0.4 | 1 | 1.1 | 0.9
20 | 1 | 0.0029022 | 0.00072735 | 0 | 0 | 1 | 0.97484 | -0.48495 | 0.4 | 1 | 1.1 | 0.9
22 | 1 | 0.0027667 | 0.0006934 | 0 | 0 | 1 | 0.97508 | -0.48009 | 0.4 | 1 | 1.1 | 0.9
24 | 1 | 0.003124 | 0.00078295 | 0 | 0 | 1 | 0.97542 | -0.47347 | 0.4 | 1 | 1.1 | 0.9
124 | 1 | 0.0020445 | 0.00051239 | 0 | 0 | 1 | 0.97548 | -0.47229 | 0.4 | 1 | 1.1 | 0.9
156 | 1 | 0.0017324 | 0.00043419 | 0 | 0 | 1 | 0.97341 | -0.51307 | 0.4 | 1 | 1.1 | 0.9
125 | 1 | 0.0031886 | 0.00079913 | 0 | 0 | 1 | 0.97572 | -0.46761 | 0.4 | 1 | 1.1 | 0.9
25 | 1 | 0.0032249 | 0.00080824 | 0 | 0 | 1 | 0.99413 | -0.11124 | 0.4 | 1 | 1.1 | 0.9
26 | 1 | 0 | 0 | 0 | 0 | 1 | 0.9942 | -0.10991 | 0.4 | 1 | 1.1 | 0.9
27 | 1 | 0.0017585 | 0.00044072 | 0 | 0 | 1 | 0.9941 | -0.11187 | 0.4 | 1 | 1.1 | 0.9
28 | 1 | 0.0021707 | 0.00054404 | 0 | 0 | 1 | 0.99384 | -0.11672 | 0.4 | 1 | 1.1 | 0.9
29 | 1 | 0.0037075 | 0.00092918 | 0 | 0 | 1 | 0.99542 | -0.086668 | 0.4 | 1 | 1.1 | 0.9
128 | 1 | 0.0030364 | 0.000761 | 0 | 0 | 1 | 0.9923 | -0.14612 | 0.4 | 1 | 1.1 | 0.9
131 | 1 | 0 | 0 | 0 | 0 | 1 | 0.99764 | -0.04461 | 0.4 | 1 | 1.1 | 0.9
78 | 1 | 0.0029429 | 0.00073755 | 0 | 0 | 1 | 0.99125 | -0.1662 | 0.4 | 1 | 1.1 | 0.9
133 | 1 | 0.0039348 | 0.00098615 | 0 | 0 | 1 | 0.99721 | -0.05296 | 0.4 | 1 | 1.1 | 0.9
134 | 3 | 0.0035324 | 0.00088531 | 0 | 0 | 1 | 1 | 0 | 0.4 | 1 | 1.1 | 0.9
129 | 1 | 0.0051217 | 0.0012836 | 0 | 0 | 1 | 0.99718 | -0.053418 | 0.4 | 1 | 1.1 | 0.9
30 | 1 | 0.0041145 | 0.0010312 | 0 | 0 | 1 | 0.98651 | -0.25942 | 0.4 | 1 | 1.1 | 0.9
31 | 1 | 0 | 0 | 0 | 0 | 1 | 0.98639 | -0.26179 | 0.4 | 1 | 1.1 | 0.9
32 | 1 | 0 | 0 | 0 | 0 | 1 | 0.98703 | -0.24927 | 0.4 | 1 | 1.1 | 0.9
33 | 1 | 0.0012232 | 0.00030657 | 0 | 0 | 1 | 0.98634 | -0.2628 | 0.4 | 1 | 1.1 | 0.9
34 | 1 | 0 | 0 | 0 | 0 | 1 | 0.98746 | -0.24102 | 0.4 | 1 | 1.1 | 0.9
126 | 1 | 0.0027546 | 0.00069037 | 0 | 0 | 1 | 0.98628 | -0.26389 | 0.4 | 1 | 1.1 | 0.9
95 | 1 | 0.00091018 | 0.00022811 | 0 | 0 | 1 | 0.98781 | -0.23416 | 0.4 | 1 | 1.1 | 0.9
43 | 1 | 0.0033106 | 0.0008297 | 0 | 0 | 1 | 0.98782 | -0.23398 | 0.4 | 1 | 1.1 | 0.9
35 | 1 | 0.0011387 | 0.00028539 | 0 | 0 | 1 | 0.9955 | -0.085939 | 0.4 | 1 | 1.1 | 0.9
36 | 1 | 0.0012442 | 0.00031182 | 0 | 0 | 1 | 0.99549 | -0.086052 | 0.4 | 1 | 1.1 | 0.9
37 | 1 | 0.0023105 | 0.00057905 | 0 | 0 | 1 | 0.9955 | -0.085911 | 0.4 | 1 | 1.1 | 0.9
38 | 1 | 0.0011671 | 0.00029251 | 0 | 0 | 1 | 0.99552 | -0.085517 | 0.4 | 1 | 1.1 | 0.9
168 | 1 | 0.0012845 | 0.00032193 | 0 | 0 | 1 | 0.99555 | -0.084985 | 0.4 | 1 | 1.1 | 0.9
166 | 1 | 0.0010412 | 0.00026094 | 0 | 0 | 1 | 0.99563 | -0.083342 | 0.4 | 1 | 1.1 | 0.9
39 | 1 | 0.0023461 | 0.00058799 | 0 | 0 | 1 | 0.98884 | -0.21422 | 0.4 | 1 | 1.1 | 0.9
40 | 1 | 0.0022289 | 0.00055862 | 0 | 0 | 1 | 0.98917 | -0.20763 | 0.4 | 1 | 1.1 | 0.9
41 | 1 | 0 | 0 | 0 | 0 | 1 | 0.98803 | -0.22984 | 0.4 | 1 | 1.1 | 0.9
42 | 1 | 0.0037767 | 0.00094653 | 0 | 0 | 1 | 0.9899 | -0.19354 | 0.4 | 1 | 1.1 | 0.9
44 | 1 | 0.0044455 | 0.0011142 | 0 | 0 | 1 | 0.9878 | -0.23425 | 0.4 | 1 | 1.1 | 0.9
61 | 1 | 0.0033582 | 0.00084163 | 0 | 0 | 1 | 0.99035 | -0.18486 | 0.4 | 1 | 1.1 | 0.9
149 | 1 | 0.0035273 | 0.00088402 | 0 | 0 | 1 | 0.98758 | -0.23854 | 0.4 | 1 | 1.1 | 0.9
59 | 1 | 0.0023099 | 0.00057891 | 0 | 0 | 1 | 0.991 | -0.17226 | 0.4 | 1 | 1.1 | 0.9
73 | 1 | 0.0025387 | 0.00063627 | 0 | 0 | 1 | 0.98751 | -0.23997 | 0.4 | 1 | 1.1 | 0.9
45 | 1 | 0.0022946 | 0.00057509 | 0 | 0 | 1 | 0.97733 | -0.43606 | 0.4 | 1 | 1.1 | 0.9
46 | 1 | 0.0017533 | 0.00043942 | 0 | 0 | 1 | 0.97743 | -0.43401 | 0.4 | 1 | 1.1 | 0.9
47 | 1 | 0.0033933 | 0.00085045 | 0 | 0 | 1 | 0.97731 | -0.4364 | 0.4 | 1 | 1.1 | 0.9
48 | 1 | 0.0022071 | 0.00055314 | 0 | 0 | 1 | 0.97743 | -0.434 | 0.4 | 1 | 1.1 | 0.9
116 | 1 | 0.0015738 | 0.00039443 | 0 | 0 | 1 | 0.97762 | -0.43037 | 0.4 | 1 | 1.1 | 0.9
117 | 1 | 0.0035048 | 0.00087839 | 0 | 0 | 1 | 0.97781 | -0.42654 | 0.4 | 1 | 1.1 | 0.9
51 | 1 | 0.0024743 | 0.00062011 | 0 | 0 | 1 | 0.99027 | -0.18491 | 0.4 | 1 | 1.1 | 0.9
53 | 1 | 0.0015764 | 0.00039509 | 0 | 0 | 1 | 0.99032 | -0.18451 | 0.4 | 1 | 1.1 | 0.9
54 | 1 | 0.0012548 | 0.00031448 | 0 | 0 | 1 | 0.99127 | -0.16631 | 0.4 | 1 | 1.1 | 0.9
55 | 1 | 0.00171 | 0.00042856 | 0 | 0 | 1 | 0.99025 | -0.18598 | 0.4 | 1 | 1.1 | 0.9
56 | 1 | 0.0011543 | 0.0002893 | 0 | 0 | 1 | 0.99138 | -0.1642 | 0.4 | 1 | 1.1 | 0.9
57 | 1 | 0.0015905 | 0.00039863 | 0 | 0 | 1 | 0.98911 | -0.20787 | 0.4 | 1 | 1.1 | 0.9
96 | 1 | 0.0019173 | 0.00048053 | 0 | 0 | 1 | 0.99283 | -0.13643 | 0.4 | 1 | 1.1 | 0.9
75 | 1 | 0 | 0 | 0 | 0 | 1 | 0.98843 | -0.22097 | 0.4 | 1 | 1.1 | 0.9
97 | 1 | 0.0012516 | 0.00031368 | 0 | 0 | 1 | 0.993 | -0.13328 | 0.4 | 1 | 1.1 | 0.9
76 | 1 | 0.0026632 | 0.00066746 | 0 | 0 | 1 | 0.98838 | -0.22188 | 0.4 | 1 | 1.1 | 0.9
77 | 1 | 0.00085849 | 0.00021516 | 0 | 0 | 1 | 0.98762 | -0.23648 | 0.4 | 1 | 1.1 | 0.9
58 | 1 | 0.0020756 | 0.00052019 | 0 | 0 | 1 | 0.99234 | -0.14643 | 0.4 | 1 | 1.1 | 0.9
60 | 1 | 0.0011567 | 0.00028989 | 0 | 0 | 1 | 0.99319 | -0.12996 | 0.4 | 1 | 1.1 | 0.9
62 | 1 | 0.0027131 | 0.00067996 | 0 | 0 | 1 | 0.9937 | -0.12024 | 0.4 | 1 | 1.1 | 0.9
109 | 1 | 0 | 0 | 0 | 0 | 1 | 0.99412 | -0.11216 | 0.4 | 1 | 1.1 | 0.9
179 | 1 | 0.0015599 | 0.00039095 | 0 | 0 | 1 | 0.99524 | -0.090616 | 0.4 | 1 | 1.1 | 0.9
107 | 1 | 0.0013136 | 0.00032922 | 0 | 0 | 1 | 0.99406 | -0.11329 | 0.4 | 1 | 1.1 | 0.9
63 | 1 | 0.0012332 | 0.00030906 | 0 | 0 | 1 | 0.9768 | -0.44643 | 0.4 | 1 | 1.1 | 0.9
64 | 1 | 0 | 0 | 0 | 0 | 1 | 0.97675 | -0.44743 | 0.4 | 1 | 1.1 | 0.9
65 | 1 | 0 | 0 | 0 | 0 | 1 | 0.97693 | -0.44383 | 0.4 | 1 | 1.1 | 0.9
67 | 1 | 0.0017466 | 0.00043774 | 0 | 0 | 1 | 0.97673 | -0.44784 | 0.4 | 1 | 1.1 | 0.9
68 | 1 | 0.0015249 | 0.00038216 | 0 | 0 | 1 | 0.97697 | -0.443 | 0.4 | 1 | 1.1 | 0.9
69 | 1 | 0.0024265 | 0.00060814 | 0 | 0 | 1 | 0.97686 | -0.44531 | 0.4 | 1 | 1.1 | 0.9
98 | 1 | 0.0018672 | 0.00046795 | 0 | 0 | 1 | 0.97699 | -0.44266 | 0.4 | 1 | 1.1 | 0.9
99 | 1 | 0.0011313 | 0.00028353 | 0 | 0 | 1 | 0.9772 | -0.43854 | 0.4 | 1 | 1.1 | 0.9
70 | 1 | 0.00334 | 0.00083707 | 0 | 0 | 1 | 0.98742 | -0.24177 | 0.4 | 1 | 1.1 | 0.9
71 | 1 | 0.0031038 | 0.00077789 | 0 | 0 | 1 | 0.98748 | -0.24067 | 0.4 | 1 | 1.1 | 0.9
142 | 1 | 0 | 0 | 0 | 0 | 1 | 0.97152 | -0.5504 | 0.4 | 1 | 1.1 | 0.9
144 | 1 | 0 | 0 | 0 | 0 | 1 | 0.97215 | -0.53786 | 0.4 | 1 | 1.1 | 0.9
140 | 1 | 0.0014771 | 0.00037019 | 0 | 0 | 1 | 0.97084 | -0.56388 | 0.4 | 1 | 1.1 | 0.9
79 | 1 | 0.0029099 | 0.0007293 | 0 | 0 | 1 | 0.98035 | -0.37678 | 0.4 | 1 | 1.1 | 0.9
80 | 1 | 0.002051 | 0.00051403 | 0 | 0 | 1 | 0.97924 | -0.39847 | 0.4 | 1 | 1.1 | 0.9
81 | 1 | 0 | 0 | 0 | 0 | 1 | 0.98092 | -0.36583 | 0.4 | 1 | 1.1 | 0.9
82 | 1 | 0.0018714 | 0.00046902 | 0 | 0 | 1 | 0.97923 | -0.39874 | 0.4 | 1 | 1.1 | 0.9
83 | 1 | 0.0020192 | 0.00050607 | 0 | 0 | 1 | 0.98149 | -0.35463 | 0.4 | 1 | 1.1 | 0.9
84 | 1 | 0.0019039 | 0.00047716 | 0 | 0 | 1 | 0.98051 | -0.37382 | 0.4 | 1 | 1.1 | 0.9
86 | 1 | 0 | 0 | 0 | 0 | 1 | 0.97884 | -0.40644 | 0.4 | 1 | 1.1 | 0.9
92 | 1 | 0.004798 | 0.0012025 | 0 | 0 | 1 | 0.98184 | -0.34783 | 0.4 | 1 | 1.1 | 0.9
103 | 1 | 0.0044847 | 0.001124 | 0 | 0 | 1 | 0.98013 | -0.38112 | 0.4 | 1 | 1.1 | 0.9
88 | 1 | 0 | 0 | 0 | 0 | 1 | 0.97799 | -0.42306 | 0.4 | 1 | 1.1 | 0.9
85 | 1 | 0.0018179 | 0.00045562 | 0 | 0 | 1 | 0.97856 | -0.41178 | 0.4 | 1 | 1.1 | 0.9
91 | 1 | 0.0019643 | 0.00049231 | 0 | 0 | 1 | 0.98228 | -0.33924 | 0.4 | 1 | 1.1 | 0.9
101 | 1 | 0.0021885 | 0.00054849 | 0 | 0 | 1 | 0.97951 | -0.39339 | 0.4 | 1 | 1.1 | 0.9
87 | 1 | 0 | 0 | 0 | 0 | 1 | 0.97799 | -0.42292 | 0.4 | 1 | 1.1 | 0.9
89 | 1 | 0.0032144 | 0.00080559 | 0 | 0 | 1 | 0.97746 | -0.4334 | 0.4 | 1 | 1.1 | 0.9
90 | 1 | 0.00073604 | 0.00018447 | 0 | 0 | 1 | 0.97765 | -0.42968 | 0.4 | 1 | 1.1 | 0.9
171 | 1 | 0.0025718 | 0.00064457 | 0 | 0 | 1 | 0.97793 | -0.42424 | 0.4 | 1 | 1.1 | 0.9
151 | 1 | 0 | 0 | 0 | 0 | 1 | 0.97757 | -0.43124 | 0.4 | 1 | 1.1 | 0.9
170 | 1 | 0.0019573 | 0.00049054 | 0 | 0 | 1 | 0.97792 | -0.42449 | 0.4 | 1 | 1.1 | 0.9
123 | 1 | 0.0029105 | 0.00072943 | 0 | 0 | 1 | 0.97685 | -0.44528 | 0.4 | 1 | 1.1 | 0.9
150 | 1 | 0.001432 | 0.00035889 | 0 | 0 | 1 | 0.9775 | -0.43255 | 0.4 | 1 | 1.1 | 0.9
148 | 1 | 0.0042818 | 0.0010731 | 0 | 0 | 1 | 0.99434 | -0.10764 | 0.4 | 1 | 1.1 | 0.9
162 | 1 | 0.0018482 | 0.00046319 | 0 | 0 | 1 | 0.99486 | -0.097684 | 0.4 | 1 | 1.1 | 0.9
100 | 1 | 0.0025903 | 0.0006492 | 0 | 0 | 1 | 0.97947 | -0.39418 | 0.4 | 1 | 1.1 | 0.9
102 | 1 | 0.0025425 | 0.00063721 | 0 | 0 | 1 | 0.97919 | -0.39967 | 0.4 | 1 | 1.1 | 0.9
104 | 1 | 0 | 0 | 0 | 0 | 1 | 0.97896 | -0.40414 | 0.4 | 1 | 1.1 | 0.9
191 | 1 | 0.0017039 | 0.00042703 | 0 | 0 | 1 | 0.97891 | -0.4052 | 0.4 | 1 | 1.1 | 0.9
181 | 1 | 0 | 0 | 0 | 0 | 1 | 0.97881 | -0.40714 | 0.4 | 1 | 1.1 | 0.9
182 | 1 | 0.0038975 | 0.00097681 | 0 | 0 | 1 | 0.97837 | -0.4157 | 0.4 | 1 | 1.1 | 0.9
105 | 1 | 0.0014763 | 0.00036999 | 0 | 0 | 1 | 0.99398 | -0.11488 | 0.4 | 1 | 1.1 | 0.9
106 | 1 | 0.00077425 | 0.00019405 | 0 | 0 | 1 | 0.99396 | -0.11514 | 0.4 | 1 | 1.1 | 0.9
132 | 1 | 0 | 0 | 0 | 0 | 1 | 0.99584 | -0.079022 | 0.4 | 1 | 1.1 | 0.9
112 | 1 | 0.005852 | 0.0014667 | 0 | 0 | 1 | 0.99397 | -0.11522 | 0.4 | 1 | 1.1 | 0.9
113 | 1 | 0.0022681 | 0.00056844 | 0 | 0 | 1 | 0.99417 | -0.11138 | 0.4 | 1 | 1.1 | 0.9
114 | 1 | 0.0055316 | 0.0013863 | 0 | 0 | 1 | 0.99397 | -0.11525 | 0.4 | 1 | 1.1 | 0.9
115 | 1 | 0.0019735 | 0.00049461 | 0 | 0 | 1 | 0.99426 | -0.10963 | 0.4 | 1 | 1.1 | 0.9
189 | 1 | 0.0019463 | 0.00048779 | 0 | 0 | 1 | 0.99448 | -0.10535 | 0.4 | 1 | 1.1 | 0.9
190 | 1 | 0.001624 | 0.00040701 | 0 | 0 | 1 | 0.99459 | -0.10327 | 0.4 | 1 | 1.1 | 0.9
118 | 1 | 0.0033689 | 0.00084432 | 0 | 0 | 1 | 0.9763 | -0.45618 | 0.4 | 1 | 1.1 | 0.9
119 | 1 | 0.0042599 | 0.0010676 | 0 | 0 | 1 | 0.97607 | -0.46072 | 0.4 | 1 | 1.1 | 0.9
120 | 1 | 0 | 0 | 0 | 0 | 1 | 0.97681 | -0.44612 | 0.4 | 1 | 1.1 | 0.9
121 | 1 | 0.0034063 | 0.00085371 | 0 | 0 | 1 | 0.97587 | -0.46464 | 0.4 | 1 | 1.1 | 0.9
122 | 1 | 0.0020738 | 0.00051975 | 0 | 0 | 1 | 0.97673 | -0.44764 | 0.4 | 1 | 1.1 | 0.9
180 | 1 | 0.0031065 | 0.00077855 | 0 | 0 | 1 | 0.97673 | -0.44765 | 0.4 | 1 | 1.1 | 0.9
130 | 1 | 0.0011865 | 0.00029736 | 0 | 0 | 1 | 0.99682 | -0.060375 | 0.4 | 1 | 1.1 | 0.9
173 | 1 | 0.0020745 | 0.00051991 | 0 | 0 | 1 | 0.9954 | -0.087632 | 0.4 | 1 | 1.1 | 0.9
137 | 1 | 0.0043869 | 0.0010995 | 0 | 0 | 1 | 0.99717 | -0.053693 | 0.4 | 1 | 1.1 | 0.9
172 | 1 | 0.0016499 | 0.00041352 | 0 | 0 | 1 | 0.99538 | -0.087899 | 0.4 | 1 | 1.1 | 0.9
135 | 1 | 0.0032476 | 0.00081391 | 0 | 0 | 1 | 0.99658 | -0.065055 | 0.4 | 1 | 1.1 | 0.9
136 | 1 | 0.0033355 | 0.00083595 | 0 | 0 | 1 | 0.99631 | -0.07022 | 0.4 | 1 | 1.1 | 0.9
138 | 1 | 0.0017885 | 0.00044824 | 0 | 0 | 1 | 0.99607 | -0.075023 | 0.4 | 1 | 1.1 | 0.9
139 | 1 | 0.001812 | 0.00045414 | 0 | 0 | 1 | 0.99599 | -0.076484 | 0.4 | 1 | 1.1 | 0.9
176 | 1 | 0.00090471 | 0.00022674 | 0 | 0 | 1 | 0.99579 | -0.080267 | 0.4 | 1 | 1.1 | 0.9
167 | 1 | 0.00094643 | 0.0002372 | 0 | 0 | 1 | 0.99573 | -0.081444 | 0.4 | 1 | 1.1 | 0.9
141 | 1 | 0.0017519 | 0.00043908 | 0 | 0 | 1 | 0.9708 | -0.56463 | 0.4 | 1 | 1.1 | 0.9
143 | 1 | 0.0034903 | 0.00087476 | 0 | 0 | 1 | 0.97073 | -0.56603 | 0.4 | 1 | 1.1 | 0.9
169 | 1 | 0.0026512 | 0.00066445 | 0 | 0 | 1 | 0.97072 | -0.5662 | 0.4 | 1 | 1.1 | 0.9
183 | 1 | 0.0031829 | 0.00079771 | 0 | 0 | 1 | 0.97262 | -0.52856 | 0.4 | 1 | 1.1 | 0.9
157 | 1 | 0.0018482 | 0.00046321 | 0 | 0 | 1 | 0.97271 | -0.52695 | 0.4 | 1 | 1.1 | 0.9
145 | 1 | 0.000978 | 0.00024511 | 0 | 0 | 1 | 0.97745 | -0.43357 | 0.4 | 1 | 1.1 | 0.9
146 | 1 | 0 | 0 | 0 | 0 | 1 | 0.97748 | -0.43295 | 0.4 | 1 | 1.1 | 0.9
187 | 1 | 0.0010029 | 0.00025135 | 0 | 0 | 1 | 0.9744 | -0.49421 | 0.4 | 1 | 1.1 | 0.9
153 | 1 | 0.0029708 | 0.00074455 | 0 | 0 | 1 | 0.97291 | -0.52301 | 0.4 | 1 | 1.1 | 0.9
154 | 1 | 0.0045716 | 0.0011458 | 0 | 0 | 1 | 0.97316 | -0.51807 | 0.4 | 1 | 1.1 | 0.9
155 | 1 | 0.0019031 | 0.00047695 | 0 | 0 | 1 | 0.9728 | -0.52516 | 0.4 | 1 | 1.1 | 0.9
158 | 1 | 0.0028619 | 0.00071726 | 0 | 0 | 1 | 0.97731 | -0.43664 | 0.4 | 1 | 1.1 | 0.9
159 | 1 | 0.0023659 | 0.00059295 | 0 | 0 | 1 | 0.97744 | -0.43406 | 0.4 | 1 | 1.1 | 0.9
160 | 1 | 0.0021451 | 0.00053762 | 0 | 0 | 1 | 0.97729 | -0.43687 | 0.4 | 1 | 1.1 | 0.9
161 | 1 | 0.0022019 | 0.00055184 | 0 | 0 | 1 | 0.9776 | -0.43089 | 0.4 | 1 | 1.1 | 0.9
177 | 1 | 0.0035196 | 0.0008821 | 0 | 0 | 1 | 0.97769 | -0.42899 | 0.4 | 1 | 1.1 | 0.9
178 | 1 | 0.0036636 | 0.00091819 | 0 | 0 | 1 | 0.97793 | -0.42445 | 0.4 | 1 | 1.1 | 0.9
164 | 1 | 0.0022038 | 0.00055232 | 0 | 0 | 1 | 0.99567 | -0.082706 | 0.4 | 1 | 1.1 | 0.9
165 | 1 | 0.0012756 | 0.00031969 | 0 | 0 | 1 | 0.99567 | -0.082568 | 0.4 | 1 | 1.1 | 0.9
174 | 1 | 0.0017285 | 0.00043319 | 0 | 0 | 1 | 0.99503 | -0.094684 | 0.4 | 1 | 1.1 | 0.9
175 | 1 | 0.001955 | 0.00048997 | 0 | 0 | 1 | 0.9949 | -0.09726 | 0.4 | 1 | 1.1 | 0.9
184 | 1 | 0.0054424 | 0.001364 | 0 | 0 | 1 | 0.97821 | -0.41878 | 0.4 | 1 | 1.1 | 0.9

## generator_data
GEN_BUS | PG | QG | QMAX | QMIN | VG | MBASE | GEN_STATUS | PMAX | PMIN
134 | 0.44159 | 0.11316 | 10 | -10 | 1 | 100 | 1 | 10 | 0

## branch_data
F_BUS | T_BUS | BR_R | BR_X | BR_B | RATE_A | RATE_B | RATE_C | TAP | SHIFT | BR_STATUS | ANGMIN | ANGMAX | P_in | Q_in | P_out | Q_out
1 | 2 | 1.9871 | 1.2717 | 3.3368e-09 | 0 | 0 | 0 | 0 | 0 | 1 | -90 | 90 | 0.021607 | 0.0054678 | -0.021597 | -0.0054615
1 | 3 | 0.16361 | 0.10471 | 2.7474e-10 | 0 | 0 | 0 | 0 | 0 | 1 | -90 | 90 | -0.024058 | -0.0060819 | 0.024059 | 0.0060826
2 | 4 | 4.7967 | 3.0699 | 8.0549e-09 | 0 | 0 | 0 | 0 | 0 | 1 | -90 | 90 | 0.021597 | 0.0054616 | -0.021572 | -0.0054465
3 | 108 | 10.396 | 6.6534 | 1.7458e-08 | 0 | 0 | 0 | 0 | 0 | 1 | -90 | 90 | -0.037857 | -0.0095407 | 0.038021 | 0.0096441
4 | 5 | 7.5996 | 4.8637 | 1.2762e-08 | 0 | 0 | 0 | 0 | 0 | 1 | -90 | 90 | 0.019932 | 0.0050354 | -0.019899 | -0.0050153
108 | 111 | 1.1525 | 0.73762 | 1.9354e-09 | 0 | 0 | 0 | 0 | 0 | 1 | -90 | 90 | -0.038021 | -0.0096441 | 0.03804 | 0.0096555
111 | 110 | 0.55851 | 0.35745 | 9.3789e-10 | 0 | 0 | 0 | 0 | 0 | 1 | -90 | 90 | -0.038851 | -0.0098589 | 0.03886 | 0.0098647
5 | 194 | 15.8464 | 10.1417 | 2.661e-08 | 0 | 0 | 0 | 0 | 0 | 1 | -90 | 90 | 0.019899 | 0.0050154 | -0.019829 | -0.0049733
194 | 193 | 1.5995 | 1.0236 | 2.6859e-09 | 0 | 0 | 0 | 0 | 0 | 1 | -90 | 90 | 0.010291 | 0.0025827 | -0.010289 | -0.0025817
193 | 188 | 15.3012 | 9.7928 | 2.5695e-08 | 0 | 0 | 0 | 0 | 0 | 1 | -90 | 90 | 0.0010031 | 0.00024866 | -0.0010029 | -0.00025099
193 | 7 | 31.3686 | 20.0759 | 5.2676e-08 | 0 | 0 | 0 | 0 | 0 | 1 | -90 | 90 | 0.0092856 | 0.0023331 | -0.0092554 | -0.0023187
110 | 77 | 0.14298 | 0.091509 | 2.4011e-10 | 0 | 0 | 0 | 0 | 0 | 1 | -90 | 90 | -0.041626 | -0.010558 | 0.041629 | 0.01056
6 | 7 | 2.9527 | 1.8897 | 4.9583e-09 | 0 | 0 | 0 | 0 | 0 | 1 | -90 | 90 | -0.008825 | -0.0022115 | 0.0088276 | 0.0022127
6 | 8 | 2.358 | 1.5091 | 3.9598e-09 | 0 | 0 | 0 | 0 | 0 | 1 | -90 | 90 | 0.0047183 | 0.0011822 | -0.0047177 | -0.0011822
7 | 9 | 5.6041 | 3.5866 | 9.4107e-09 | 0 | 0 | 0 | 0 | 0 | 1 | -90 | 90 | 0.00042775 | 0.00010604 | -0.00042774 | -0.00010692
8 | 10 | 4.1603 | 2.6626 | 6.9863e-09 | 0 | 0 | 0 | 0 | 0 | 1 | -90 | 90 | 0.0047177 | 0.0011822 | -0.0047167 | -0.0011822
9 | 192 | 1.8634 | 1.1925 | 3.1291e-09 | 0 | 0 | 0 | 0 | 0 | 1 | -90 | 90 | 0.00042774 | 0.00010692 | -0.00042774 | -0.00010721
188 | 187 | 2.4591 | 1.5739 | 4.1296e-09 | 0 | 0 | 0 | 0 | 0 | 1 | -90 | 90 | 0.0010029 | 0.00025099 | -0.0010029 | -0.00025136
152 | 66 | 1.5639 | 1.0009 | 2.6262e-09 | 0 | 0 | 0 | 0 | 0 | 1 | -90 | 90 | -0.0045359 | -0.0011369 | 0.0045363 | 0.0011368
66 | 64 | 3.1263 | 2.0008 | 5.2498e-09 | 0 | 0 | 0 | 0 | 0 | 1 | -90 | 90 | -0.0059627 | -0.0014943 | 0.0059639 | 0.0014946
11 | 12 | 1.8716 | 1.1978 | 3.1428e-09 | 0 | 0 | 0 | 0 | 0 | 1 | -90 | 90 | -0.0036882 | -0.0009244 | 0.0036885 | 0.00092429
12 | 13 | 1.2613 | 0.80726 | 2.1181e-09 | 0 | 0 | 0 | 0 | 0 | 1 | -90 | 90 | -0.0036885 | -0.00092429 | 0.0036887 | 0.00092421
13 | 23 | 1.1725 | 0.75043 | 1.969e-09 | 0 | 0 | 0 | 0 | 0 | 1 | -90 | 90 | -0.0051045 | -0.0012791 | 0.0051048 | 0.0012791
23 | 163 | 0.95199 | 0.60927 | 1.5986e-09 | 0 | 0 | 0 | 0 | 0 | 1 | -90 | 90 | 0.031053 | 0.0077982 | -0.031043 | -0.0077918
23 | 21 | 0.8025 | 0.5136 | 1.3476e-09 | 0 | 0 | 0 | 0 | 0 | 1 | -90 | 90 | -0.036158 | -0.0090773 | 0.03617 | 0.0090847
163 | 156 | 1.0028 | 0.64181 | 1.684e-09 | 0 | 0 | 0 | 0 | 0 | 1 | -90 | 90 | 0.025617 | 0.0064318 | -0.025609 | -0.0064273
21 | 20 | 0.82285 | 0.52662 | 2.7636e-09 | 0 | 0 | 0 | 0 | 0 | 1 | -90 | 90 | -0.043119 | -0.010826 | 0.043136 | 0.010837
14 | 15 | 0.017941 | 0.011482 | 1.2051e-10 | 0 | 0 | 0 | 0 | 0 | 1 | -90 | 90 | 0.19332 | 0.048996 | -0.19332 | -0.048992
14 | 16 | 0.43171 | 0.27629 | 2.8998e-09 | 0 | 0 | 0 | 0 | 0 | 1 | -90 | 90 | -0.2147 | -0.054353 | 0.21492 | 0.054492
15 | 17 | 0.60216 | 0.38538 | 4.0448e-09 | 0 | 0 | 0 | 0 | 0 | 1 | -90 | 90 | 0.18691 | 0.047386 | -0.18668 | -0.047239
16 | 18 | 0.66939 | 0.42841 | 4.4964e-09 | 0 | 0 | 0 | 0 | 0 | 1 | -90 | 90 | -0.22745 | -0.057633 | 0.22782 | 0.057875
16 | 19 | 0.54634 | 0.34966 | 9.1746e-10 | 0 | 0 | 0 | 0 | 0 | 1 | -90 | 90 | 0.01253 | 0.0031411 | -0.012529 | -0.0031406
17 | 94 | 0.43567 | 0.27883 | 2.9265e-09 | 0 | 0 | 0 | 0 | 0 | 1 | -90 | 90 | 0.18337 | 0.04641 | -0.18321 | -0.046308
18 | 52 | 1.0922 | 0.69902 | 1.8341e-09 | 0 | 0 | 0 | 0 | 0 | 1 | -90 | 90 | 0.0017028 | 0.0004266 | -0.0017028 | -0.00042676
18 | 49 | 0.42345 | 0.27101 | 2.8443e-09 | 0 | 0 | 0 | 0 | 0 | 1 | -90 | 90 | -0.22953 | -0.058302 | 0.22977 | 0.058457
19 | 186 | 1.6786 | 1.0743 | 2.8188e-09 | 0 | 0 | 0 | 0 | 0 | 1 | -90 | 90 | 0.010349 | 0.0025942 | -0.010347 | -0.0025932
94 | 93 | 0.046384 | 0.029685 | 3.1156e-10 | 0 | 0 | 0 | 0 | 0 | 1 | -90 | 90 | 0.18096 | 0.045743 | -0.18094 | -0.045732
49 | 50 | 0.042123 | 0.026959 | 2.8294e-10 | 0 | 0 | 0 | 0 | 0 | 1 | -90 | 90 | -0.23192 | -0.058996 | 0.23195 | 0.059012
186 | 185 | 1.9399 | 1.2415 | 3.2575e-09 | 0 | 0 | 0 | 0 | 0 | 1 | -90 | 90 | 0.005267 | 0.00132 | -0.0052664 | -0.0013199
93 | 91 | 0.24419 | 0.15628 | 1.6402e-09 | 0 | 0 | 0 | 0 | 0 | 1 | -90 | 90 | 0.17769 | 0.044917 | -0.1776 | -0.044863
50 | 51 | 0.33515 | 0.2145 | 2.2513e-09 | 0 | 0 | 0 | 0 | 0 | 1 | -90 | 90 | -0.23385 | -0.059488 | 0.23405 | 0.059616
20 | 22 | 0.45045 | 0.28829 | 3.0257e-09 | 0 | 0 | 0 | 0 | 0 | 1 | -90 | 90 | -0.046038 | -0.011564 | 0.046048 | 0.011571
22 | 24 | 0.57932 | 0.37077 | 3.8913e-09 | 0 | 0 | 0 | 0 | 0 | 1 | -90 | 90 | -0.048815 | -0.012264 | 0.048831 | 0.012274
24 | 124 | 0.096338 | 0.061656 | 6.4711e-10 | 0 | 0 | 0 | 0 | 0 | 1 | -90 | 90 | -0.051955 | -0.013057 | 0.051957 | 0.013059
124 | 125 | 0.37064 | 0.23721 | 2.4896e-09 | 0 | 0 | 0 | 0 | 0 | 1 | -90 | 90 | -0.054002 | -0.013571 | 0.054014 | 0.013578
156 | 154 | 0.89015 | 0.5697 | 1.4948e-09 | 0 | 0 | 0 | 0 | 0 | 1 | -90 | 90 | 0.023877 | 0.0059931 | -0.023871 | -0.0059896
125 | 121 | 0.22184 | 0.14197 | 1.4901e-09 | 0 | 0 | 0 | 0 | 0 | 1 | -90 | 90 | -0.057202 | -0.014378 | 0.057211 | 0.014383
25 | 26 | 1.1847 | 0.75821 | 1.9894e-09 | 0 | 0 | 0 | 0 | 0 | 1 | -90 | 90 | -0.0049834 | -0.0012487 | 0.0049838 | 0.0012487
25 | 27 | 1.5927 | 1.0193 | 2.6745e-09 | 0 | 0 | 0 | 0 | 0 | 1 | -90 | 90 | 0.0017585 | 0.00044049 | -0.0017585 | -0.00044072
26 | 28 | 0.12457 | 0.079722 | 8.3672e-10 | 0 | 0 | 0 | 0 | 0 | 1 | -90 | 90 | 0.24555 | 0.062836 | -0.24547 | -0.062784
26 | 29 | 0.41701 | 0.26689 | 2.8011e-09 | 0 | 0 | 0 | 0 | 0 | 1 | -90 | 90 | -0.25053 | -0.064085 | 0.25081 | 0.064265
28 | 128 | 0.54136 | 0.34647 | 3.6363e-09 | 0 | 0 | 0 | 0 | 0 | 1 | -90 | 90 | 0.24329 | 0.06224 | -0.24295 | -0.062019
29 | 131 | 0.74614 | 0.47753 | 5.0119e-09 | 0 | 0 | 0 | 0 | 0 | 1 | -90 | 90 | -0.25452 | -0.065194 | 0.25504 | 0.065526
128 | 78 | 0.37365 | 0.23914 | 2.5098e-09 | 0 | 0 | 0 | 0 | 0 | 1 | -90 | 90 | 0.23991 | 0.061258 | -0.23968 | -0.06111
131 | 133 | 1.1626 | 0.74405 | 1.9523e-09 | 0 | 0 | 0 | 0 | 0 | 1 | -90 | 90 | 0.032063 | 0.0080502 | -0.032051 | -0.0080422
131 | 134 | 0.46215 | 0.29578 | 3.1043e-09 | 0 | 0 | 0 | 0 | 0 | 1 | -90 | 90 | -0.43711 | -0.11168 | 0.43805 | 0.11228
131 | 129 | 0.26412 | 0.16903 | 1.7741e-09 | 0 | 0 | 0 | 0 | 0 | 1 | -90 | 90 | 0.15001 | 0.038099 | -0.14994 | -0.038058
78 | 51 | 0.3516 | 0.22502 | 2.3617e-09 | 0 | 0 | 0 | 0 | 0 | 1 | -90 | 90 | 0.23674 | 0.060372 | -0.23652 | -0.060236
133 | 137 | 0.11634 | 0.07446 | 1.9537e-10 | 0 | 0 | 0 | 0 | 0 | 1 | -90 | 90 | 0.028116 | 0.0070561 | -0.028115 | -0.0070555
129 | 130 | 0.21585 | 0.13815 | 1.4499e-09 | 0 | 0 | 0 | 0 | 0 | 1 | -90 | 90 | 0.14482 | 0.036775 | -0.14477 | -0.036744
30 | 31 | 2.5962 | 1.6615 | 4.3597e-09 | 0 | 0 | 0 | 0 | 0 | 1 | -90 | 90 | 0.0039786 | 0.00099655 | -0.0039781 | -0.00099669
30 | 32 | 5.4733 | 3.5029 | 9.1912e-09 | 0 | 0 | 0 | 0 | 0 | 1 | -90 | 90 | -0.008093 | -0.0020277 | 0.0080969 | 0.0020294
31 | 33 | 1.1053 | 0.70738 | 1.8561e-09 | 0 | 0 | 0 | 0 | 0 | 1 | -90 | 90 | 0.0039781 | 0.00099669 | -0.0039779 | -0.00099675
32 | 34 | 4.451 | 2.8486 | 7.4745e-09 | 0 | 0 | 0 | 0 | 0 | 1 | -90 | 90 | -0.008097 | -0.0020293 | 0.0081001 | 0.0020307
33 | 126 | 1.7308 | 1.1077 | 2.9065e-09 | 0 | 0 | 0 | 0 | 0 | 1 | -90 | 90 | 0.0027547 | 0.00069018 | -0.0027546 | -0.00069037
34 | 95 | 3.702 | 2.3693 | 6.2166e-09 | 0 | 0 | 0 | 0 | 0 | 1 | -90 | 90 | -0.0081001 | -0.0020307 | 0.0081028 | 0.0020317
95 | 43 | 0.089853 | 0.057506 | 1.5089e-10 | 0 | 0 | 0 | 0 | 0 | 1 | -90 | 90 | -0.009013 | -0.0022599 | 0.009013 | 0.0022599
43 | 41 | 1.4687 | 0.93995 | 2.4663e-09 | 0 | 0 | 0 | 0 | 0 | 1 | -90 | 90 | -0.012324 | -0.0030896 | 0.012326 | 0.0030909
35 | 36 | 0.4055 | 0.25952 | 6.8094e-10 | 0 | 0 | 0 | 0 | 0 | 1 | -90 | 90 | 0.0012442 | 0.00031176 | -0.0012442 | -0.00031182
35 | 37 | 0.050764 | 0.032489 | 8.5247e-11 | 0 | 0 | 0 | 0 | 0 | 1 | -90 | 90 | -0.0023829 | -0.00059715 | 0.0023829 | 0.00059714
37 | 38 | 0.373 | 0.23872 | 6.2637e-10 | 0 | 0 | 0 | 0 | 0 | 1 | -90 | 90 | -0.0046934 | -0.0011762 | 0.0046935 | 0.0011762
38 | 168 | 0.40328 | 0.2581 | 6.7722e-10 | 0 | 0 | 0 | 0 | 0 | 1 | -90 | 90 | -0.0058606 | -0.0014687 | 0.0058607 | 0.0014687
168 | 166 | 1.0217 | 0.65391 | 1.7158e-09 | 0 | 0 | 0 | 0 | 0 | 1 | -90 | 90 | -0.0071452 | -0.0017907 | 0.0071458 | 0.0017908
166 | 164 | 0.34541 | 0.22106 | 5.8004e-10 | 0 | 0 | 0 | 0 | 0 | 1 | -90 | 90 | -0.008187 | -0.0020518 | 0.0081872 | 0.0020519
39 | 40 | 0.91336 | 0.58455 | 1.5338e-09 | 0 | 0 | 0 | 0 | 0 | 1 | -90 | 90 | -0.031656 | -0.0079456 | 0.031666 | 0.0079518
39 | 41 | 2.336 | 1.4951 | 3.9228e-09 | 0 | 0 | 0 | 0 | 0 | 1 | -90 | 90 | 0.02931 | 0.0073576 | -0.029288 | -0.007344
40 | 42 | 1.8267 | 1.1691 | 3.0675e-09 | 0 | 0 | 0 | 0 | 0 | 1 | -90 | 90 | -0.033895 | -0.0085104 | 0.033918 | 0.0085247
41 | 44 | 1.1382 | 0.72847 | 1.9114e-09 | 0 | 0 | 0 | 0 | 0 | 1 | -90 | 90 | 0.016962 | 0.0042531 | -0.016959 | -0.004251
42 | 61 | 1.0133 | 0.64851 | 1.7016e-09 | 0 | 0 | 0 | 0 | 0 | 1 | -90 | 90 | -0.037695 | -0.0094712 | 0.03771 | 0.0094811
44 | 149 | 1.5 | 0.95998 | 2.5188e-09 | 0 | 0 | 0 | 0 | 0 | 1 | -90 | 90 | 0.012513 | 0.0031369 | -0.012511 | -0.0031355
61 | 59 | 1.3531 | 0.86599 | 2.2722e-09 | 0 | 0 | 0 | 0 | 0 | 1 | -90 | 90 | -0.041068 | -0.010323 | 0.041093 | 0.010338
149 | 73 | 0.69365 | 0.44394 | 1.1648e-09 | 0 | 0 | 0 | 0 | 0 | 1 | -90 | 90 | 0.0089835 | 0.0022515 | -0.0089829 | -0.0022512
59 | 58 | 2.6287 | 1.6823 | 4.4142e-09 | 0 | 0 | 0 | 0 | 0 | 1 | -90 | 90 | -0.043403 | -0.010917 | 0.043457 | 0.010951
73 | 71 | 0.47697 | 0.30526 | 8.0095e-10 | 0 | 0 | 0 | 0 | 0 | 1 | -90 | 90 | 0.0064442 | 0.0016149 | -0.0064439 | -0.0016149
45 | 46 | 1.5421 | 0.98695 | 2.5896e-09 | 0 | 0 | 0 | 0 | 0 | 1 | -90 | 90 | -0.0056879 | -0.0014255 | 0.0056885 | 0.0014257
45 | 47 | 0.43409 | 0.27782 | 7.2896e-10 | 0 | 0 | 0 | 0 | 0 | 1 | -90 | 90 | 0.0033933 | 0.00085044 | -0.0033933 | -0.00085048
46 | 48 | 0.0041187 | 0.002636 | 6.9164e-12 | 0 | 0 | 0 | 0 | 0 | 1 | -90 | 90 | -0.0074418 | -0.0018651 | 0.0074418 | 0.0018651
48 | 116 | 1.6135 | 1.0326 | 2.7095e-09 | 0 | 0 | 0 | 0 | 0 | 1 | -90 | 90 | -0.0096488 | -0.0024182 | 0.0096505 | 0.0024191
116 | 117 | 1.4625 | 0.936 | 2.4559e-09 | 0 | 0 | 0 | 0 | 0 | 1 | -90 | 90 | -0.011224 | -0.0028135 | 0.011226 | 0.0028146
117 | 88 | 1.0102 | 0.64655 | 1.6965e-09 | 0 | 0 | 0 | 0 | 0 | 1 | -90 | 90 | -0.014731 | -0.003693 | 0.014733 | 0.0036944
53 | 54 | 1.6118 | 1.0316 | 2.7067e-09 | 0 | 0 | 0 | 0 | 0 | 1 | -90 | 90 | -0.05014 | -0.012736 | 0.050184 | 0.012764
53 | 55 | 0.13369 | 0.085564 | 2.2451e-10 | 0 | 0 | 0 | 0 | 0 | 1 | -90 | 90 | 0.048564 | 0.012341 | -0.048561 | -0.012338
54 | 56 | 0.18202 | 0.11649 | 3.0566e-10 | 0 | 0 | 0 | 0 | 0 | 1 | -90 | 90 | -0.051439 | -0.013078 | 0.051444 | 0.013081
55 | 57 | 2.071 | 1.3255 | 3.4778e-09 | 0 | 0 | 0 | 0 | 0 | 1 | -90 | 90 | 0.046851 | 0.01191 | -0.046801 | -0.011879
56 | 96 | 2.3508 | 1.5045 | 3.9476e-09 | 0 | 0 | 0 | 0 | 0 | 1 | -90 | 90 | -0.052599 | -0.013371 | 0.052669 | 0.013415
57 | 75 | 1.2799 | 0.81916 | 2.1494e-09 | 0 | 0 | 0 | 0 | 0 | 1 | -90 | 90 | 0.045211 | 0.01148 | -0.045182 | -0.011462
96 | 97 | 0.25744 | 0.16476 | 4.3231e-10 | 0 | 0 | 0 | 0 | 0 | 1 | -90 | 90 | -0.054587 | -0.013896 | 0.054595 | 0.013901
75 | 76 | 1.4936 | 0.9559 | 2.5081e-09 | 0 | 0 | 0 | 0 | 0 | 1 | -90 | 90 | 0.0026633 | 0.00066729 | -0.0026632 | -0.00066746
75 | 77 | 1.6094 | 1.03 | 2.7027e-09 | 0 | 0 | 0 | 0 | 0 | 1 | -90 | 90 | 0.042519 | 0.010795 | -0.042487 | -0.010775
97 | 148 | 2.0533 | 1.3141 | 3.448e-09 | 0 | 0 | 0 | 0 | 0 | 1 | -90 | 90 | -0.055846 | -0.014215 | 0.055916 | 0.014259
58 | 60 | 1.6032 | 1.026 | 2.6921e-09 | 0 | 0 | 0 | 0 | 0 | 1 | -90 | 90 | -0.045532 | -0.011471 | 0.045568 | 0.011494
60 | 62 | 0.92458 | 0.59173 | 1.5526e-09 | 0 | 0 | 0 | 0 | 0 | 1 | -90 | 90 | -0.046725 | -0.011784 | 0.046747 | 0.011798
62 | 109 | 0.72632 | 0.46485 | 1.2197e-09 | 0 | 0 | 0 | 0 | 0 | 1 | -90 | 90 | -0.04946 | -0.012478 | 0.049479 | 0.01249
109 | 179 | 1.8089 | 1.1577 | 3.0377e-09 | 0 | 0 | 0 | 0 | 0 | 1 | -90 | 90 | -0.053043 | -0.013382 | 0.053098 | 0.013417
109 | 107 | 1.4098 | 0.90227 | 2.3674e-09 | 0 | 0 | 0 | 0 | 0 | 1 | -90 | 90 | 0.0035645 | 0.00089249 | -0.0035643 | -0.0008926
179 | 132 | 0.94722 | 0.60622 | 1.5906e-09 | 0 | 0 | 0 | 0 | 0 | 1 | -90 | 90 | -0.054658 | -0.013808 | 0.054688 | 0.013827
107 | 105 | 3.1132 | 1.9924 | 5.2279e-09 | 0 | 0 | 0 | 0 | 0 | 1 | -90 | 90 | 0.0022507 | 0.00056338 | -0.0022505 | -0.00056379
63 | 64 | 0.5583 | 0.35731 | 9.3753e-10 | 0 | 0 | 0 | 0 | 0 | 1 | -90 | 90 | 0.0077109 | 0.0019324 | -0.0077105 | -0.0019323
63 | 65 | 1.2416 | 0.7946 | 2.0849e-09 | 0 | 0 | 0 | 0 | 0 | 1 | -90 | 90 | -0.008944 | -0.0022415 | 0.0089451 | 0.002242
64 | 67 | 1.0019 | 0.64122 | 1.6825e-09 | 0 | 0 | 0 | 0 | 0 | 1 | -90 | 90 | 0.0017466 | 0.00043761 | -0.0017466 | -0.00043775
65 | 68 | 0.31313 | 0.2004 | 5.2582e-10 | 0 | 0 | 0 | 0 | 0 | 1 | -90 | 90 | -0.011372 | -0.0028498 | 0.011372 | 0.0028501
65 | 69 | 2.6048 | 1.6671 | 4.3742e-09 | 0 | 0 | 0 | 0 | 0 | 1 | -90 | 90 | 0.0024266 | 0.00060785 | -0.0024265 | -0.00060816
68 | 98 | 0.11182 | 0.071566 | 1.8778e-10 | 0 | 0 | 0 | 0 | 0 | 1 | -90 | 90 | -0.012897 | -0.0032322 | 0.012897 | 0.0032324
98 | 99 | 1.1944 | 0.7644 | 2.0057e-09 | 0 | 0 | 0 | 0 | 0 | 1 | -90 | 90 | -0.014764 | -0.0037003 | 0.014767 | 0.003702
99 | 89 | 1.3846 | 0.88612 | 2.325e-09 | 0 | 0 | 0 | 0 | 0 | 1 | -90 | 90 | -0.015899 | -0.0039855 | 0.015902 | 0.0039878
70 | 71 | 1.435 | 0.91842 | 2.4098e-09 | 0 | 0 | 0 | 0 | 0 | 1 | -90 | 90 | -0.0033399 | -0.00083708 | 0.0033401 | 0.00083695
142 | 144 | 5.6665 | 3.6266 | 9.5156e-09 | 0 | 0 | 0 | 0 | 0 | 1 | -90 | 90 | -0.009377 | -0.0023517 | 0.0093826 | 0.0023544
142 | 140 | 6.0813 | 3.8921 | 1.0212e-08 | 0 | 0 | 0 | 0 | 0 | 1 | -90 | 90 | 0.009377 | 0.0023517 | -0.009371 | -0.0023488
144 | 183 | 4.2012 | 2.6888 | 7.055e-09 | 0 | 0 | 0 | 0 | 0 | 1 | -90 | 90 | -0.0093826 | -0.0023543 | 0.0093868 | 0.0023563
140 | 141 | 0.40114 | 0.25673 | 6.7361e-10 | 0 | 0 | 0 | 0 | 0 | 1 | -90 | 90 | 0.0078939 | 0.0019786 | -0.0078936 | -0.0019785
79 | 80 | 0.7556 | 0.48358 | 5.0754e-09 | 0 | 0 | 0 | 0 | 0 | 1 | -90 | 90 | 0.12402 | 0.031291 | -0.1239 | -0.031209
79 | 81 | 0.37347 | 0.23902 | 2.5086e-09 | 0 | 0 | 0 | 0 | 0 | 1 | -90 | 90 | -0.12693 | -0.03202 | 0.127 | 0.032062
80 | 82 | 0.0095324 | 0.0061007 | 6.403e-11 | 0 | 0 | 0 | 0 | 0 | 1 | -90 | 90 | 0.12184 | 0.030695 | -0.12184 | -0.030694
81 | 83 | 0.2878 | 0.18419 | 1.9332e-09 | 0 | 0 | 0 | 0 | 0 | 1 | -90 | 90 | -0.16861 | -0.042523 | 0.1687 | 0.042581
81 | 84 | 0.82924 | 0.53071 | 1.3925e-09 | 0 | 0 | 0 | 0 | 0 | 1 | -90 | 90 | 0.041604 | 0.010461 | -0.041588 | -0.010451
82 | 86 | 0.27688 | 0.1772 | 1.8598e-09 | 0 | 0 | 0 | 0 | 0 | 1 | -90 | 90 | 0.11997 | 0.030225 | -0.11993 | -0.030197
83 | 92 | 0.1728 | 0.11059 | 1.1607e-09 | 0 | 0 | 0 | 0 | 0 | 1 | -90 | 90 | -0.17071 | -0.043087 | 0.17077 | 0.043122
84 | 103 | 0.79431 | 0.50836 | 1.3339e-09 | 0 | 0 | 0 | 0 | 0 | 1 | -90 | 90 | 0.039684 | 0.0099735 | -0.039671 | -0.0099647
86 | 88 | 3.7036 | 2.3703 | 6.2193e-09 | 0 | 0 | 0 | 0 | 0 | 1 | -90 | 90 | 0.019278 | 0.0048386 | -0.019263 | -0.0048294
86 | 85 | 0.2286 | 0.1463 | 1.5355e-09 | 0 | 0 | 0 | 0 | 0 | 1 | -90 | 90 | 0.10065 | 0.025358 | -0.10062 | -0.025342
92 | 91 | 0.2125 | 0.136 | 1.4274e-09 | 0 | 0 | 0 | 0 | 0 | 1 | -90 | 90 | -0.17557 | -0.044325 | 0.17564 | 0.044371
103 | 101 | 1.5027 | 0.96176 | 2.5235e-09 | 0 | 0 | 0 | 0 | 0 | 1 | -90 | 90 | 0.035186 | 0.0088408 | -0.035165 | -0.0088278
88 | 171 | 1.1131 | 0.71239 | 1.8692e-09 | 0 | 0 | 0 | 0 | 0 | 1 | -90 | 90 | 0.0045293 | 0.001135 | -0.0045291 | -0.0011351
85 | 87 | 0.48526 | 0.31057 | 3.2595e-09 | 0 | 0 | 0 | 0 | 0 | 1 | -90 | 90 | 0.098806 | 0.024887 | -0.098753 | -0.024853
101 | 100 | 0.10295 | 0.065891 | 1.7289e-10 | 0 | 0 | 0 | 0 | 0 | 1 | -90 | 90 | 0.032977 | 0.0082794 | -0.032976 | -0.0082786
87 | 89 | 2.3487 | 1.5032 | 3.9441e-09 | 0 | 0 | 0 | 0 | 0 | 1 | -90 | 90 | 0.019126 | 0.0047991 | -0.019117 | -0.0047934
87 | 90 | 0.3648 | 0.23347 | 2.4504e-09 | 0 | 0 | 0 | 0 | 0 | 1 | -90 | 90 | 0.079627 | 0.020054 | -0.079601 | -0.020038
90 | 151 | 0.085173 | 0.054511 | 5.7212e-10 | 0 | 0 | 0 | 0 | 0 | 1 | -90 | 90 | 0.078865 | 0.019853 | -0.078859 | -0.01985
171 | 170 | 0.55752 | 0.35681 | 9.3622e-10 | 0 | 0 | 0 | 0 | 0 | 1 | -90 | 90 | 0.0019573 | 0.00049048 | -0.0019572 | -0.00049055
151 | 123 | 0.78823 | 0.50446 | 5.2946e-09 | 0 | 0 | 0 | 0 | 0 | 1 | -90 | 90 | 0.076449 | 0.019247 | -0.076398 | -0.019214
151 | 150 | 2.3266 | 1.489 | 3.9069e-09 | 0 | 0 | 0 | 0 | 0 | 1 | -90 | 90 | 0.0024102 | 0.00060306 | -0.00241 | -0.00060333
123 | 120 | 0.049302 | 0.031554 | 3.3117e-10 | 0 | 0 | 0 | 0 | 0 | 1 | -90 | 90 | 0.073487 | 0.018485 | -0.073484 | -0.018483
150 | 146 | 1.7502 | 1.1201 | 2.9391e-09 | 0 | 0 | 0 | 0 | 0 | 1 | -90 | 90 | 0.00097803 | 0.00024443 | -0.00097801 | -0.0002447
148 | 162 | 0.74078 | 0.4741 | 1.244e-09 | 0 | 0 | 0 | 0 | 0 | 1 | -90 | 90 | -0.060197 | -0.015332 | 0.060226 | 0.01535
162 | 132 | 1.3494 | 0.86359 | 2.2659e-09 | 0 | 0 | 0 | 0 | 0 | 1 | -90 | 90 | -0.062074 | -0.015813 | 0.06213 | 0.015849
100 | 102 | 0.77828 | 0.4981 | 1.3069e-09 | 0 | 0 | 0 | 0 | 0 | 1 | -90 | 90 | 0.030385 | 0.0076294 | -0.030377 | -0.0076244
102 | 104 | 0.69042 | 0.44187 | 1.1594e-09 | 0 | 0 | 0 | 0 | 0 | 1 | -90 | 90 | 0.027835 | 0.0069872 | -0.027829 | -0.0069835
104 | 191 | 2.662 | 1.7037 | 4.4701e-09 | 0 | 0 | 0 | 0 | 0 | 1 | -90 | 90 | 0.0017039 | 0.00042667 | -0.0017038 | -0.00042704
104 | 181 | 0.49344 | 0.3158 | 8.2861e-10 | 0 | 0 | 0 | 0 | 0 | 1 | -90 | 90 | 0.026125 | 0.0065568 | -0.026121 | -0.0065545
181 | 182 | 1.4079 | 0.90108 | 2.3643e-09 | 0 | 0 | 0 | 0 | 0 | 1 | -90 | 90 | 0.026121 | 0.0065545 | -0.026111 | -0.0065479
182 | 184 | 0.59567 | 0.38123 | 1.0003e-09 | 0 | 0 | 0 | 0 | 0 | 1 | -90 | 90 | 0.022213 | 0.0055711 | -0.02221 | -0.0055691
105 | 106 | 1.5124 | 0.96791 | 2.5397e-09 | 0 | 0 | 0 | 0 | 0 | 1 | -90 | 90 | 0.00077426 | 0.0001938 | -0.00077425 | -0.00019405
132 | 173 | 1.4378 | 0.9202 | 2.4145e-09 | 0 | 0 | 0 | 0 | 0 | 1 | -90 | 90 | 0.026638 | 0.0066884 | -0.026627 | -0.0066816
132 | 130 | 0.58265 | 0.3729 | 2.9353e-09 | 0 | 0 | 0 | 0 | 0 | 1 | -90 | 90 | -0.14346 | -0.036364 | 0.14359 | 0.036447
112 | 113 | 1.4927 | 0.95534 | 2.5067e-09 | 0 | 0 | 0 | 0 | 0 | 1 | -90 | 90 | -0.011384 | -0.002853 | 0.011386 | 0.0028541
112 | 114 | 0.029416 | 0.018826 | 4.9397e-11 | 0 | 0 | 0 | 0 | 0 | 1 | -90 | 90 | 0.0055316 | 0.0013863 | -0.0055316 | -0.0013863
113 | 115 | 0.56854 | 0.36386 | 9.5473e-10 | 0 | 0 | 0 | 0 | 0 | 1 | -90 | 90 | -0.013654 | -0.0034225 | 0.013655 | 0.0034232
115 | 189 | 1.2126 | 0.77609 | 2.0363e-09 | 0 | 0 | 0 | 0 | 0 | 1 | -90 | 90 | -0.015628 | -0.0039178 | 0.015632 | 0.0039196
189 | 190 | 0.52534 | 0.33622 | 8.8219e-10 | 0 | 0 | 0 | 0 | 0 | 1 | -90 | 90 | -0.017578 | -0.0044074 | 0.01758 | 0.0044084
190 | 175 | 1.3888 | 0.88885 | 2.3322e-09 | 0 | 0 | 0 | 0 | 0 | 1 | -90 | 90 | -0.019204 | -0.0048154 | 0.019209 | 0.0048187
118 | 119 | 0.29951 | 0.19169 | 2.0118e-09 | 0 | 0 | 0 | 0 | 0 | 1 | -90 | 90 | 0.064902 | 0.01632 | -0.064888 | -0.016311
118 | 120 | 0.63061 | 0.40359 | 4.2359e-09 | 0 | 0 | 0 | 0 | 0 | 1 | -90 | 90 | -0.068271 | -0.017164 | 0.068304 | 0.017185
119 | 121 | 0.2771 | 0.17734 | 1.8613e-09 | 0 | 0 | 0 | 0 | 0 | 1 | -90 | 90 | 0.060628 | 0.015243 | -0.060617 | -0.015236
120 | 122 | 1.2542 | 0.8027 | 2.1062e-09 | 0 | 0 | 0 | 0 | 0 | 1 | -90 | 90 | 0.0051806 | 0.0012984 | -0.0051802 | -0.0012983
122 | 180 | 0.0064064 | 0.0041001 | 1.0758e-11 | 0 | 0 | 0 | 0 | 0 | 1 | -90 | 90 | 0.0031064 | 0.00077857 | -0.0031064 | -0.00077858
173 | 172 | 0.048359 | 0.03095 | 8.1207e-11 | 0 | 0 | 0 | 0 | 0 | 1 | -90 | 90 | 0.024553 | 0.0061617 | -0.024553 | -0.0061615
137 | 135 | 2.1352 | 1.3666 | 3.5857e-09 | 0 | 0 | 0 | 0 | 0 | 1 | -90 | 90 | 0.023728 | 0.005956 | -0.023715 | -0.0059481
172 | 174 | 1.3164 | 0.84247 | 2.2105e-09 | 0 | 0 | 0 | 0 | 0 | 1 | -90 | 90 | 0.022903 | 0.005748 | -0.022895 | -0.0057435
135 | 136 | 1.1236 | 0.71912 | 1.8869e-09 | 0 | 0 | 0 | 0 | 0 | 1 | -90 | 90 | 0.020468 | 0.0051342 | -0.020463 | -0.0051312
136 | 138 | 1.2481 | 0.79878 | 2.0959e-09 | 0 | 0 | 0 | 0 | 0 | 1 | -90 | 90 | 0.017127 | 0.0042952 | -0.017123 | -0.0042929
138 | 139 | 0.42386 | 0.27127 | 7.1177e-10 | 0 | 0 | 0 | 0 | 0 | 1 | -90 | 90 | 0.015335 | 0.0038447 | -0.015334 | -0.0038441
139 | 176 | 1.2439 | 0.79607 | 2.0888e-09 | 0 | 0 | 0 | 0 | 0 | 1 | -90 | 90 | 0.013522 | 0.0033899 | -0.013519 | -0.0033886
176 | 167 | 0.41496 | 0.26557 | 6.9682e-10 | 0 | 0 | 0 | 0 | 0 | 1 | -90 | 90 | 0.012614 | 0.0031618 | -0.012614 | -0.0031615
167 | 165 | 0.42789 | 0.27385 | 7.1854e-10 | 0 | 0 | 0 | 0 | 0 | 1 | -90 | 90 | 0.011667 | 0.0029243 | -0.011667 | -0.0029239
141 | 143 | 0.95948 | 0.61407 | 1.6112e-09 | 0 | 0 | 0 | 0 | 0 | 1 | -90 | 90 | 0.0061418 | 0.0015394 | -0.0061414 | -0.0015393
143 | 169 | 0.27061 | 0.17319 | 4.5443e-10 | 0 | 0 | 0 | 0 | 0 | 1 | -90 | 90 | 0.0026511 | 0.00066445 | -0.0026511 | -0.00066448
183 | 157 | 0.54547 | 0.3491 | 9.16e-10 | 0 | 0 | 0 | 0 | 0 | 1 | -90 | 90 | -0.01257 | -0.0031541 | 0.012571 | 0.0031546
157 | 155 | 0.5251 | 0.33606 | 8.8178e-10 | 0 | 0 | 0 | 0 | 0 | 1 | -90 | 90 | -0.014419 | -0.0036178 | 0.01442 | 0.0036185
145 | 146 | 2.7186 | 1.7399 | 4.5653e-09 | 0 | 0 | 0 | 0 | 0 | 1 | -90 | 90 | -0.00097798 | -0.00024512 | 0.00097801 | 0.0002447
153 | 154 | 1.0869 | 0.69562 | 1.8252e-09 | 0 | 0 | 0 | 0 | 0 | 1 | -90 | 90 | -0.019295 | -0.0048411 | 0.0193 | 0.0048438
153 | 155 | 0.5599 | 0.35834 | 9.4022e-10 | 0 | 0 | 0 | 0 | 0 | 1 | -90 | 90 | 0.016325 | 0.0040965 | -0.016323 | -0.0040955
158 | 159 | 2.2082 | 1.4133 | 3.7082e-09 | 0 | 0 | 0 | 0 | 0 | 1 | -90 | 90 | -0.005007 | -0.0012549 | 0.0050076 | 0.0012549
158 | 160 | 0.46342 | 0.29659 | 7.7821e-10 | 0 | 0 | 0 | 0 | 0 | 1 | -90 | 90 | 0.0021451 | 0.00053758 | -0.0021451 | -0.00053764
159 | 161 | 1.8386 | 1.1767 | 3.0875e-09 | 0 | 0 | 0 | 0 | 0 | 1 | -90 | 90 | -0.0073734 | -0.0018479 | 0.0073745 | 0.0018483
161 | 177 | 0.85197 | 0.54526 | 1.4307e-09 | 0 | 0 | 0 | 0 | 0 | 1 | -90 | 90 | -0.0095764 | -0.0024001 | 0.0095772 | 0.0024005
177 | 178 | 1.4858 | 0.95092 | 2.4951e-09 | 0 | 0 | 0 | 0 | 0 | 1 | -90 | 90 | -0.013097 | -0.0032827 | 0.0131 | 0.0032842
178 | 184 | 1.4493 | 0.92756 | 2.4338e-09 | 0 | 0 | 0 | 0 | 0 | 1 | -90 | 90 | -0.016763 | -0.0042024 | 0.016768 | 0.0042051
164 | 165 | 0.058899 | 0.037695 | 9.8907e-11 | 0 | 0 | 0 | 0 | 0 | 1 | -90 | 90 | -0.010391 | -0.0026042 | 0.010391 | 0.0026042
174 | 175 | 0.54056 | 0.34596 | 9.0774e-10 | 0 | 0 | 0 | 0 | 0 | 1 | -90 | 90 | 0.021167 | 0.0053103 | -0.021164 | -0.0053087