## bus_data
BUS_I | BUS_TYPE | Pd | Qd | Gs | Bs | area | Vm | Va | baseKV | zone | Vmax | Vmin
55 | 1 | 0 | 0 | 0 | 0 | 1 | 0.97194 | -0.54245 | 0.4 | 1 | 1.1 | 0.9
286 | 1 | 0.00045485 | 0.000114 | 0 | 0 | 1 | 0.97191 | -0.54291 | 0.4 | 1 | 1.1 | 0.9
282 | 1 | 0.00042267 | 0.00010593 | 0 | 0 | 1 | 0.97196 | -0.54199 | 0.4 | 1 | 1.1 | 0.9
274 | 1 | 0.00056101 | 0.0001406 | 0 | 0 | 1 | 0.97188 | -0.54348 | 0.4 | 1 | 1.1 | 0.9
273 | 1 | 0.00020075 | 5.0312e-05 | 0 | 0 | 1 | 0.9719 | -0.54326 | 0.4 | 1 | 1.1 | 0.9
279 | 1 | 0 | 0 | 0 | 0 | 1 | 0.97197 | -0.54173 | 0.4 | 1 | 1.1 | 0.9
114 | 1 | 0.002887 | 0.00072355 | 0 | 0 | 1 | 0.98332 | -0.31932 | 0.4 | 1 | 1.1 | 0.9
115 | 1 | 0.0011505 | 0.00028833 | 0 | 0 | 1 | 0.98403 | -0.30541 | 0.4 | 1 | 1.1 | 0.9
116 | 1 | 0 | 0 | 0 | 0 | 1 | 0.9824 | -0.33716 | 0.4 | 1 | 1.1 | 0.9
117 | 1 | 0.004798 | 0.0012025 | 0 | 0 | 1 | 0.98453 | -0.29588 | 0.4 | 1 | 1.1 | 0.9
118 | 1 | 0.0020254 | 0.00050762 | 0 | 0 | 1 | 0.98221 | -0.34092 | 0.4 | 1 | 1.1 | 0.9
119 | 1 | 0.00074905 | 0.00018773 | 0 | 0 | 1 | 0.98239 | -0.33733 | 0.4 | 1 | 1.1 | 0.9
120 | 1 | 0 | 0 | 0 | 0 | 1 | 0.98561 | -0.27481 | 0.4 | 1 | 1.1 | 0.9
121 | 1 | 0.0021037 | 0.00052723 | 0 | 0 | 1 | 0.98129 | -0.35874 | 0.4 | 1 | 1.1 | 0.9
211 | 1 | 0.00057846 | 0.00014498 | 0 | 0 | 1 | 0.98595 | -0.26824 | 0.4 | 1 | 1.1 | 0.9
122 | 1 | 0.00092627 | 0.00023215 | 0 | 0 | 1 | 0.98128 | -0.35907 | 0.4 | 1 | 1.1 | 0.9
199 | 1 | 0 | 0 | 0 | 0 | 1 | 0.97511 | -0.47958 | 0.4 | 1 | 1.1 | 0.9
202 | 1 | 0 | 0 | 0 | 0 | 1 | 0.97512 | -0.47937 | 0.4 | 1 | 1.1 | 0.9
198 | 1 | 0.00034883 | 8.7424e-05 | 0 | 0 | 1 | 0.9751 | -0.47984 | 0.4 | 1 | 1.1 | 0.9
319 | 1 | 0.00028275 | 7.0863e-05 | 0 | 0 | 1 | 0.97514 | -0.4791 | 0.4 | 1 | 1.1 | 0.9
210 | 1 | 0.0034084 | 0.00085423 | 0 | 0 | 1 | 0.98629 | -0.26164 | 0.4 | 1 | 1.1 | 0.9
123 | 1 | 0 | 0 | 0 | 0 | 1 | 0.981 | -0.3645 | 0.4 | 1 | 1.1 | 0.9
324 | 1 | 0.0032389 | 0.00081176 | 0 | 0 | 1 | 0.98091 | -0.36628 | 0.4 | 1 | 1.1 | 0.9
207 | 1 | 0.00049117 | 0.0001231 | 0 | 0 | 1 | 0.97974 | -0.38901 | 0.4 | 1 | 1.1 | 0.9
204 | 1 | 0 | 0 | 0 | 0 | 1 | 0.97921 | -0.39941 | 0.4 | 1 | 1.1 | 0.9
124 | 1 | 0.0023411 | 0.00058674 | 0 | 0 | 1 | 0.98742 | -0.23999 | 0.4 | 1 | 1.1 | 0.9
125 | 1 | 0.0028974 | 0.00072615 | 0 | 0 | 1 | 0.98737 | -0.24086 | 0.4 | 1 | 1.1 | 0.9
126 | 1 | 0.0010755 | 0.00026956 | 0 | 0 | 1 | 0.98748 | -0.23879 | 0.4 | 1 | 1.1 | 0.9
128 | 1 | 0.0011091 | 0.00027796 | 0 | 0 | 1 | 0.98758 | -0.23676 | 0.4 | 1 | 1.1 | 0.9
130 | 1 | 0.0026965 | 0.00067581 | 0 | 0 | 1 | 0.98767 | -0.235 | 0.4 | 1 | 1.1 | 0.9
129 | 1 | 0 | 0 | 0 | 0 | 1 | 0.98338 | -0.31787 | 0.4 | 1 | 1.1 | 0.9
150 | 1 | 0.0010934 | 0.00027402 | 0 | 0 | 1 | 0.98338 | -0.31784 | 0.4 | 1 | 1.1 | 0.9
217 | 1 | 0.00046195 | 0.00011578 | 0 | 0 | 1 | 0.98335 | -0.31846 | 0.4 | 1 | 1.1 | 0.9
131 | 1 | 0 | 0 | 0 | 0 | 1 | 0.98812 | -0.22631 | 0.4 | 1 | 1.1 | 0.9
145 | 1 | 0.00019439 | 4.872e-05 | 0 | 0 | 1 | 0.98338 | -0.31783 | 0.4 | 1 | 1.1 | 0.9
132 | 1 | 0.003634 | 0.00091076 | 0 | 0 | 1 | 0.98805 | -0.22767 | 0.4 | 1 | 1.1 | 0.9
133 | 1 | 0.0042322 | 0.0010607 | 0 | 0 | 1 | 0.9884 | -0.22084 | 0.4 | 1 | 1.1 | 0.9
174 | 1 | 0 | 0 | 0 | 0 | 1 | 0.98855 | -0.21799 | 0.4 | 1 | 1.1 | 0.9
175 | 1 | 0.0015686 | 0.00039314 | 0 | 0 | 1 | 0.98737 | -0.2407 | 0.4 | 1 | 1.1 | 0.9
176 | 1 | 0 | 0 | 0 | 0 | 1 | 0.98988 | -0.19233 | 0.4 | 1 | 1.1 | 0.9
134 | 1 | 0.0031339 | 0.00078542 | 0 | 0 | 1 | 0.98813 | -0.22612 | 0.4 | 1 | 1.1 | 0.9
135 | 1 | 0.0015119 | 0.00037891 | 0 | 0 | 1 | 0.98775 | -0.23364 | 0.4 | 1 | 1.1 | 0.9
136 | 1 | 0.00089981 | 0.00022551 | 0 | 0 | 1 | 0.9884 | -0.22094 | 0.4 | 1 | 1.1 | 0.9
137 | 1 | 0 | 0 | 0 | 0 | 1 | 0.98769 | -0.23469 | 0.4 | 1 | 1.1 | 0.9
138 | 1 | 0.0042026 | 0.0010533 | 0 | 0 | 1 | 0.98844 | -0.22019 | 0.4 | 1 | 1.1 | 0.9
139 | 1 | 0.0021969 | 0.00055058 | 0 | 0 | 1 | 0.98743 | -0.23964 | 0.4 | 1 | 1.1 | 0.9
140 | 1 | 0.00099471 | 0.0002493 | 0 | 0 | 1 | 0.98752 | -0.23794 | 0.4 | 1 | 1.1 | 0.9
141 | 1 | 0.0011823 | 0.00029631 | 0 | 0 | 1 | 0.98858 | -0.21761 | 0.4 | 1 | 1.1 | 0.9
181 | 1 | 0.00080952 | 0.00020289 | 0 | 0 | 1 | 0.9874 | -0.24035 | 0.4 | 1 | 1.1 | 0.9
163 | 1 | 0.00051417 | 0.00012886 | 0 | 0 | 1 | 0.98744 | -0.23952 | 0.4 | 1 | 1.1 | 0.9
164 | 1 | 0 | 0 | 0 | 0 | 1 | 0.98874 | -0.21444 | 0.4 | 1 | 1.1 | 0.9
195 | 1 | 0.00070824 | 0.0001775 | 0 | 0 | 1 | 0.98701 | -0.24789 | 0.4 | 1 | 1.1 | 0.9
162 | 1 | 0.00023993 | 6.0133e-05 | 0 | 0 | 1 | 0.98738 | -0.24069 | 0.4 | 1 | 1.1 | 0.9
165 | 1 | 0.0012908 | 0.0003235 | 0 | 0 | 1 | 0.98898 | -0.20987 | 0.4 | 1 | 1.1 | 0.9
166 | 1 | 0.0013029 | 0.00032653 | 0 | 0 | 1 | 0.98872 | -0.21491 | 0.4 | 1 | 1.1 | 0.9
142 | 1 | 0.000526 | 0.00013183 | 0 | 0 | 1 | 0.98384 | -0.30881 | 0.4 | 1 | 1.1 | 0.9
143 | 1 | 0 | 0 | 0 | 0 | 1 | 0.98358 | -0.31403 | 0.4 | 1 | 1.1 | 0.9
144 | 1 | 0 | 0 | 0 | 0 | 1 | 0.98386 | -0.30852 | 0.4 | 1 | 1.1 | 0.9
146 | 1 | 0.0059388 | 0.0014884 | 0 | 0 | 1 | 0.98351 | -0.31541 | 0.4 | 1 | 1.1 | 0.9
147 | 1 | 0 | 0 | 0 | 0 | 1 | 0.98488 | -0.28873 | 0.4 | 1 | 1.1 | 0.9
149 | 1 | 0.0057481 | 0.0014406 | 0 | 0 | 1 | 0.98328 | -0.31971 | 0.4 | 1 | 1.1 | 0.9
152 | 1 | 0.00039963 | 0.00010016 | 0 | 0 | 1 | 0.98519 | -0.28279 | 0.4 | 1 | 1.1 | 0.9
153 | 1 | 0.0024229 | 0.00060723 | 0 | 0 | 1 | 0.98171 | -0.35026 | 0.4 | 1 | 1.1 | 0.9
151 | 1 | 0 | 0 | 0 | 0 | 1 | 0.98627 | -0.26184 | 0.4 | 1 | 1.1 | 0.9
212 | 1 | 0.0032835 | 0.00082292 | 0 | 0 | 1 | 0.98564 | -0.27407 | 0.4 | 1 | 1.1 | 0.9
213 | 1 | 0.00094327 | 0.00023641 | 0 | 0 | 1 | 0.98669 | -0.25384 | 0.4 | 1 | 1.1 | 0.9
250 | 1 | 0 | 0 | 0 | 0 | 1 | 0.98127 | -0.35887 | 0.4 | 1 | 1.1 | 0.9
177 | 1 | 0.0026926 | 0.00067483 | 0 | 0 | 1 | 0.98684 | -0.25083 | 0.4 | 1 | 1.1 | 0.9
267 | 1 | 0.0025312 | 0.00063439 | 0 | 0 | 1 | 0.98049 | -0.37409 | 0.4 | 1 | 1.1 | 0.9
268 | 1 | 0 | 0 | 0 | 0 | 1 | 0.98098 | -0.36449 | 0.4 | 1 | 1.1 | 0.9
154 | 1 | 0.00061811 | 0.00015491 | 0 | 0 | 1 | 0.99062 | -0.17827 | 0.4 | 1 | 1.1 | 0.9
155 | 1 | 0.0016282 | 0.00040807 | 0 | 0 | 1 | 0.99058 | -0.17904 | 0.4 | 1 | 1.1 | 0.9
156 | 1 | 0.0017065 | 0.00042768 | 0 | 0 | 1 | 0.99069 | -0.17687 | 0.4 | 1 | 1.1 | 0.9
158 | 1 | 0.0023707 | 0.00059415 | 0 | 0 | 1 | 0.99072 | -0.17631 | 0.4 | 1 | 1.1 | 0.9
157 | 1 | 0.0018549 | 0.00046489 | 0 | 0 | 1 | 0.98735 | -0.24139 | 0.4 | 1 | 1.1 | 0.9
159 | 1 | 0.00063521 | 0.0001592 | 0 | 0 | 1 | 0.98737 | -0.24094 | 0.4 | 1 | 1.1 | 0.9
160 | 1 | 0 | 0 | 0 | 0 | 1 | 0.99079 | -0.17505 | 0.4 | 1 | 1.1 | 0.9
161 | 1 | 0.00061929 | 0.00015521 | 0 | 0 | 1 | 0.98738 | -0.24071 | 0.4 | 1 | 1.1 | 0.9
180 | 1 | 0 | 0 | 0 | 0 | 1 | 0.99101 | -0.17075 | 0.4 | 1 | 1.1 | 0.9
179 | 1 | 0 | 0 | 0 | 0 | 1 | 0.99046 | -0.18139 | 0.4 | 1 | 1.1 | 0.9
182 | 1 | 0.0010728 | 0.00026886 | 0 | 0 | 1 | 0.99193 | -0.15322 | 0.4 | 1 | 1.1 | 0.9
173 | 1 | 0.0024856 | 0.00062295 | 0 | 0 | 1 | 0.99028 | -0.18471 | 0.4 | 1 | 1.1 | 0.9
167 | 1 | 0.005371 | 0.0013461 | 0 | 0 | 1 | 0.98924 | -0.20479 | 0.4 | 1 | 1.1 | 0.9
171 | 1 | 0.0016612 | 0.00041633 | 0 | 0 | 1 | 0.98928 | -0.2041 | 0.4 | 1 | 1.1 | 0.9
169 | 1 | 0.00043591 | 0.00010925 | 0 | 0 | 1 | 0.98961 | -0.19764 | 0.4 | 1 | 1.1 | 0.9
170 | 1 | 0.0075421 | 0.0018902 | 0 | 0 | 1 | 0.98974 | -0.19521 | 0.4 | 1 | 1.1 | 0.9
172 | 1 | 0.00043748 | 0.00010964 | 0 | 0 | 1 | 0.99001 | -0.19004 | 0.4 | 1 | 1.1 | 0.9
178 | 1 | 0.0064795 | 0.0016239 | 0 | 0 | 1 | 0.98979 | -0.19408 | 0.4 | 1 | 1.1 | 0.9
187 | 1 | 0 | 0 | 0 | 0 | 1 | 0.99283 | -0.13595 | 0.4 | 1 | 1.1 | 0.9
196 | 1 | 0.00088135 | 0.00022089 | 0 | 0 | 1 | 0.98699 | -0.24817 | 0.4 | 1 | 1.1 | 0.9
208 | 1 | 0.00019177 | 4.8063e-05 | 0 | 0 | 1 | 0.99412 | -0.11134 | 0.4 | 1 | 1.1 | 0.9
183 | 1 | 0.0032507 | 0.00081469 | 0 | 0 | 1 | 0.97671 | -0.44808 | 0.4 | 1 | 1.1 | 0.9
184 | 1 | 0 | 0 | 0 | 0 | 1 | 0.97674 | -0.44742 | 0.4 | 1 | 1.1 | 0.9
186 | 1 | 0 | 0 | 0 | 0 | 1 | 0.97637 | -0.45483 | 0.4 | 1 | 1.1 | 0.9
188 | 1 | 0 | 0 | 0 | 0 | 1 | 0.97722 | -0.43806 | 0.4 | 1 | 1.1 | 0.9
185 | 1 | 0 | 0 | 0 | 0 | 1 | 0.97565 | -0.46906 | 0.4 | 1 | 1.1 | 0.9
189 | 1 | 0.00041214 | 0.00010329 | 0 | 0 | 1 | 0.97585 | -0.46511 | 0.4 | 1 | 1.1 | 0.9
190 | 1 | 0.0014763 | 0.00037 | 0 | 0 | 1 | 0.97539 | -0.47407 | 0.4 | 1 | 1.1 | 0.9
191 | 1 | 0 | 0 | 0 | 0 | 1 | 0.97602 | -0.46171 | 0.4 | 1 | 1.1 | 0.9
192 | 1 | 0.0005031 | 0.00012609 | 0 | 0 | 1 | 0.97635 | -0.45515 | 0.4 | 1 | 1.1 | 0.9
309 | 1 | 0.0012452 | 0.00031209 | 0 | 0 | 1 | 0.97711 | -0.44025 | 0.4 | 1 | 1.1 | 0.9
306 | 1 | 0.00084046 | 0.00021064 | 0 | 0 | 1 | 0.97771 | -0.42833 | 0.4 | 1 | 1.1 | 0.9
193 | 1 | 0.0021194 | 0.00053118 | 0 | 0 | 1 | 0.976 | -0.46207 | 0.4 | 1 | 1.1 | 0.9
194 | 1 | 0 | 0 | 0 | 0 | 1 | 0.97523 | -0.47718 | 0.4 | 1 | 1.1 | 0.9
316 | 1 | 0.0018584 | 0.00046576 | 0 | 0 | 1 | 0.97598 | -0.46251 | 0.4 | 1 | 1.1 | 0.9
209 | 1 | 0.001576 | 0.00039498 | 0 | 0 | 1 | 0.99637 | -0.068601 | 0.4 | 1 | 1.1 | 0.9
310 | 1 | 0.0011269 | 0.00028244 | 0 | 0 | 1 | 0.97691 | -0.44424 | 0.4 | 1 | 1.1 | 0.9
305 | 1 | 0.00072205 | 0.00018096 | 0 | 0 | 1 | 0.97819 | -0.41891 | 0.4 | 1 | 1.1 | 0.9
321 | 1 | 0 | 0 | 0 | 0 | 1 | 0.9752 | -0.47792 | 0.4 | 1 | 1.1 | 0.9
320 | 1 | 0.0014795 | 0.00037079 | 0 | 0 | 1 | 0.97518 | -0.47827 | 0.4 | 1 | 1.1 | 0.9
317 | 1 | 0.0010801 | 0.00027069 | 0 | 0 | 1 | 0.97598 | -0.46256 | 0.4 | 1 | 1.1 | 0.9
323 | 1 | 0.0021894 | 0.00054873 | 0 | 0 | 1 | 0.9751 | -0.47978 | 0.4 | 1 | 1.1 | 0.9
322 | 1 | 0.00050578 | 0.00012676 | 0 | 0 | 1 | 0.97517 | -0.47838 | 0.4 | 1 | 1.1 | 0.9
318 | 1 | 0.0019262 | 0.00048274 | 0 | 0 | 1 | 0.97515 | -0.47885 | 0.4 | 1 | 1.1 | 0.9
197 | 1 | 0.00084693 | 0.00021226 | 0 | 0 | 1 | 0.98686 | -0.25063 | 0.4 | 1 | 1.1 | 0.9
200 | 1 | 0 | 0 | 0 | 0 | 1 | 0.97908 | -0.40192 | 0.4 | 1 | 1.1 | 0.9
203 | 1 | 0.0010877 | 0.0002726 | 0 | 0 | 1 | 0.97906 | -0.40226 | 0.4 | 1 | 1.1 | 0.9
205 | 1 | 0 | 0 | 0 | 0 | 1 | 0.9788 | -0.40752 | 0.4 | 1 | 1.1 | 0.9
206 | 1 | 0.00029455 | 7.3821e-05 | 0 | 0 | 1 | 0.97921 | -0.39948 | 0.4 | 1 | 1.1 | 0.9
327 | 1 | 0.00093572 | 0.00023451 | 0 | 0 | 1 | 0.97876 | -0.40831 | 0.4 | 1 | 1.1 | 0.9
325 | 1 | 0.0002909 | 7.2906e-05 | 0 | 0 | 1 | 0.97876 | -0.40819 | 0.4 | 1 | 1.1 | 0.9
326 | 1 | 0 | 0 | 0 | 0 | 1 | 0.97861 | -0.41124 | 0.4 | 1 | 1.1 | 0.9
328 | 1 | 0 | 0 | 0 | 0 | 1 | 0.97856 | -0.41221 | 0.4 | 1 | 1.1 | 0.9
329 | 1 | 0.00033446 | 8.3823e-05 | 0 | 0 | 1 | 0.9786 | -0.41132 | 0.4 | 1 | 1.1 | 0.9
214 | 3 | 0.00047863 | 0.00011996 | 0 | 0 | 1 | 1 | 0 | 0.4 | 1 | 1.1 | 0.9
215 | 1 | 0.00059328 | 0.00014869 | 0 | 0 | 1 | 0.99999 | -0.00014795 | 0.4 | 1 | 1.1 | 0.9
216 | 1 | 0.0028853 | 0.00072312 | 0 | 0 | 1 | 0.99998 | -0.00043935 | 0.4 | 1 | 1.1 | 0.9
219 | 1 | 0 | 0 | 0 | 0 | 1 | 0.97355 | -0.51049 | 0.4 | 1 | 1.1 | 0.9
222 | 1 | 0 | 0 | 0 | 0 | 1 | 0.97249 | -0.53151 | 0.4 | 1 | 1.1 | 0.9
221 | 1 | 0 | 0 | 0 | 0 | 1 | 0.9734 | -0.51356 | 0.4 | 1 | 1.1 | 0.9
257 | 1 | 0.0016574 | 0.00041539 | 0 | 0 | 1 | 0.97535 | -0.47501 | 0.4 | 1 | 1.1 | 0.9
289 | 1 | 0.00078894 | 0.00019773 | 0 | 0 | 1 | 0.97238 | -0.53375 | 0.4 | 1 | 1.1 | 0.9
220 | 1 | 0.001016 | 0.00025462 | 0 | 0 | 1 | 0.97337 | -0.51415 | 0.4 | 1 | 1.1 | 0.9
241 | 1 | 0.0016863 | 0.00042262 | 0 | 0 | 1 | 0.97558 | -0.47049 | 0.4 | 1 | 1.1 | 0.9
288 | 1 | 0.0006028 | 0.00015108 | 0 | 0 | 1 | 0.97234 | -0.53454 | 0.4 | 1 | 1.1 | 0.9
287 | 1 | 0.00028341 | 7.1028e-05 | 0 | 0 | 1 | 0.97226 | -0.5361 | 0.4 | 1 | 1.1 | 0.9
284 | 1 | 0 | 0 | 0 | 0 | 1 | 0.97226 | -0.53606 | 0.4 | 1 | 1.1 | 0.9
224 | 1 | 0.0048732 | 0.0012213 | 0 | 0 | 1 | 0.97815 | -0.41993 | 0.4 | 1 | 1.1 | 0.9
225 | 1 | 0 | 0 | 0 | 0 | 1 | 0.97861 | -0.41078 | 0.4 | 1 | 1.1 | 0.9
226 | 1 | 0 | 0 | 0 | 0 | 1 | 0.97759 | -0.43085 | 0.4 | 1 | 1.1 | 0.9
227 | 1 | 0.00095216 | 0.00023863 | 0 | 0 | 1 | 0.98032 | -0.37744 | 0.4 | 1 | 1.1 | 0.9
228 | 1 | 0.0029573 | 0.00074116 | 0 | 0 | 1 | 0.97815 | -0.41987 | 0.4 | 1 | 1.1 | 0.9
229 | 1 | 0.00038441 | 9.6342e-05 | 0 | 0 | 1 | 0.97748 | -0.43307 | 0.4 | 1 | 1.1 | 0.9
230 | 1 | 0.0013155 | 0.0003297 | 0 | 0 | 1 | 0.97742 | -0.43428 | 0.4 | 1 | 1.1 | 0.9
231 | 1 | 0.0011622 | 0.00029128 | 0 | 0 | 1 | 0.98071 | -0.36967 | 0.4 | 1 | 1.1 | 0.9
232 | 1 | 0.0089603 | 0.0022457 | 0 | 0 | 1 | 0.97804 | -0.42209 | 0.4 | 1 | 1.1 | 0.9
233 | 1 | 0.00083229 | 0.00020859 | 0 | 0 | 1 | 0.97739 | -0.43484 | 0.4 | 1 | 1.1 | 0.9
234 | 1 | 0.0005863 | 0.00014694 | 0 | 0 | 1 | 0.97705 | -0.44144 | 0.4 | 1 | 1.1 | 0.9
242 | 1 | 0.0021951 | 0.00055014 | 0 | 0 | 1 | 0.97727 | -0.4372 | 0.4 | 1 | 1.1 | 0.9
240 | 1 | 0.00046844 | 0.0001174 | 0 | 0 | 1 | 0.97639 | -0.45437 | 0.4 | 1 | 1.1 | 0.9
302 | 1 | 0.0020527 | 0.00051446 | 0 | 0 | 1 | 0.98087 | -0.3666 | 0.4 | 1 | 1.1 | 0.9
243 | 1 | 0.00034821 | 8.7271e-05 | 0 | 0 | 1 | 0.97727 | -0.43723 | 0.4 | 1 | 1.1 | 0.9
238 | 1 | 0.0017874 | 0.00044795 | 0 | 0 | 1 | 0.97619 | -0.45831 | 0.4 | 1 | 1.1 | 0.9
235 | 1 | 0.00035493 | 8.8955e-05 | 0 | 0 | 1 | 0.97604 | -0.46142 | 0.4 | 1 | 1.1 | 0.9
236 | 1 | 0.00014805 | 3.7105e-05 | 0 | 0 | 1 | 0.97608 | -0.46066 | 0.4 | 1 | 1.1 | 0.9
237 | 1 | 0.00035323 | 8.8527e-05 | 0 | 0 | 1 | 0.97589 | -0.46422 | 0.4 | 1 | 1.1 | 0.9
239 | 1 | 0.0012649 | 0.00031702 | 0 | 0 | 1 | 0.97588 | -0.46451 | 0.4 | 1 | 1.1 | 0.9
254 | 1 | 0.00015074 | 3.7778e-05 | 0 | 0 | 1 | 0.97725 | -0.4375 | 0.4 | 1 | 1.1 | 0.9
255 | 1 | 0.00021323 | 5.3441e-05 | 0 | 0 | 1 | 0.97723 | -0.43799 | 0.4 | 1 | 1.1 | 0.9
244 | 1 | 0.0014526 | 0.00036406 | 0 | 0 | 1 | 0.97623 | -0.4573 | 0.4 | 1 | 1.1 | 0.9
245 | 1 | 0.0012053 | 0.00030209 | 0 | 0 | 1 | 0.9762 | -0.45793 | 0.4 | 1 | 1.1 | 0.9
246 | 1 | 0 | 0 | 0 | 0 | 1 | 0.97704 | -0.44145 | 0.4 | 1 | 1.1 | 0.9
247 | 1 | 0 | 0 | 0 | 0 | 1 | 0.9758 | -0.46576 | 0.4 | 1 | 1.1 | 0.9
248 | 1 | 0.006895 | 0.001728 | 0 | 0 | 1 | 0.97695 | -0.44327 | 0.4 | 1 | 1.1 | 0.9
249 | 1 | 0.0035283 | 0.00088427 | 0 | 0 | 1 | 0.97841 | -0.4146 | 0.4 | 1 | 1.1 | 0.9
251 | 1 | 0.0040239 | 0.0010085 | 0 | 0 | 1 | 0.97457 | -0.49002 | 0.4 | 1 | 1.1 | 0.9
253 | 1 | 0 | 0 | 0 | 0 | 1 | 0.97976 | -0.38823 | 0.4 | 1 | 1.1 | 0.9
264 | 1 | 0 | 0 | 0 | 0 | 1 | 0.97386 | -0.50389 | 0.4 | 1 | 1.1 | 0.9
252 | 1 | 0.00087165 | 0.00021846 | 0 | 0 | 1 | 0.97681 | -0.44609 | 0.4 | 1 | 1.1 | 0.9
311 | 1 | 0 | 0 | 0 | 0 | 1 | 0.97684 | -0.44563 | 0.4 | 1 | 1.1 | 0.9
304 | 1 | 0.00085438 | 0.00021413 | 0 | 0 | 1 | 0.97981 | -0.38733 | 0.4 | 1 | 1.1 | 0.9
308 | 1 | 0.00089959 | 0.00022546 | 0 | 0 | 1 | 0.97884 | -0.40625 | 0.4 | 1 | 1.1 | 0.9
265 | 1 | 0 | 0 | 0 | 0 | 1 | 0.97325 | -0.51599 | 0.4 | 1 | 1.1 | 0.9
266 | 1 | 0.0020496 | 0.00051367 | 0 | 0 | 1 | 0.97352 | -0.5106 | 0.4 | 1 | 1.1 | 0.9
312 | 1 | 0.0027016 | 0.00067708 | 0 | 0 | 1 | 0.97666 | -0.44902 | 0.4 | 1 | 1.1 | 0.9
307 | 1 | 0.0012537 | 0.0003142 | 0 | 0 | 1 | 0.97829 | -0.41697 | 0.4 | 1 | 1.1 | 0.9
256 | 1 | 0.00020699 | 5.1877e-05 | 0 | 0 | 1 | 0.97723 | -0.43801 | 0.4 | 1 | 1.1 | 0.9
291 | 1 | 0.0011316 | 0.00028362 | 0 | 0 | 1 | 0.9772 | -0.43851 | 0.4 | 1 | 1.1 | 0.9
258 | 1 | 0.0056818 | 0.001424 | 0 | 0 | 1 | 0.97275 | -0.52593 | 0.4 | 1 | 1.1 | 0.9
259 | 1 | 0.0016444 | 0.00041213 | 0 | 0 | 1 | 0.97322 | -0.51659 | 0.4 | 1 | 1.1 | 0.9
260 | 1 | 0.0028169 | 0.00070597 | 0 | 0 | 1 | 0.97274 | -0.5261 | 0.4 | 1 | 1.1 | 0.9
261 | 1 | 0 | 0 | 0 | 0 | 1 | 0.97323 | -0.51638 | 0.4 | 1 | 1.1 | 0.9
262 | 1 | 0.0024565 | 0.00061565 | 0 | 0 | 1 | 0.97299 | -0.5212 | 0.4 | 1 | 1.1 | 0.9
263 | 1 | 0.0013075 | 0.00032769 | 0 | 0 | 1 | 0.97332 | -0.51454 | 0.4 | 1 | 1.1 | 0.9
269 | 1 | 0.0018507 | 0.00046383 | 0 | 0 | 1 | 0.97313 | -0.51843 | 0.4 | 1 | 1.1 | 0.9
270 | 1 | 0.0015738 | 0.00039443 | 0 | 0 | 1 | 0.97281 | -0.52473 | 0.4 | 1 | 1.1 | 0.9
295 | 1 | 0.0010377 | 0.00026007 | 0 | 0 | 1 | 0.97302 | -0.5206 | 0.4 | 1 | 1.1 | 0.9
292 | 1 | 0.007952 | 0.001993 | 0 | 0 | 1 | 0.97275 | -0.52591 | 0.4 | 1 | 1.1 | 0.9
303 | 1 | 0.0035757 | 0.00089616 | 0 | 0 | 1 | 0.98086 | -0.36677 | 0.4 | 1 | 1.1 | 0.9
296 | 1 | 0.0015689 | 0.0003932 | 0 | 0 | 1 | 0.97295 | -0.522 | 0.4 | 1 | 1.1 | 0.9
293 | 1 | 0.0013458 | 0.00033728 | 0 | 0 | 1 | 0.97265 | -0.52777 | 0.4 | 1 | 1.1 | 0.9
300 | 1 | 0 | 0 | 0 | 0 | 1 | 0.97199 | -0.54096 | 0.4 | 1 | 1.1 | 0.9
381 | 1 | 0.0022727 | 0.0005696 | 0 | 0 | 1 | 0.97192 | -0.5423 | 0.4 | 1 | 1.1 | 0.9
298 | 1 | 0 | 0 | 0 | 0 | 1 | 0.9722 | -0.53678 | 0.4 | 1 | 1.1 | 0.9
283 | 1 | 0.00031918 | 7.9993e-05 | 0 | 0 | 1 | 0.97196 | -0.54191 | 0.4 | 1 | 1.1 | 0.9
280 | 1 | 0 | 0 | 0 | 0 | 1 | 0.97197 | -0.54184 | 0.4 | 1 | 1.1 | 0.9
276 | 1 | 0.0014034 | 0.00035173 | 0 | 0 | 1 | 0.97201 | -0.54107 | 0.4 | 1 | 1.1 | 0.9
277 | 1 | 0.00020866 | 5.2294e-05 | 0 | 0 | 1 | 0.97199 | -0.54134 | 0.4 | 1 | 1.1 | 0.9
278 | 1 | 0 | 0 | 0 | 0 | 1 | 0.97207 | -0.53978 | 0.4 | 1 | 1.1 | 0.9
281 | 1 | 0 | 0 | 0 | 0 | 1 | 0.97211 | -0.53901 | 0.4 | 1 | 1.1 | 0.9
285 | 1 | 0.0014759 | 0.00036989 | 0 | 0 | 1 | 0.97208 | -0.53957 | 0.4 | 1 | 1.1 | 0.9
294 | 1 | 0.0018854 | 0.00047254 | 0 | 0 | 1 | 0.9723 | -0.53478 | 0.4 | 1 | 1.1 | 0.9
299 | 1 | 0.0013893 | 0.0003482 | 0 | 0 | 1 | 0.97216 | -0.53755 | 0.4 | 1 | 1.1 | 0.9
297 | 1 | 0.0017095 | 0.00042844 | 0 | 0 | 1 | 0.97287 | -0.52357 | 0.4 | 1 | 1.1 | 0.9
382 | 1 | 0.0036276 | 0.00090917 | 0 | 0 | 1 | 0.9718 | -0.54467 | 0.4 | 1 | 1.1 | 0.9
315 | 1 | 0.0012496 | 0.00031317 | 0 | 0 | 1 | 0.9766 | -0.45022 | 0.4 | 1 | 1.1 | 0.9
314 | 1 | 0.00080892 | 0.00020273 | 0 | 0 | 1 | 0.9766 | -0.45018 | 0.4 | 1 | 1.1 | 0.9
313 | 1 | 0.00082864 | 0.00020768 | 0 | 0 | 1 | 0.97666 | -0.44905 | 0.4 | 1 | 1.1 | 0.9
332 | 1 | 0.00026491 | 6.6393e-05 | 0 | 0 | 1 | 0.97802 | -0.42284 | 0.4 | 1 | 1.1 | 0.9
331 | 1 | 0 | 0 | 0 | 0 | 1 | 0.97696 | -0.44354 | 0.4 | 1 | 1.1 | 0.9
335 | 1 | 0 | 0 | 0 | 0 | 1 | 0.97798 | -0.42349 | 0.4 | 1 | 1.1 | 0.9
347 | 1 | 0.00036521 | 9.1531e-05 | 0 | 0 | 1 | 0.9764 | -0.45451 | 0.4 | 1 | 1.1 | 0.9
344 | 1 | 0.00029485 | 7.3896e-05 | 0 | 0 | 1 | 0.9763 | -0.45656 | 0.4 | 1 | 1.1 | 0.9
336 | 1 | 0.0003274 | 8.2055e-05 | 0 | 0 | 1 | 0.97795 | -0.42421 | 0.4 | 1 | 1.1 | 0.9
334 | 1 | 0.0018001 | 0.00045115 | 0 | 0 | 1 | 0.97794 | -0.42431 | 0.4 | 1 | 1.1 | 0.9
338 | 1 | 0.00011356 | 2.846e-05 | 0 | 0 | 1 | 0.97793 | -0.42454 | 0.4 | 1 | 1.1 | 0.9
337 | 1 | 0.0012924 | 0.00032391 | 0 | 0 | 1 | 0.97793 | -0.42453 | 0.4 | 1 | 1.1 | 0.9
348 | 1 | 0.0018291 | 0.00045841 | 0 | 0 | 1 | 0.97597 | -0.46294 | 0.4 | 1 | 1.1 | 0.9
345 | 1 | 0.00086053 | 0.00021567 | 0 | 0 | 1 | 0.97603 | -0.46178 | 0.4 | 1 | 1.1 | 0.9
340 | 1 | 0.0031005 | 0.00077707 | 0 | 0 | 1 | 0.97587 | -0.46494 | 0.4 | 1 | 1.1 | 0.9
341 | 1 | 0.0036496 | 0.00091468 | 0 | 0 | 1 | 0.97579 | -0.46655 | 0.4 | 1 | 1.1 | 0.9
342 | 1 | 0 | 0 | 0 | 0 | 1 | 0.97608 | -0.46083 | 0.4 | 1 | 1.1 | 0.9
343 | 1 | 0.0017589 | 0.00044083 | 0 | 0 | 1 | 0.9757 | -0.46827 | 0.4 | 1 | 1.1 | 0.9
346 | 1 | 0.00075275 | 0.00018866 | 0 | 0 | 1 | 0.97557 | -0.4708 | 0.4 | 1 | 1.1 | 0.9
349 | 1 | 0.0015391 | 0.00038574 | 0 | 0 | 1 | 0.97505 | -0.48105 | 0.4 | 1 | 1.1 | 0.9
350 | 1 | 0 | 0 | 0 | 0 | 1 | 0.97504 | -0.48128 | 0.4 | 1 | 1.1 | 0.9
351 | 1 | 0.00054589 | 0.00013681 | 0 | 0 | 1 | 0.97495 | -0.48298 | 0.4 | 1 | 1.1 | 0.9
352 | 1 | 0.0023967 | 0.00060066 | 0 | 0 | 1 | 0.97473 | -0.48733 | 0.4 | 1 | 1.1 | 0.9
358 | 1 | 0.00039116 | 9.8033e-05 | 0 | 0 | 1 | 0.97493 | -0.48341 | 0.4 | 1 | 1.1 | 0.9
357 | 1 | 0.002014 | 0.00050475 | 0 | 0 | 1 | 0.97472 | -0.48769 | 0.4 | 1 | 1.1 | 0.9
359 | 1 | 0.0018574 | 0.00046551 | 0 | 0 | 1 | 0.97487 | -0.48459 | 0.4 | 1 | 1.1 | 0.9
356 | 1 | 0.0014691 | 0.00036819 | 0 | 0 | 1 | 0.97466 | -0.48873 | 0.4 | 1 | 1.1 | 0.9
353 | 1 | 0.00082331 | 0.00020634 | 0 | 0 | 1 | 0.97465 | -0.4889 | 0.4 | 1 | 1.1 | 0.9
355 | 1 | 0 | 0 | 0 | 0 | 1 | 0.97466 | -0.48881 | 0.4 | 1 | 1.1 | 0.9
360 | 1 | 0 | 0 | 0 | 0 | 1 | 0.97482 | -0.48567 | 0.4 | 1 | 1.1 | 0.9
361 | 1 | 0.00062065 | 0.00015555 | 0 | 0 | 1 | 0.97472 | -0.48762 | 0.4 | 1 | 1.1 | 0.9
363 | 1 | 0.00039562 | 9.9152e-05 | 0 | 0 | 1 | 0.97471 | -0.4878 | 0.4 | 1 | 1.1 | 0.9
362 | 1 | 0.00045017 | 0.00011282 | 0 | 0 | 1 | 0.9737 | -0.50773 | 0.4 | 1 | 1.1 | 0.9
364 | 1 | 0.0039007 | 0.00097761 | 0 | 0 | 1 | 0.97372 | -0.5074 | 0.4 | 1 | 1.1 | 0.9
365 | 1 | 0.00098915 | 0.0002479 | 0 | 0 | 1 | 0.97462 | -0.48954 | 0.4 | 1 | 1.1 | 0.9
371 | 1 | 0 | 0 | 0 | 0 | 1 | 0.97384 | -0.50501 | 0.4 | 1 | 1.1 | 0.9
366 | 1 | 0.0037752 | 0.00094616 | 0 | 0 | 1 | 0.97453 | -0.49145 | 0.4 | 1 | 1.1 | 0.9
372 | 1 | 0.0024375 | 0.0006109 | 0 | 0 | 1 | 0.97375 | -0.50675 | 0.4 | 1 | 1.1 | 0.9
369 | 1 | 0 | 0 | 0 | 0 | 1 | 0.97409 | -0.5001 | 0.4 | 1 | 1.1 | 0.9
367 | 1 | 0 | 0 | 0 | 0 | 1 | 0.97448 | -0.49233 | 0.4 | 1 | 1.1 | 0.9
368 | 1 | 0.002581 | 0.00064687 | 0 | 0 | 1 | 0.97443 | -0.49342 | 0.4 | 1 | 1.1 | 0.9
370 | 1 | 0.0020045 | 0.00050237 | 0 | 0 | 1 | 0.97422 | -0.49755 | 0.4 | 1 | 1.1 | 0.9
373 | 1 | 0.00045171 | 0.00011321 | 0 | 0 | 1 | 0.97373 | -0.50714 | 0.4 | 1 | 1.1 | 0.9
376 | 1 | 0 | 0 | 0 | 0 | 1 | 0.97372 | -0.50744 | 0.4 | 1 | 1.1 | 0.9
375 | 1 | 0 | 0 | 0 | 0 | 1 | 0.97371 | -0.50764 | 0.4 | 1 | 1.1 | 0.9
374 | 1 | 0.00097561 | 0.00024451 | 0 | 0 | 1 | 0.97367 | -0.50834 | 0.4 | 1 | 1.1 | 0.9

## generator_data
GEN_BUS | PG | QG | QMAX | QMIN | VG | MBASE | GEN_STATUS | PMAX | PMIN
214 | 0.32176 | 0.082826 | 10 | -10 | 1 | 100 | 1 | 10 | 0

## branch_data
F_BUS | T_BUS | BR_R | BR_X | BR_B | RATE_A | RATE_B | RATE_C | TAP | SHIFT | BR_STATUS | ANGMIN | ANGMAX | P_in | Q_in | P_out | Q_out
55 | 286 | 1.6131 | 1.0324 | 2.7088e-09 | 0 | 0 | 0 | 0 | 0 | 1 | -90 | 90 | 0.0012166 | 0.00030413 | -0.0012166 | -0.00030437
55 | 282 | 1.5824 | 1.0128 | 2.6573e-09 | 0 | 0 | 0 | 0 | 0 | 1 | -90 | 90 | -0.0012166 | -0.00030413 | 0.0012166 | 0.0003039
286 | 273 | 1.9115 | 1.2234 | 3.21e-09 | 0 | 0 | 0 | 0 | 0 | 1 | -90 | 90 | 0.00076176 | 0.00019037 | -0.00076174 | -0.00019066
282 | 279 | 0.68392 | 0.43771 | 1.1485e-09 | 0 | 0 | 0 | 0 | 0 | 1 | -90 | 90 | -0.0016393 | -0.00040983 | 0.0016393 | 0.00040974
274 | 273 | 1.6642 | 1.0651 | 2.7946e-09 | 0 | 0 | 0 | 0 | 0 | 1 | -90 | 90 | -0.000561 | -0.00014061 | 0.000561 | 0.00014035
279 | 280 | 1.4568 | 0.93235 | 2.4464e-09 | 0 | 0 | 0 | 0 | 0 | 1 | -90 | 90 | 0.00031917 | 7.9624e-05 | -0.00031917 | -7.9854e-05
279 | 277 | 0.83184 | 0.53238 | 1.3969e-09 | 0 | 0 | 0 | 0 | 0 | 1 | -90 | 90 | -0.0019585 | -0.00048936 | 0.0019585 | 0.00048925
114 | 115 | 0.98128 | 0.62802 | 8.2391e-09 | 0 | 0 | 0 | 0 | 0 | 1 | -90 | 90 | -0.061778 | -0.015609 | 0.061819 | 0.015635
114 | 116 | 1.3195 | 0.8445 | 1.1079e-08 | 0 | 0 | 0 | 0 | 0 | 1 | -90 | 90 | 0.058891 | 0.014886 | -0.05884 | -0.014855
115 | 117 | 0.66133 | 0.42325 | 5.5527e-09 | 0 | 0 | 0 | 0 | 0 | 1 | -90 | 90 | -0.06297 | -0.015923 | 0.062998 | 0.015941
116 | 118 | 0.281 | 0.17984 | 2.3594e-09 | 0 | 0 | 0 | 0 | 0 | 1 | -90 | 90 | 0.058091 | 0.014667 | -0.058081 | -0.014661
116 | 119 | 0.97094 | 0.6214 | 1.6305e-09 | 0 | 0 | 0 | 0 | 0 | 1 | -90 | 90 | 0.00074905 | 0.00018758 | -0.00074904 | -0.00018773
117 | 120 | 1.3595 | 0.87011 | 1.1415e-08 | 0 | 0 | 0 | 0 | 0 | 1 | -90 | 90 | -0.067796 | -0.017143 | 0.067865 | 0.017186
118 | 121 | 1.3799 | 0.88312 | 1.1586e-08 | 0 | 0 | 0 | 0 | 0 | 1 | -90 | 90 | 0.056056 | 0.014153 | -0.056008 | -0.014123
120 | 211 | 0.42452 | 0.2717 | 3.5645e-09 | 0 | 0 | 0 | 0 | 0 | 1 | -90 | 90 | -0.067865 | -0.017186 | 0.067886 | 0.0172
121 | 122 | 0.026427 | 0.016913 | 2.2189e-10 | 0 | 0 | 0 | 0 | 0 | 1 | -90 | 90 | 0.053904 | 0.013596 | -0.053903 | -0.013596
211 | 210 | 0.4231 | 0.27078 | 3.5525e-09 | 0 | 0 | 0 | 0 | 0 | 1 | -90 | 90 | -0.068465 | -0.017345 | 0.068486 | 0.017358
122 | 123 | 0.44413 | 0.28424 | 3.7291e-09 | 0 | 0 | 0 | 0 | 0 | 1 | -90 | 90 | 0.052977 | 0.013364 | -0.052963 | -0.013355
199 | 202 | 2.5285 | 1.6183 | 4.2461e-09 | 0 | 0 | 0 | 0 | 0 | 1 | -90 | 90 | -0.00034882 | -8.6916e-05 | 0.00034883 | 8.6514e-05
199 | 198 | 3.2202 | 2.0609 | 5.4076e-09 | 0 | 0 | 0 | 0 | 0 | 1 | -90 | 90 | 0.00034882 | 8.6916e-05 | -0.00034882 | -8.7427e-05
202 | 319 | 3.3112 | 2.1192 | 5.5605e-09 | 0 | 0 | 0 | 0 | 0 | 1 | -90 | 90 | -0.00034883 | -8.6514e-05 | 0.00034883 | 8.5988e-05
319 | 318 | 1.6228 | 1.0386 | 2.7252e-09 | 0 | 0 | 0 | 0 | 0 | 1 | -90 | 90 | -0.00063157 | -0.00015685 | 0.00063158 | 0.0001566
210 | 197 | 0.67293 | 0.43068 | 5.6502e-09 | 0 | 0 | 0 | 0 | 0 | 1 | -90 | 90 | -0.071895 | -0.018212 | 0.071933 | 0.018236
123 | 324 | 2.3697 | 1.5166 | 3.9793e-09 | 0 | 0 | 0 | 0 | 0 | 1 | -90 | 90 | 0.0032392 | 0.00081156 | -0.0032389 | -0.00081177
123 | 207 | 2.1328 | 1.365 | 1.7908e-08 | 0 | 0 | 0 | 0 | 0 | 1 | -90 | 90 | 0.049724 | 0.012544 | -0.049666 | -0.012508
207 | 204 | 0.91218 | 0.58379 | 7.659e-09 | 0 | 0 | 0 | 0 | 0 | 1 | -90 | 90 | 0.049175 | 0.012385 | -0.04915 | -0.01237
204 | 206 | 1.058 | 0.67715 | 1.7767e-09 | 0 | 0 | 0 | 0 | 0 | 1 | -90 | 90 | 0.00029454 | 7.3653e-05 | -0.00029454 | -7.3822e-05
204 | 200 | 0.22152 | 0.14177 | 1.8599e-09 | 0 | 0 | 0 | 0 | 0 | 1 | -90 | 90 | 0.048856 | 0.012296 | -0.04885 | -0.012293
124 | 125 | 1.3119 | 0.83964 | 2.2031e-09 | 0 | 0 | 0 | 0 | 0 | 1 | -90 | 90 | 0.0028975 | 0.00072602 | -0.0028974 | -0.00072616
124 | 126 | 0.99923 | 0.63951 | 1.678e-09 | 0 | 0 | 0 | 0 | 0 | 1 | -90 | 90 | -0.0052386 | -0.0013128 | 0.0052389 | 0.0013128
126 | 128 | 1.4014 | 0.89691 | 2.3534e-09 | 0 | 0 | 0 | 0 | 0 | 1 | -90 | 90 | -0.0063144 | -0.0015823 | 0.006315 | 0.0015825
128 | 130 | 1.04 | 0.66563 | 1.7465e-09 | 0 | 0 | 0 | 0 | 0 | 1 | -90 | 90 | -0.0074241 | -0.0018605 | 0.0074247 | 0.0018607
130 | 131 | 3.7526 | 2.4017 | 6.3017e-09 | 0 | 0 | 0 | 0 | 0 | 1 | -90 | 90 | -0.010121 | -0.0025365 | 0.010125 | 0.0025386
129 | 150 | 0.32445 | 0.20765 | 5.4483e-10 | 0 | 0 | 0 | 0 | 0 | 1 | -90 | 90 | -0.00046196 | -0.00011489 | 0.00046196 | 0.00011484
129 | 217 | 5.4933 | 3.5157 | 9.2247e-09 | 0 | 0 | 0 | 0 | 0 | 1 | -90 | 90 | 0.00046196 | 0.00011489 | -0.00046195 | -0.00011578
150 | 145 | 0.036629 | 0.023442 | 6.1509e-11 | 0 | 0 | 0 | 0 | 0 | 1 | -90 | 90 | -0.0015553 | -0.00038887 | 0.0015553 | 0.00038886
131 | 132 | 1.6383 | 1.0485 | 2.7511e-09 | 0 | 0 | 0 | 0 | 0 | 1 | -90 | 90 | 0.0036342 | 0.00091065 | -0.0036339 | -0.00091076
131 | 133 | 1.7415 | 1.1145 | 2.9244e-09 | 0 | 0 | 0 | 0 | 0 | 1 | -90 | 90 | -0.01376 | -0.0034492 | 0.013763 | 0.0034512
145 | 143 | 9.3814 | 6.0041 | 1.5754e-08 | 0 | 0 | 0 | 0 | 0 | 1 | -90 | 90 | -0.0017497 | -0.00043758 | 0.00175 | 0.00043626
133 | 174 | 0.69445 | 0.44445 | 1.1662e-09 | 0 | 0 | 0 | 0 | 0 | 1 | -90 | 90 | -0.017995 | -0.0045119 | 0.017998 | 0.0045134
174 | 175 | 0.60074 | 0.38448 | 5.044e-09 | 0 | 0 | 0 | 0 | 0 | 1 | -90 | 90 | 0.16707 | 0.042528 | -0.16688 | -0.042412
174 | 176 | 0.61366 | 0.39274 | 5.1525e-09 | 0 | 0 | 0 | 0 | 0 | 1 | -90 | 90 | -0.18506 | -0.047041 | 0.18529 | 0.047187
175 | 177 | 0.27011 | 0.17287 | 2.2679e-09 | 0 | 0 | 0 | 0 | 0 | 1 | -90 | 90 | 0.16532 | 0.042019 | -0.16523 | -0.041967
176 | 178 | 1.1866 | 0.7594 | 1.9926e-09 | 0 | 0 | 0 | 0 | 0 | 1 | -90 | 90 | 0.00648 | 0.0016241 | -0.0064795 | -0.0016239
176 | 180 | 0.49981 | 0.31988 | 4.1966e-09 | 0 | 0 | 0 | 0 | 0 | 1 | -90 | 90 | -0.19177 | -0.048811 | 0.19197 | 0.048939
134 | 135 | 0.39498 | 0.25279 | 3.3164e-09 | 0 | 0 | 0 | 0 | 0 | 1 | -90 | 90 | 0.083839 | 0.021254 | -0.083809 | -0.021235
134 | 136 | 0.26259 | 0.16806 | 2.2048e-09 | 0 | 0 | 0 | 0 | 0 | 1 | -90 | 90 | -0.086973 | -0.022039 | 0.086995 | 0.022053
135 | 137 | 0.056294 | 0.036028 | 4.7267e-10 | 0 | 0 | 0 | 0 | 0 | 1 | -90 | 90 | 0.082297 | 0.020856 | -0.082293 | -0.020853
136 | 138 | 0.03805 | 0.024352 | 3.1948e-10 | 0 | 0 | 0 | 0 | 0 | 1 | -90 | 90 | -0.087894 | -0.022279 | 0.087898 | 0.022281
137 | 139 | 0.28162 | 0.18024 | 2.3646e-09 | 0 | 0 | 0 | 0 | 0 | 1 | -90 | 90 | 0.077433 | 0.019636 | -0.077415 | -0.019625
137 | 140 | 2.9216 | 1.8698 | 4.9061e-09 | 0 | 0 | 0 | 0 | 0 | 1 | -90 | 90 | 0.0048595 | 0.0012172 | -0.0048588 | -0.0012172
138 | 141 | 0.12326 | 0.078886 | 1.0349e-09 | 0 | 0 | 0 | 0 | 0 | 1 | -90 | 90 | -0.0921 | -0.023334 | 0.092112 | 0.023341
139 | 181 | 0.041531 | 0.02658 | 3.4871e-10 | 0 | 0 | 0 | 0 | 0 | 1 | -90 | 90 | 0.075218 | 0.019074 | -0.075216 | -0.019072
140 | 163 | 1.7926 | 1.1473 | 3.0103e-09 | 0 | 0 | 0 | 0 | 0 | 1 | -90 | 90 | 0.0038641 | 0.00096787 | -0.0038638 | -0.00096797
141 | 164 | 0.15024 | 0.096155 | 1.2615e-09 | 0 | 0 | 0 | 0 | 0 | 1 | -90 | 90 | -0.093294 | -0.023637 | 0.093308 | 0.023646
181 | 195 | 0.44637 | 0.28568 | 3.7479e-09 | 0 | 0 | 0 | 0 | 0 | 1 | -90 | 90 | 0.074406 | 0.01887 | -0.074379 | -0.018853
163 | 162 | 1.5171 | 0.97096 | 2.5477e-09 | 0 | 0 | 0 | 0 | 0 | 1 | -90 | 90 | 0.0033496 | 0.00083911 | -0.0033494 | -0.00083924
164 | 165 | 0.21325 | 0.13648 | 1.7906e-09 | 0 | 0 | 0 | 0 | 0 | 1 | -90 | 90 | -0.094611 | -0.023973 | 0.094632 | 0.023986
164 | 166 | 1.603 | 1.0259 | 2.6918e-09 | 0 | 0 | 0 | 0 | 0 | 1 | -90 | 90 | 0.0013029 | 0.00032628 | -0.0013028 | -0.00032653
195 | 196 | 0.016593 | 0.010619 | 1.3932e-10 | 0 | 0 | 0 | 0 | 0 | 1 | -90 | 90 | 0.073671 | 0.018675 | -0.07367 | -0.018675
162 | 161 | 0.035297 | 0.02259 | 5.9274e-11 | 0 | 0 | 0 | 0 | 0 | 1 | -90 | 90 | 0.0031095 | 0.0007791 | -0.0031095 | -0.00077911
165 | 167 | 0.23386 | 0.14967 | 1.9636e-09 | 0 | 0 | 0 | 0 | 0 | 1 | -90 | 90 | -0.095923 | -0.024309 | 0.095946 | 0.024324
142 | 143 | 2.9454 | 1.885 | 4.946e-09 | 0 | 0 | 0 | 0 | 0 | 1 | -90 | 90 | 0.007691 | 0.0019255 | -0.0076891 | -0.0019248
142 | 144 | 0.15212 | 0.097354 | 2.5544e-10 | 0 | 0 | 0 | 0 | 0 | 1 | -90 | 90 | -0.008217 | -0.0020573 | 0.0082171 | 0.0020574
143 | 146 | 1.0052 | 0.6433 | 1.6879e-09 | 0 | 0 | 0 | 0 | 0 | 1 | -90 | 90 | 0.0059391 | 0.0014885 | -0.0059387 | -0.0014884
144 | 147 | 0.54925 | 0.35152 | 4.6117e-09 | 0 | 0 | 0 | 0 | 0 | 1 | -90 | 90 | -0.15747 | -0.039852 | 0.15762 | 0.039947
144 | 149 | 0.32748 | 0.20959 | 2.7496e-09 | 0 | 0 | 0 | 0 | 0 | 1 | -90 | 90 | 0.14926 | 0.037795 | -0.14918 | -0.037743
147 | 152 | 0.16505 | 0.10563 | 1.3858e-09 | 0 | 0 | 0 | 0 | 0 | 1 | -90 | 90 | -0.15762 | -0.039947 | 0.15767 | 0.039976
149 | 153 | 0.92742 | 0.59355 | 6.2296e-09 | 0 | 0 | 0 | 0 | 0 | 1 | -90 | 90 | 0.14343 | 0.036303 | -0.14322 | -0.036169
152 | 212 | 0.24203 | 0.1549 | 2.0322e-09 | 0 | 0 | 0 | 0 | 0 | 1 | -90 | 90 | -0.15807 | -0.040076 | 0.15813 | 0.040118
153 | 250 | 0.26524 | 0.16975 | 1.7816e-09 | 0 | 0 | 0 | 0 | 0 | 1 | -90 | 90 | 0.1408 | 0.035562 | -0.14074 | -0.035525
151 | 212 | 0.33251 | 0.21281 | 2.7919e-09 | 0 | 0 | 0 | 0 | 0 | 1 | -90 | 90 | 0.16151 | 0.041001 | -0.16142 | -0.040941
151 | 213 | 0.2179 | 0.13945 | 1.8295e-09 | 0 | 0 | 0 | 0 | 0 | 1 | -90 | 90 | -0.16151 | -0.041001 | 0.16158 | 0.041041
213 | 177 | 0.08167 | 0.052269 | 6.8573e-10 | 0 | 0 | 0 | 0 | 0 | 1 | -90 | 90 | -0.16252 | -0.041277 | 0.16254 | 0.041292
250 | 267 | 0.70834 | 0.45334 | 4.758e-09 | 0 | 0 | 0 | 0 | 0 | 1 | -90 | 90 | 0.093196 | 0.023555 | -0.093128 | -0.023512
250 | 268 | 0.51234 | 0.3279 | 8.6036e-10 | 0 | 0 | 0 | 0 | 0 | 1 | -90 | 90 | 0.047541 | 0.011971 | -0.047529 | -0.011962
267 | 304 | 0.63246 | 0.40478 | 4.2483e-09 | 0 | 0 | 0 | 0 | 0 | 1 | -90 | 90 | 0.090597 | 0.022877 | -0.090539 | -0.022841
268 | 302 | 1.6107 | 1.0309 | 2.7049e-09 | 0 | 0 | 0 | 0 | 0 | 1 | -90 | 90 | 0.005629 | 0.0014107 | -0.0056284 | -0.0014106
268 | 231 | 0.53392 | 0.34171 | 8.966e-10 | 0 | 0 | 0 | 0 | 0 | 1 | -90 | 90 | 0.0419 | 0.010552 | -0.041889 | -0.010545
154 | 155 | 2.0806 | 1.3316 | 3.494e-09 | 0 | 0 | 0 | 0 | 0 | 1 | -90 | 90 | 0.0016283 | 0.00040777 | -0.0016282 | -0.00040807
154 | 156 | 2.7343 | 1.7499 | 4.5916e-09 | 0 | 0 | 0 | 0 | 0 | 1 | -90 | 90 | -0.0022464 | -0.00056268 | 0.0022465 | 0.00056233
156 | 158 | 0.62518 | 0.40011 | 1.0498e-09 | 0 | 0 | 0 | 0 | 0 | 1 | -90 | 90 | -0.003953 | -0.00099001 | 0.0039531 | 0.00098998
158 | 160 | 0.87984 | 0.5631 | 1.4775e-09 | 0 | 0 | 0 | 0 | 0 | 1 | -90 | 90 | -0.0063238 | -0.0015841 | 0.0063242 | 0.0015842
157 | 159 | 1.0508 | 0.67252 | 1.7646e-09 | 0 | 0 | 0 | 0 | 0 | 1 | -90 | 90 | -0.0018549 | -0.00046489 | 0.001855 | 0.00046475
159 | 161 | 0.40199 | 0.25727 | 6.7504e-10 | 0 | 0 | 0 | 0 | 0 | 1 | -90 | 90 | -0.0024902 | -0.00062395 | 0.0024902 | 0.0006239
160 | 180 | 0.15805 | 0.10115 | 1.327e-09 | 0 | 0 | 0 | 0 | 0 | 1 | -90 | 90 | -0.12036 | -0.030502 | 0.12038 | 0.030518
160 | 179 | 0.24655 | 0.15779 | 2.0701e-09 | 0 | 0 | 0 | 0 | 0 | 1 | -90 | 90 | 0.11404 | 0.028918 | -0.114 | -0.028896
180 | 182 | 0.24969 | 0.1598 | 2.0965e-09 | 0 | 0 | 0 | 0 | 0 | 1 | -90 | 90 | -0.31236 | -0.079456 | 0.31262 | 0.079625
179 | 173 | 0.12911 | 0.08263 | 1.0841e-09 | 0 | 0 | 0 | 0 | 0 | 1 | -90 | 90 | 0.114 | 0.028896 | -0.11398 | -0.028884
182 | 187 | 0.24571 | 0.15725 | 2.063e-09 | 0 | 0 | 0 | 0 | 0 | 1 | -90 | 90 | -0.31369 | -0.079894 | 0.31396 | 0.080061
173 | 172 | 0.21174 | 0.13551 | 1.7778e-09 | 0 | 0 | 0 | 0 | 0 | 1 | -90 | 90 | 0.1115 | 0.028261 | -0.11147 | -0.028243
167 | 171 | 0.029962 | 0.019175 | 2.5157e-10 | 0 | 0 | 0 | 0 | 0 | 1 | -90 | 90 | -0.10132 | -0.02567 | 0.10132 | 0.025672
171 | 169 | 0.27736 | 0.17751 | 2.3288e-09 | 0 | 0 | 0 | 0 | 0 | 1 | -90 | 90 | -0.10298 | -0.026088 | 0.10301 | 0.026109
169 | 170 | 0.10374 | 0.066393 | 8.7103e-10 | 0 | 0 | 0 | 0 | 0 | 1 | -90 | 90 | -0.10345 | -0.026218 | 0.10346 | 0.026226
170 | 172 | 0.20576 | 0.13168 | 1.7276e-09 | 0 | 0 | 0 | 0 | 0 | 1 | -90 | 90 | -0.111 | -0.028116 | 0.11103 | 0.028133
187 | 208 | 0.35069 | 0.22444 | 2.9445e-09 | 0 | 0 | 0 | 0 | 0 | 1 | -90 | 90 | -0.31396 | -0.080061 | 0.31433 | 0.0803
196 | 197 | 0.14845 | 0.095006 | 1.2464e-09 | 0 | 0 | 0 | 0 | 0 | 1 | -90 | 90 | 0.072788 | 0.018454 | -0.07278 | -0.018448
208 | 209 | 0.61087 | 0.39096 | 5.1291e-09 | 0 | 0 | 0 | 0 | 0 | 1 | -90 | 90 | -0.31452 | -0.080347 | 0.31517 | 0.080764
183 | 184 | 0.86096 | 0.55102 | 1.4458e-09 | 0 | 0 | 0 | 0 | 0 | 1 | -90 | 90 | -0.0032506 | -0.00081471 | 0.0032507 | 0.00081464
184 | 186 | 2.2299 | 1.4271 | 3.7446e-09 | 0 | 0 | 0 | 0 | 0 | 1 | -90 | 90 | 0.014198 | 0.0035586 | -0.014193 | -0.0035558
184 | 188 | 2.2949 | 1.4687 | 3.8537e-09 | 0 | 0 | 0 | 0 | 0 | 1 | -90 | 90 | -0.017448 | -0.0043733 | 0.017456 | 0.0043779
186 | 191 | 2.1475 | 1.3744 | 3.6062e-09 | 0 | 0 | 0 | 0 | 0 | 1 | -90 | 90 | 0.01369 | 0.0034301 | -0.013685 | -0.0034276
186 | 192 | 2.7256 | 1.7444 | 4.5771e-09 | 0 | 0 | 0 | 0 | 0 | 1 | -90 | 90 | 0.00050309 | 0.00012566 | -0.00050309 | -0.00012609
188 | 309 | 1.0577 | 0.67691 | 1.7761e-09 | 0 | 0 | 0 | 0 | 0 | 1 | -90 | 90 | 0.0088362 | 0.0022143 | -0.0088353 | -0.0022139
188 | 306 | 1.5851 | 1.0145 | 2.6619e-09 | 0 | 0 | 0 | 0 | 0 | 1 | -90 | 90 | -0.026292 | -0.0065921 | 0.026305 | 0.0065997
185 | 189 | 2.0502 | 1.3121 | 3.4429e-09 | 0 | 0 | 0 | 0 | 0 | 1 | -90 | 90 | -0.0082121 | -0.0020555 | 0.0082136 | 0.0020561
185 | 190 | 2.605 | 1.6672 | 4.3746e-09 | 0 | 0 | 0 | 0 | 0 | 1 | -90 | 90 | 0.0082121 | 0.0020555 | -0.0082101 | -0.0020546
189 | 193 | 1.5029 | 0.96185 | 2.5238e-09 | 0 | 0 | 0 | 0 | 0 | 1 | -90 | 90 | -0.0086258 | -0.0021594 | 0.008627 | 0.00216
190 | 194 | 1.9647 | 1.2574 | 3.2993e-09 | 0 | 0 | 0 | 0 | 0 | 1 | -90 | 90 | 0.0067339 | 0.0016846 | -0.0067329 | -0.0016843
191 | 316 | 1.156 | 0.73984 | 1.9412e-09 | 0 | 0 | 0 | 0 | 0 | 1 | -90 | 90 | 0.0029385 | 0.00073632 | -0.0029384 | -0.00073643
191 | 193 | 0.1416 | 0.090624 | 2.3779e-10 | 0 | 0 | 0 | 0 | 0 | 1 | -90 | 90 | 0.010747 | 0.0026913 | -0.010746 | -0.0026912
309 | 310 | 2.2505 | 1.4403 | 3.7792e-09 | 0 | 0 | 0 | 0 | 0 | 1 | -90 | 90 | 0.0075901 | 0.0019018 | -0.0075886 | -0.0019012
306 | 305 | 1.4897 | 0.95343 | 2.5017e-09 | 0 | 0 | 0 | 0 | 0 | 1 | -90 | 90 | -0.027145 | -0.0068103 | 0.027157 | 0.0068179
194 | 321 | 1.1676 | 0.74725 | 1.9607e-09 | 0 | 0 | 0 | 0 | 0 | 1 | -90 | 90 | 0.0026955 | 0.00067432 | -0.0026954 | -0.00067444
194 | 320 | 1.1532 | 0.73804 | 1.9365e-09 | 0 | 0 | 0 | 0 | 0 | 1 | -90 | 90 | 0.0040374 | 0.00101 | -0.0040372 | -0.00101
316 | 317 | 0.22386 | 0.14327 | 3.7592e-10 | 0 | 0 | 0 | 0 | 0 | 1 | -90 | 90 | 0.00108 | 0.00027066 | -0.00108 | -0.0002707
209 | 214 | 0.98137 | 0.62808 | 8.2399e-09 | 0 | 0 | 0 | 0 | 0 | 1 | -90 | 90 | -0.31675 | -0.081159 | 0.31781 | 0.081834
310 | 311 | 0.91683 | 0.58677 | 1.5396e-09 | 0 | 0 | 0 | 0 | 0 | 1 | -90 | 90 | 0.0064617 | 0.0016188 | -0.0064613 | -0.0016186
305 | 307 | 0.29869 | 0.19116 | 5.0158e-10 | 0 | 0 | 0 | 0 | 0 | 1 | -90 | 90 | -0.027879 | -0.0069989 | 0.027882 | 0.0070005
321 | 323 | 3.6105 | 2.3107 | 6.0629e-09 | 0 | 0 | 0 | 0 | 0 | 1 | -90 | 90 | 0.0021896 | 0.00054829 | -0.0021894 | -0.00054875
321 | 322 | 3.8937 | 2.492 | 6.5386e-09 | 0 | 0 | 0 | 0 | 0 | 1 | -90 | 90 | 0.00050578 | 0.00012615 | -0.00050576 | -0.00012676
320 | 318 | 0.96549 | 0.61791 | 1.6213e-09 | 0 | 0 | 0 | 0 | 0 | 1 | -90 | 90 | 0.0025578 | 0.00063925 | -0.0025577 | -0.00063935
200 | 203 | 0.0303 | 0.019392 | 2.5441e-10 | 0 | 0 | 0 | 0 | 0 | 1 | -90 | 90 | 0.04885 | 0.012293 | -0.048849 | -0.012292
203 | 205 | 0.47425 | 0.30352 | 3.982e-09 | 0 | 0 | 0 | 0 | 0 | 1 | -90 | 90 | 0.047761 | 0.01202 | -0.047749 | -0.012013
205 | 325 | 2.3471 | 1.5021 | 3.9413e-09 | 0 | 0 | 0 | 0 | 0 | 1 | -90 | 90 | 0.0012266 | 0.00030699 | -0.0012266 | -0.00030734
205 | 326 | 0.34383 | 0.22005 | 2.8869e-09 | 0 | 0 | 0 | 0 | 0 | 1 | -90 | 90 | 0.046523 | 0.011706 | -0.046514 | -0.011701
327 | 325 | 0.55108 | 0.35269 | 9.2541e-10 | 0 | 0 | 0 | 0 | 0 | 1 | -90 | 90 | -0.00093571 | -0.00023452 | 0.00093571 | 0.00023443
326 | 328 | 0.090359 | 0.05783 | 7.5869e-10 | 0 | 0 | 0 | 0 | 0 | 1 | -90 | 90 | 0.04618 | 0.011617 | -0.046178 | -0.011616
326 | 329 | 1.1031 | 0.70598 | 1.8524e-09 | 0 | 0 | 0 | 0 | 0 | 1 | -90 | 90 | 0.00033445 | 8.3648e-05 | -0.00033445 | -8.3825e-05
328 | 332 | 11.9894 | 7.6732 | 2.0134e-08 | 0 | 0 | 0 | 0 | 0 | 1 | -90 | 90 | 0.0038005 | 0.00095053 | -0.0037986 | -0.00095123
328 | 331 | 3.1776 | 2.0337 | 2.6681e-08 | 0 | 0 | 0 | 0 | 0 | 1 | -90 | 90 | 0.042377 | 0.010665 | -0.042314 | -0.010627
214 | 215 | 1.1173 | 0.7151 | 1.8763e-09 | 0 | 0 | 0 | 0 | 0 | 1 | -90 | 90 | 0.00059328 | 0.00014851 | -0.00059328 | -0.00014869
214 | 216 | 0.6825 | 0.4368 | 1.1461e-09 | 0 | 0 | 0 | 0 | 0 | 1 | -90 | 90 | 0.0028853 | 0.00072304 | -0.0028853 | -0.00072312
219 | 222 | 13.2523 | 8.4815 | 2.2254e-08 | 0 | 0 | 0 | 0 | 0 | 1 | -90 | 90 | 0.0067307 | 0.0016851 | -0.006724 | -0.0016829
219 | 221 | 12.8006 | 8.1924 | 2.1496e-08 | 0 | 0 | 0 | 0 | 0 | 1 | -90 | 90 | 0.0010161 | 0.00025232 | -0.001016 | -0.00025426
219 | 257 | 19.454 | 12.4505 | 3.2668e-08 | 0 | 0 | 0 | 0 | 0 | 1 | -90 | 90 | -0.0077468 | -0.0019374 | 0.0077599 | 0.0019427
222 | 289 | 1.4091 | 0.9018 | 2.3662e-09 | 0 | 0 | 0 | 0 | 0 | 1 | -90 | 90 | 0.006724 | 0.0016829 | -0.0067232 | -0.0016827
221 | 220 | 2.4672 | 1.579 | 4.1431e-09 | 0 | 0 | 0 | 0 | 0 | 1 | -90 | 90 | 0.001016 | 0.00025426 | -0.0010159 | -0.00025463
257 | 241 | 2.0462 | 1.3096 | 3.4362e-09 | 0 | 0 | 0 | 0 | 0 | 1 | -90 | 90 | -0.0094173 | -0.0023581 | 0.0094193 | 0.002359
289 | 288 | 0.56552 | 0.36193 | 9.4966e-10 | 0 | 0 | 0 | 0 | 0 | 1 | -90 | 90 | 0.0059343 | 0.0014849 | -0.0059341 | -0.0014849
241 | 239 | 2.2989 | 1.4713 | 3.8604e-09 | 0 | 0 | 0 | 0 | 0 | 1 | -90 | 90 | -0.011106 | -0.0027817 | 0.011109 | 0.0027833
288 | 284 | 1.2033 | 0.77008 | 2.0206e-09 | 0 | 0 | 0 | 0 | 0 | 1 | -90 | 90 | 0.0053313 | 0.0013338 | -0.0053309 | -0.0013337
287 | 284 | 0.5702 | 0.36493 | 9.5751e-10 | 0 | 0 | 0 | 0 | 0 | 1 | -90 | 90 | -0.0002834 | -7.1031e-05 | 0.0002834 | 7.0941e-05
284 | 281 | 2.4766 | 1.5851 | 4.1589e-09 | 0 | 0 | 0 | 0 | 0 | 1 | -90 | 90 | 0.0050475 | 0.0012628 | -0.0050468 | -0.0012627
224 | 225 | 1.4166 | 0.90661 | 2.3788e-09 | 0 | 0 | 0 | 0 | 0 | 1 | -90 | 90 | -0.027761 | -0.0069683 | 0.027773 | 0.0069758
224 | 226 | 2.0472 | 1.3102 | 3.4377e-09 | 0 | 0 | 0 | 0 | 0 | 1 | -90 | 90 | 0.022888 | 0.0057469 | -0.022876 | -0.0057396
225 | 227 | 3.615 | 2.3136 | 6.0705e-09 | 0 | 0 | 0 | 0 | 0 | 1 | -90 | 90 | -0.039697 | -0.0099659 | 0.03976 | 0.010006
225 | 228 | 3.2725 | 2.0944 | 5.4953e-09 | 0 | 0 | 0 | 0 | 0 | 1 | -90 | 90 | 0.011923 | 0.0029901 | -0.011918 | -0.0029873
226 | 229 | 1.7421 | 1.1149 | 2.9255e-09 | 0 | 0 | 0 | 0 | 0 | 1 | -90 | 90 | 0.0054641 | 0.0013685 | -0.0054635 | -0.0013685
226 | 230 | 0.84505 | 0.54083 | 1.4191e-09 | 0 | 0 | 0 | 0 | 0 | 1 | -90 | 90 | 0.017412 | 0.0043711 | -0.017409 | -0.0043694
227 | 231 | 0.82506 | 0.52804 | 1.3855e-09 | 0 | 0 | 0 | 0 | 0 | 1 | -90 | 90 | -0.040712 | -0.010244 | 0.040727 | 0.010254
228 | 232 | 1.0657 | 0.68207 | 1.7897e-09 | 0 | 0 | 0 | 0 | 0 | 1 | -90 | 90 | 0.0089611 | 0.0022462 | -0.0089602 | -0.0022457
229 | 233 | 1.4856 | 0.95077 | 2.4947e-09 | 0 | 0 | 0 | 0 | 0 | 1 | -90 | 90 | 0.0050791 | 0.0012721 | -0.0050786 | -0.0012721
230 | 234 | 1.9066 | 1.2202 | 3.2017e-09 | 0 | 0 | 0 | 0 | 0 | 1 | -90 | 90 | 0.016094 | 0.0040397 | -0.016088 | -0.0040365
233 | 242 | 2.3846 | 1.5261 | 4.0044e-09 | 0 | 0 | 0 | 0 | 0 | 1 | -90 | 90 | 0.0042464 | 0.0010635 | -0.0042459 | -0.0010636
234 | 240 | 3.5679 | 2.2834 | 5.9914e-09 | 0 | 0 | 0 | 0 | 0 | 1 | -90 | 90 | 0.015502 | 0.0038896 | -0.015492 | -0.003884
242 | 243 | 0.054421 | 0.034829 | 9.1387e-11 | 0 | 0 | 0 | 0 | 0 | 1 | -90 | 90 | 0.0020509 | 0.0005134 | -0.0020509 | -0.00051341
240 | 238 | 1.1212 | 0.71756 | 1.8828e-09 | 0 | 0 | 0 | 0 | 0 | 1 | -90 | 90 | 0.015024 | 0.0037666 | -0.015021 | -0.003765
302 | 303 | 0.20541 | 0.13146 | 3.4494e-10 | 0 | 0 | 0 | 0 | 0 | 1 | -90 | 90 | 0.0035757 | 0.00089617 | -0.0035757 | -0.00089618
243 | 254 | 0.68624 | 0.43919 | 1.1524e-09 | 0 | 0 | 0 | 0 | 0 | 1 | -90 | 90 | 0.0017027 | 0.00042614 | -0.0017026 | -0.00042623
238 | 236 | 0.75797 | 0.4851 | 1.2728e-09 | 0 | 0 | 0 | 0 | 0 | 1 | -90 | 90 | 0.013234 | 0.0033171 | -0.013232 | -0.0033162
235 | 236 | 0.24855 | 0.15907 | 4.1739e-10 | 0 | 0 | 0 | 0 | 0 | 1 | -90 | 90 | -0.013084 | -0.0032789 | 0.013084 | 0.0032791
235 | 237 | 0.9391 | 0.60103 | 1.577e-09 | 0 | 0 | 0 | 0 | 0 | 1 | -90 | 90 | 0.012729 | 0.0031899 | -0.012727 | -0.003189
237 | 239 | 0.099442 | 0.063643 | 1.6699e-10 | 0 | 0 | 0 | 0 | 0 | 1 | -90 | 90 | 0.012374 | 0.0031004 | -0.012374 | -0.0031003
254 | 255 | 1.3443 | 0.86034 | 2.2574e-09 | 0 | 0 | 0 | 0 | 0 | 1 | -90 | 90 | 0.0015519 | 0.00038846 | -0.0015519 | -0.00038865
255 | 256 | 0.080583 | 0.051573 | 1.3532e-10 | 0 | 0 | 0 | 0 | 0 | 1 | -90 | 90 | 0.0013386 | 0.0003352 | -0.0013386 | -0.00033522
244 | 245 | 0.057204 | 0.036611 | 9.6062e-11 | 0 | 0 | 0 | 0 | 0 | 1 | -90 | 90 | 0.047544 | 0.011965 | -0.047543 | -0.011965
244 | 246 | 1.3867 | 0.88746 | 2.3286e-09 | 0 | 0 | 0 | 0 | 0 | 1 | -90 | 90 | -0.048997 | -0.01233 | 0.049034 | 0.012353
245 | 247 | 0.72363 | 0.46312 | 1.2152e-09 | 0 | 0 | 0 | 0 | 0 | 1 | -90 | 90 | 0.046338 | 0.011662 | -0.04632 | -0.011651
246 | 248 | 1.1322 | 0.72458 | 1.9012e-09 | 0 | 0 | 0 | 0 | 0 | 1 | -90 | 90 | 0.0068954 | 0.0017283 | -0.0068948 | -0.0017281
246 | 249 | 2.063 | 1.3203 | 3.4644e-09 | 0 | 0 | 0 | 0 | 0 | 1 | -90 | 90 | -0.05593 | -0.014081 | 0.056002 | 0.014127
247 | 251 | 2.2379 | 1.4323 | 3.7581e-09 | 0 | 0 | 0 | 0 | 0 | 1 | -90 | 90 | 0.04632 | 0.011652 | -0.046267 | -0.011618
249 | 253 | 1.9107 | 1.2228 | 3.2086e-09 | 0 | 0 | 0 | 0 | 0 | 1 | -90 | 90 | -0.05953 | -0.015011 | 0.059605 | 0.015059
251 | 264 | 1.3981 | 0.8948 | 2.3478e-09 | 0 | 0 | 0 | 0 | 0 | 1 | -90 | 90 | 0.042243 | 0.010609 | -0.042215 | -0.010591
253 | 304 | 0.043242 | 0.027675 | 7.2616e-11 | 0 | 0 | 0 | 0 | 0 | 1 | -90 | 90 | -0.089681 | -0.022624 | 0.089685 | 0.022627
253 | 308 | 2.5815 | 1.6521 | 4.335e-09 | 0 | 0 | 0 | 0 | 0 | 1 | -90 | 90 | 0.030076 | 0.0075655 | -0.03005 | -0.0075494
264 | 265 | 1.9609 | 1.255 | 3.2929e-09 | 0 | 0 | 0 | 0 | 0 | 1 | -90 | 90 | 0.026245 | 0.0065865 | -0.02623 | -0.0065771
264 | 266 | 1.7872 | 1.1438 | 3.0012e-09 | 0 | 0 | 0 | 0 | 0 | 1 | -90 | 90 | 0.015969 | 0.0040051 | -0.015964 | -0.0040021
252 | 311 | 2.2783 | 1.4581 | 3.8258e-09 | 0 | 0 | 0 | 0 | 0 | 1 | -90 | 90 | -0.00087163 | -0.00021846 | 0.00087165 | 0.00021811
311 | 312 | 2.5939 | 1.6601 | 4.3559e-09 | 0 | 0 | 0 | 0 | 0 | 1 | -90 | 90 | 0.0055896 | 0.0014005 | -0.0055887 | -0.0014004
308 | 307 | 1.5813 | 1.012 | 2.6554e-09 | 0 | 0 | 0 | 0 | 0 | 1 | -90 | 90 | 0.02915 | 0.0073239 | -0.029136 | -0.0073147
265 | 269 | 1.6764 | 1.0729 | 2.8152e-09 | 0 | 0 | 0 | 0 | 0 | 1 | -90 | 90 | 0.0061681 | 0.001545 | -0.0061674 | -0.0015449
265 | 270 | 1.8495 | 1.1837 | 3.1058e-09 | 0 | 0 | 0 | 0 | 0 | 1 | -90 | 90 | 0.020062 | 0.0050321 | -0.020054 | -0.005027
266 | 263 | 1.202 | 0.76928 | 2.0185e-09 | 0 | 0 | 0 | 0 | 0 | 1 | -90 | 90 | 0.013915 | 0.0034884 | -0.013912 | -0.0034869
312 | 313 | 0.052264 | 0.033449 | 8.7766e-11 | 0 | 0 | 0 | 0 | 0 | 1 | -90 | 90 | 0.0028872 | 0.00072328 | -0.0028872 | -0.00072328
256 | 291 | 1.891 | 1.2102 | 3.1755e-09 | 0 | 0 | 0 | 0 | 0 | 1 | -90 | 90 | 0.0011316 | 0.00028334 | -0.0011316 | -0.00028362
258 | 259 | 4.6623 | 2.9839 | 7.8293e-09 | 0 | 0 | 0 | 0 | 0 | 1 | -90 | 90 | -0.0084984 | -0.00213 | 0.0085022 | 0.0021317
258 | 260 | 0.25736 | 0.16471 | 4.3217e-10 | 0 | 0 | 0 | 0 | 0 | 1 | -90 | 90 | 0.0028168 | 0.00070597 | -0.0028168 | -0.000706
259 | 261 | 0.087696 | 0.056125 | 1.4726e-10 | 0 | 0 | 0 | 0 | 0 | 1 | -90 | 90 | -0.010147 | -0.0025438 | 0.010147 | 0.0025439
261 | 262 | 8.3203 | 5.325 | 1.3972e-08 | 0 | 0 | 0 | 0 | 0 | 1 | -90 | 90 | 0.002457 | 0.00061471 | -0.0024564 | -0.00061567
261 | 263 | 0.62128 | 0.39762 | 1.0433e-09 | 0 | 0 | 0 | 0 | 0 | 1 | -90 | 90 | -0.012604 | -0.0031586 | 0.012605 | 0.0031592
269 | 295 | 2.1379 | 1.3683 | 3.5902e-09 | 0 | 0 | 0 | 0 | 0 | 1 | -90 | 90 | 0.0043167 | 0.001081 | -0.0043163 | -0.0010811
270 | 292 | 0.27131 | 0.17364 | 4.556e-10 | 0 | 0 | 0 | 0 | 0 | 1 | -90 | 90 | 0.01848 | 0.0046326 | -0.018479 | -0.004632
295 | 296 | 1.8095 | 1.1581 | 3.0386e-09 | 0 | 0 | 0 | 0 | 0 | 1 | -90 | 90 | 0.0032786 | 0.00082099 | -0.0032784 | -0.00082114
292 | 293 | 0.74712 | 0.47816 | 1.2546e-09 | 0 | 0 | 0 | 0 | 0 | 1 | -90 | 90 | 0.010527 | 0.0026389 | -0.010526 | -0.0026384
296 | 297 | 3.8791 | 2.4826 | 6.5141e-09 | 0 | 0 | 0 | 0 | 0 | 1 | -90 | 90 | 0.0017096 | 0.00042792 | -0.0017094 | -0.00042845
293 | 294 | 3.2382 | 2.0725 | 5.4378e-09 | 0 | 0 | 0 | 0 | 0 | 1 | -90 | 90 | 0.0091807 | 0.0023012 | -0.0091776 | -0.0022997
300 | 381 | 0.95874 | 0.61359 | 1.61e-09 | 0 | 0 | 0 | 0 | 0 | 1 | -90 | 90 | 0.005901 | 0.0014788 | -0.0059006 | -0.0014787
300 | 298 | 3.0019 | 1.9212 | 5.041e-09 | 0 | 0 | 0 | 0 | 0 | 1 | -90 | 90 | -0.005901 | -0.0014788 | 0.0059022 | 0.001479
381 | 382 | 2.7627 | 1.7681 | 4.6394e-09 | 0 | 0 | 0 | 0 | 0 | 1 | -90 | 90 | 0.0036279 | 0.00090904 | -0.0036275 | -0.00090921
298 | 299 | 2.3521 | 1.5053 | 3.9498e-09 | 0 | 0 | 0 | 0 | 0 | 1 | -90 | 90 | 0.0013893 | 0.00034787 | -0.0013893 | -0.00034821
298 | 294 | 1.1633 | 0.74451 | 1.9535e-09 | 0 | 0 | 0 | 0 | 0 | 1 | -90 | 90 | -0.0072915 | -0.0018269 | 0.0072922 | 0.0018272
283 | 280 | 0.90628 | 0.58002 | 1.5219e-09 | 0 | 0 | 0 | 0 | 0 | 1 | -90 | 90 | -0.00031917 | -7.9997e-05 | 0.00031917 | 7.9854e-05
276 | 277 | 0.54176 | 0.34673 | 9.0977e-10 | 0 | 0 | 0 | 0 | 0 | 1 | -90 | 90 | 0.0021672 | 0.00054148 | -0.0021672 | -0.00054155
276 | 278 | 1.5222 | 0.97423 | 2.5563e-09 | 0 | 0 | 0 | 0 | 0 | 1 | -90 | 90 | -0.0035706 | -0.00089323 | 0.0035708 | 0.00089313
278 | 281 | 0.91266 | 0.5841 | 1.5326e-09 | 0 | 0 | 0 | 0 | 0 | 1 | -90 | 90 | -0.0035708 | -0.00089313 | 0.0035709 | 0.00089306
281 | 285 | 1.602 | 1.0253 | 2.6902e-09 | 0 | 0 | 0 | 0 | 0 | 1 | -90 | 90 | 0.0014759 | 0.00036968 | -0.0014758 | -0.0003699
315 | 314 | 0.13501 | 0.086404 | 2.2671e-10 | 0 | 0 | 0 | 0 | 0 | 1 | -90 | 90 | -0.0012495 | -0.00031318 | 0.0012496 | 0.00031316
314 | 313 | 2.342 | 1.4989 | 3.9329e-09 | 0 | 0 | 0 | 0 | 0 | 1 | -90 | 90 | -0.0020585 | -0.0005159 | 0.0020586 | 0.0005156
332 | 335 | 0.78626 | 0.50321 | 1.3203e-09 | 0 | 0 | 0 | 0 | 0 | 1 | -90 | 90 | 0.0035337 | 0.00088483 | -0.0035336 | -0.00088489
331 | 347 | 1.1095 | 0.71007 | 9.3156e-09 | 0 | 0 | 0 | 0 | 0 | 1 | -90 | 90 | 0.042314 | 0.010627 | -0.042292 | -0.010614
335 | 336 | 1.7992 | 1.1515 | 3.0213e-09 | 0 | 0 | 0 | 0 | 0 | 1 | -90 | 90 | 0.0017334 | 0.000434 | -0.0017334 | -0.00043425
335 | 334 | 1.9688 | 1.2601 | 3.3062e-09 | 0 | 0 | 0 | 0 | 0 | 1 | -90 | 90 | 0.0018002 | 0.00045089 | -0.0018001 | -0.00045116
347 | 344 | 0.20917 | 0.13387 | 1.7563e-09 | 0 | 0 | 0 | 0 | 0 | 1 | -90 | 90 | 0.041926 | 0.010522 | -0.041922 | -0.01052
344 | 342 | 0.4385 | 0.28064 | 3.6818e-09 | 0 | 0 | 0 | 0 | 0 | 1 | -90 | 90 | 0.041627 | 0.010446 | -0.041619 | -0.010441
336 | 337 | 0.96294 | 0.61628 | 1.617e-09 | 0 | 0 | 0 | 0 | 0 | 1 | -90 | 90 | 0.001406 | 0.00035219 | -0.001406 | -0.00035233
338 | 337 | 0.30984 | 0.1983 | 5.2031e-10 | 0 | 0 | 0 | 0 | 0 | 1 | -90 | 90 | -0.00011356 | -2.8461e-05 | 0.00011356 | 2.8411e-05
348 | 345 | 2.6979 | 1.7267 | 4.5305e-09 | 0 | 0 | 0 | 0 | 0 | 1 | -90 | 90 | -0.0018291 | -0.00045843 | 0.0018292 | 0.00045806
345 | 342 | 1.5151 | 0.96968 | 2.5443e-09 | 0 | 0 | 0 | 0 | 0 | 1 | -90 | 90 | -0.0026897 | -0.00067374 | 0.0026898 | 0.00067357
340 | 341 | 0.19164 | 0.12265 | 1.6091e-09 | 0 | 0 | 0 | 0 | 0 | 1 | -90 | 90 | 0.035821 | 0.0089858 | -0.035818 | -0.0089842
340 | 342 | 0.45137 | 0.28887 | 3.7898e-09 | 0 | 0 | 0 | 0 | 0 | 1 | -90 | 90 | -0.038922 | -0.0097629 | 0.038929 | 0.0097674
341 | 343 | 0.22875 | 0.1464 | 1.9207e-09 | 0 | 0 | 0 | 0 | 0 | 1 | -90 | 90 | 0.032169 | 0.0080695 | -0.032166 | -0.008068
343 | 346 | 0.35474 | 0.22704 | 2.9785e-09 | 0 | 0 | 0 | 0 | 0 | 1 | -90 | 90 | 0.030407 | 0.0076271 | -0.030404 | -0.0076251
346 | 349 | 1.4747 | 0.9438 | 1.2382e-08 | 0 | 0 | 0 | 0 | 0 | 1 | -90 | 90 | 0.029651 | 0.0074364 | -0.029636 | -0.0074283
349 | 350 | 0.034765 | 0.02225 | 2.919e-10 | 0 | 0 | 0 | 0 | 0 | 1 | -90 | 90 | 0.028097 | 0.0070426 | -0.028097 | -0.0070424
350 | 351 | 0.33923 | 0.21711 | 2.8483e-09 | 0 | 0 | 0 | 0 | 0 | 1 | -90 | 90 | 0.021392 | 0.0053622 | -0.02139 | -0.0053614
350 | 352 | 3.8429 | 2.4594 | 6.4532e-09 | 0 | 0 | 0 | 0 | 0 | 1 | -90 | 90 | 0.006705 | 0.0016802 | -0.0067031 | -0.0016796
351 | 358 | 0.087574 | 0.056047 | 7.353e-10 | 0 | 0 | 0 | 0 | 0 | 1 | -90 | 90 | 0.020844 | 0.0052245 | -0.020844 | -0.0052243
352 | 357 | 0.35394 | 0.22652 | 5.9435e-10 | 0 | 0 | 0 | 0 | 0 | 1 | -90 | 90 | 0.0043064 | 0.0010789 | -0.0043064 | -0.0010789
358 | 359 | 0.24511 | 0.15687 | 2.058e-09 | 0 | 0 | 0 | 0 | 0 | 1 | -90 | 90 | 0.020453 | 0.0051263 | -0.020452 | -0.0051258
357 | 356 | 1.9342 | 1.2379 | 3.248e-09 | 0 | 0 | 0 | 0 | 0 | 1 | -90 | 90 | 0.0022925 | 0.00057417 | -0.0022923 | -0.00057441
359 | 360 | 0.24762 | 0.15847 | 2.0791e-09 | 0 | 0 | 0 | 0 | 0 | 1 | -90 | 90 | 0.018594 | 0.0046602 | -0.018593 | -0.0046598
356 | 355 | 0.4367 | 0.27949 | 7.3334e-10 | 0 | 0 | 0 | 0 | 0 | 1 | -90 | 90 | 0.0008233 | 0.00020621 | -0.00082329 | -0.00020628
353 | 355 | 0.45816 | 0.29322 | 7.6937e-10 | 0 | 0 | 0 | 0 | 0 | 1 | -90 | 90 | -0.00082329 | -0.00020635 | 0.00082329 | 0.00020628
360 | 361 | 0.44632 | 0.28564 | 3.7474e-09 | 0 | 0 | 0 | 0 | 0 | 1 | -90 | 90 | 0.018593 | 0.0046598 | -0.018592 | -0.0046591
361 | 363 | 0.044225 | 0.028304 | 3.7133e-10 | 0 | 0 | 0 | 0 | 0 | 1 | -90 | 90 | 0.017971 | 0.0045035 | -0.017971 | -0.0045035
363 | 365 | 0.42205 | 0.27011 | 3.5436e-09 | 0 | 0 | 0 | 0 | 0 | 1 | -90 | 90 | 0.017575 | 0.0044043 | -0.017574 | -0.0044037
362 | 364 | 3.0502 | 1.9521 | 5.1221e-09 | 0 | 0 | 0 | 0 | 0 | 1 | -90 | 90 | -0.00045016 | -0.00011283 | 0.00045016 | 0.00011235
364 | 371 | 2.3414 | 1.4985 | 3.9318e-09 | 0 | 0 | 0 | 0 | 0 | 1 | -90 | 90 | -0.0043508 | -0.00109 | 0.0043513 | 0.0010899
365 | 366 | 0.48964 | 0.31337 | 4.1112e-09 | 0 | 0 | 0 | 0 | 0 | 1 | -90 | 90 | 0.016585 | 0.0041558 | -0.016583 | -0.0041552
371 | 372 | 1.9204 | 1.2291 | 3.2249e-09 | 0 | 0 | 0 | 0 | 0 | 1 | -90 | 90 | 0.0038652 | 0.0009676 | -0.0038648 | -0.0009677
371 | 369 | 2.5362 | 1.6232 | 4.2589e-09 | 0 | 0 | 0 | 0 | 0 | 1 | -90 | 90 | -0.0082164 | -0.0020575 | 0.0082183 | 0.0020584
366 | 367 | 0.29168 | 0.18668 | 2.4491e-09 | 0 | 0 | 0 | 0 | 0 | 1 | -90 | 90 | 0.012808 | 0.003209 | -0.012807 | -0.0032089
372 | 373 | 1.1535 | 0.73822 | 1.937e-09 | 0 | 0 | 0 | 0 | 0 | 1 | -90 | 90 | 0.0014274 | 0.00035677 | -0.0014273 | -0.00035694
369 | 370 | 1.3188 | 0.84403 | 2.2146e-09 | 0 | 0 | 0 | 0 | 0 | 1 | -90 | 90 | -0.0082183 | -0.0020584 | 0.0082193 | 0.0020588
367 | 368 | 0.36309 | 0.23238 | 3.0486e-09 | 0 | 0 | 0 | 0 | 0 | 1 | -90 | 90 | 0.012807 | 0.0032089 | -0.012807 | -0.0032088
368 | 370 | 1.7179 | 1.0995 | 5.7698e-09 | 0 | 0 | 0 | 0 | 0 | 1 | -90 | 90 | 0.010226 | 0.0025619 | -0.010224 | -0.0025612
373 | 376 | 1.2817 | 0.82027 | 2.1523e-09 | 0 | 0 | 0 | 0 | 0 | 1 | -90 | 90 | 0.00097565 | 0.00024373 | -0.00097563 | -0.00024392
376 | 375 | 0.88781 | 0.5682 | 1.4909e-09 | 0 | 0 | 0 | 0 | 0 | 1 | -90 | 90 | 0.00097563 | 0.00024392 | -0.00097562 | -0.00024406
375 | 374 | 3.0328 | 1.941 | 5.0929e-09 | 0 | 0 | 0 | 0 | 0 | 1 | -90 | 90 | 0.00097562 | 0.00024406 | -0.00097559 | -0.00024452