## bus_data
BUS_I | BUS_TYPE | Pd | Qd | Gs | Bs | area | Vm | Va | baseKV | zone | Vmax | Vmin
1 | 1 | 0.029841 | 0.0074788 | 0 | 0 | 1 | 0.98455 | -0.29631 | 0.4 | 1 | 1.1 | 0.9
2 | 1 | 0 | 0 | 0 | 0 | 1 | 0.985 | -0.28745 | 0.4 | 1 | 1.1 | 0.9
4 | 1 | 0 | 0 | 0 | 0 | 1 | 0.98497 | -0.28809 | 0.4 | 1 | 1.1 | 0.9
5 | 1 | 0 | 0 | 0 | 0 | 1 | 0.98678 | -0.25274 | 0.4 | 1 | 1.1 | 0.9
19 | 1 | 0.0014292 | 0.00035819 | 0 | 0 | 1 | 0.98496 | -0.28813 | 0.4 | 1 | 1.1 | 0.9
34 | 1 | 0 | 0 | 0 | 0 | 1 | 0.98731 | -0.24255 | 0.4 | 1 | 1.1 | 0.9
32 | 1 | 0.0071615 | 0.0017948 | 0 | 0 | 1 | 0.98665 | -0.25529 | 0.4 | 1 | 1.1 | 0.9
18 | 1 | 0 | 0 | 0 | 0 | 1 | 0.98495 | -0.28834 | 0.4 | 1 | 1.1 | 0.9
39 | 1 | 0.0034418 | 0.0008626 | 0 | 0 | 1 | 0.98723 | -0.24401 | 0.4 | 1 | 1.1 | 0.9
31 | 1 | 0.0025093 | 0.00062889 | 0 | 0 | 1 | 0.98764 | -0.23602 | 0.4 | 1 | 1.1 | 0.9
7 | 1 | 0.019673 | 0.0049305 | 0 | 0 | 1 | 0.98082 | -0.36838 | 0.4 | 1 | 1.1 | 0.9
8 | 1 | 0.015221 | 0.0038147 | 0 | 0 | 1 | 0.9808 | -0.36886 | 0.4 | 1 | 1.1 | 0.9
9 | 1 | 0 | 0 | 0 | 0 | 1 | 0.98124 | -0.36014 | 0.4 | 1 | 1.1 | 0.9
10 | 1 | 0.020349 | 0.0050999 | 0 | 0 | 1 | 0.98195 | -0.34628 | 0.4 | 1 | 1.1 | 0.9
154 | 1 | 0.0047924 | 0.0012011 | 0 | 0 | 1 | 0.98077 | -0.36937 | 0.4 | 1 | 1.1 | 0.9
153 | 1 | 0 | 0 | 0 | 0 | 1 | 0.9807 | -0.37069 | 0.4 | 1 | 1.1 | 0.9
22 | 1 | 0 | 0 | 0 | 0 | 1 | 0.98436 | -0.29931 | 0.4 | 1 | 1.1 | 0.9
56 | 1 | 0.0008315 | 0.00020839 | 0 | 0 | 1 | 0.98833 | -0.22223 | 0.4 | 1 | 1.1 | 0.9
11 | 1 | 0.00062054 | 0.00015552 | 0 | 0 | 1 | 0.99362 | -0.12186 | 0.4 | 1 | 1.1 | 0.9
12 | 1 | 0.0019556 | 0.00049013 | 0 | 0 | 1 | 0.99409 | -0.11288 | 0.4 | 1 | 1.1 | 0.9
13 | 1 | 0.0013494 | 0.00033819 | 0 | 0 | 1 | 0.99308 | -0.13224 | 0.4 | 1 | 1.1 | 0.9
14 | 1 | 0.0012094 | 0.0003031 | 0 | 0 | 1 | 0.99579 | -0.080354 | 0.4 | 1 | 1.1 | 0.9
15 | 1 | 0 | 0 | 0 | 0 | 1 | 0.99222 | -0.14886 | 0.4 | 1 | 1.1 | 0.9
24 | 3 | 0.0042794 | 0.0010725 | 0 | 0 | 1 | 1 | 0 | 0.4 | 1 | 1.1 | 0.9
151 | 1 | 0.0011359 | 0.00028468 | 0 | 0 | 1 | 0.99573 | -0.081413 | 0.4 | 1 | 1.1 | 0.9
84 | 1 | 0 | 0 | 0 | 0 | 1 | 0.99199 | -0.15329 | 0.4 | 1 | 1.1 | 0.9
83 | 1 | 0.0010017 | 0.00025106 | 0 | 0 | 1 | 0.99098 | -0.17276 | 0.4 | 1 | 1.1 | 0.9
23 | 1 | 0.0011848 | 0.00029694 | 0 | 0 | 1 | 0.99673 | -0.061655 | 0.4 | 1 | 1.1 | 0.9
150 | 1 | 0 | 0 | 0 | 0 | 1 | 0.9957 | -0.081934 | 0.4 | 1 | 1.1 | 0.9
147 | 1 | 0.0030244 | 0.000758 | 0 | 0 | 1 | 0.99183 | -0.15651 | 0.4 | 1 | 1.1 | 0.9
64 | 1 | 0.0038576 | 0.0009668 | 0 | 0 | 1 | 0.98959 | -0.1997 | 0.4 | 1 | 1.1 | 0.9
16 | 1 | 0.0007811 | 0.00019576 | 0 | 0 | 1 | 0.98495 | -0.28847 | 0.4 | 1 | 1.1 | 0.9
21 | 1 | 0 | 0 | 0 | 0 | 1 | 0.98566 | -0.27348 | 0.4 | 1 | 1.1 | 0.9
104 | 1 | 0.0011647 | 0.0002919 | 0 | 0 | 1 | 0.9857 | -0.27274 | 0.4 | 1 | 1.1 | 0.9
102 | 1 | 0.0012733 | 0.00031912 | 0 | 0 | 1 | 0.9856 | -0.27461 | 0.4 | 1 | 1.1 | 0.9
127 | 1 | 0.0015731 | 0.00039425 | 0 | 0 | 1 | 0.98681 | -0.25228 | 0.4 | 1 | 1.1 | 0.9
128 | 1 | 0 | 0 | 0 | 0 | 1 | 0.98681 | -0.25223 | 0.4 | 1 | 1.1 | 0.9
105 | 1 | 0.0013461 | 0.00033736 | 0 | 0 | 1 | 0.98571 | -0.27249 | 0.4 | 1 | 1.1 | 0.9
103 | 1 | 0.00086875 | 0.00021773 | 0 | 0 | 1 | 0.98559 | -0.27489 | 0.4 | 1 | 1.1 | 0.9
57 | 1 | 0 | 0 | 0 | 0 | 1 | 0.99117 | -0.16768 | 0.4 | 1 | 1.1 | 0.9
25 | 1 | 0 | 0 | 0 | 0 | 1 | 0.99261 | -0.14005 | 0.4 | 1 | 1.1 | 0.9
26 | 1 | 0 | 0 | 0 | 0 | 1 | 0.99217 | -0.14834 | 0.4 | 1 | 1.1 | 0.9
27 | 1 | 0 | 0 | 0 | 0 | 1 | 0.99159 | -0.15967 | 0.4 | 1 | 1.1 | 0.9
109 | 1 | 0.0026882 | 0.00067372 | 0 | 0 | 1 | 0.99137 | -0.16372 | 0.4 | 1 | 1.1 | 0.9
30 | 1 | 0.0059015 | 0.0014791 | 0 | 0 | 1 | 0.98962 | -0.19757 | 0.4 | 1 | 1.1 | 0.9
125 | 1 | 0.0022408 | 0.0005616 | 0 | 0 | 1 | 0.98963 | -0.19693 | 0.4 | 1 | 1.1 | 0.9
108 | 1 | 0.0031552 | 0.00079078 | 0 | 0 | 1 | 0.98163 | -0.35135 | 0.4 | 1 | 1.1 | 0.9
96 | 1 | 0 | 0 | 0 | 0 | 1 | 0.98175 | -0.34915 | 0.4 | 1 | 1.1 | 0.9
28 | 1 | 0.0036955 | 0.00092618 | 0 | 0 | 1 | 0.98838 | -0.22172 | 0.4 | 1 | 1.1 | 0.9
59 | 1 | 0.0097277 | 0.002438 | 0 | 0 | 1 | 0.99079 | -0.17511 | 0.4 | 1 | 1.1 | 0.9
29 | 1 | 0.002499 | 0.00062631 | 0 | 0 | 1 | 0.98767 | -0.2354 | 0.4 | 1 | 1.1 | 0.9
37 | 1 | 0.0030406 | 0.00076204 | 0 | 0 | 1 | 0.987 | -0.24841 | 0.4 | 1 | 1.1 | 0.9
35 | 1 | 0.0059628 | 0.0014944 | 0 | 0 | 1 | 0.98692 | -0.25011 | 0.4 | 1 | 1.1 | 0.9
36 | 1 | 0.0012131 | 0.00030402 | 0 | 0 | 1 | 0.98687 | -0.25096 | 0.4 | 1 | 1.1 | 0.9
38 | 1 | 0.00094981 | 0.00023804 | 0 | 0 | 1 | 0.98685 | -0.25148 | 0.4 | 1 | 1.1 | 0.9
129 | 1 | 0.0018092 | 0.00045342 | 0 | 0 | 1 | 0.98676 | -0.25312 | 0.4 | 1 | 1.1 | 0.9
40 | 1 | 0.0013726 | 0.00034402 | 0 | 0 | 1 | 0.97296 | -0.52115 | 0.4 | 1 | 1.1 | 0.9
41 | 1 | 0.0015906 | 0.00039864 | 0 | 0 | 1 | 0.97316 | -0.51735 | 0.4 | 1 | 1.1 | 0.9
42 | 1 | 0.0044623 | 0.0011184 | 0 | 0 | 1 | 0.97244 | -0.53149 | 0.4 | 1 | 1.1 | 0.9
43 | 1 | 0.0019068 | 0.0004779 | 0 | 0 | 1 | 0.97327 | -0.51511 | 0.4 | 1 | 1.1 | 0.9
44 | 1 | 0.002805 | 0.000703 | 0 | 0 | 1 | 0.97199 | -0.54038 | 0.4 | 1 | 1.1 | 0.9
68 | 1 | 0 | 0 | 0 | 0 | 1 | 0.97345 | -0.51165 | 0.4 | 1 | 1.1 | 0.9
141 | 1 | 0 | 0 | 0 | 0 | 1 | 0.97186 | -0.54308 | 0.4 | 1 | 1.1 | 0.9
70 | 1 | 0.012453 | 0.0031211 | 0 | 0 | 1 | 0.97428 | -0.49528 | 0.4 | 1 | 1.1 | 0.9
66 | 1 | 0.0019969 | 0.00050047 | 0 | 0 | 1 | 0.97314 | -0.51766 | 0.4 | 1 | 1.1 | 0.9
142 | 1 | 0.00097652 | 0.00024474 | 0 | 0 | 1 | 0.9717 | -0.54621 | 0.4 | 1 | 1.1 | 0.9
143 | 1 | 0.0024104 | 0.00060409 | 0 | 0 | 1 | 0.97177 | -0.54475 | 0.4 | 1 | 1.1 | 0.9
45 | 1 | 0.0059386 | 0.0014883 | 0 | 0 | 1 | 0.98674 | -0.25497 | 0.4 | 1 | 1.1 | 0.9
46 | 1 | 0.012157 | 0.0030469 | 0 | 0 | 1 | 0.98614 | -0.26665 | 0.4 | 1 | 1.1 | 0.9
47 | 1 | 0.0029512 | 0.00073963 | 0 | 0 | 1 | 0.98698 | -0.25039 | 0.4 | 1 | 1.1 | 0.9
48 | 1 | 0.0035319 | 0.00088518 | 0 | 0 | 1 | 0.9861 | -0.26746 | 0.4 | 1 | 1.1 | 0.9
49 | 1 | 0.00316 | 0.00079198 | 0 | 0 | 1 | 0.98754 | -0.23942 | 0.4 | 1 | 1.1 | 0.9
122 | 1 | 0.003027 | 0.00075864 | 0 | 0 | 1 | 0.98604 | -0.26862 | 0.4 | 1 | 1.1 | 0.9
65 | 1 | 0.001222 | 0.00030626 | 0 | 0 | 1 | 0.98854 | -0.22008 | 0.4 | 1 | 1.1 | 0.9
62 | 1 | 0 | 0 | 0 | 0 | 1 | 0.9889 | -0.21298 | 0.4 | 1 | 1.1 | 0.9
50 | 1 | 0.018299 | 0.004586 | 0 | 0 | 1 | 0.97418 | -0.4972 | 0.4 | 1 | 1.1 | 0.9
51 | 1 | 0.008112 | 0.0020331 | 0 | 0 | 1 | 0.97408 | -0.49909 | 0.4 | 1 | 1.1 | 0.9
52 | 1 | 0 | 0 | 0 | 0 | 1 | 0.97624 | -0.45666 | 0.4 | 1 | 1.1 | 0.9
53 | 1 | 0.0018769 | 0.00047039 | 0 | 0 | 1 | 0.97259 | -0.52846 | 0.4 | 1 | 1.1 | 0.9
54 | 1 | 0.0020085 | 0.00050337 | 0 | 0 | 1 | 0.97601 | -0.46122 | 0.4 | 1 | 1.1 | 0.9
55 | 1 | 0 | 0 | 0 | 0 | 1 | 0.97732 | -0.43556 | 0.4 | 1 | 1.1 | 0.9
80 | 1 | 0.01857 | 0.0046541 | 0 | 0 | 1 | 0.97219 | -0.53652 | 0.4 | 1 | 1.1 | 0.9
74 | 1 | 0.0019189 | 0.00048093 | 0 | 0 | 1 | 0.97596 | -0.46208 | 0.4 | 1 | 1.1 | 0.9
136 | 1 | 0.0020724 | 0.0005194 | 0 | 0 | 1 | 0.97702 | -0.44139 | 0.4 | 1 | 1.1 | 0.9
135 | 1 | 0.0048927 | 0.0012262 | 0 | 0 | 1 | 0.97774 | -0.42735 | 0.4 | 1 | 1.1 | 0.9
81 | 1 | 0.01222 | 0.0030626 | 0 | 0 | 1 | 0.97177 | -0.54475 | 0.4 | 1 | 1.1 | 0.9
72 | 1 | 0.014107 | 0.0035355 | 0 | 0 | 1 | 0.97558 | -0.46973 | 0.4 | 1 | 1.1 | 0.9
137 | 1 | 0.0032839 | 0.00082302 | 0 | 0 | 1 | 0.97688 | -0.4441 | 0.4 | 1 | 1.1 | 0.9
134 | 1 | 0.0016516 | 0.00041393 | 0 | 0 | 1 | 0.9783 | -0.41634 | 0.4 | 1 | 1.1 | 0.9
58 | 1 | 0.00052319 | 0.00013112 | 0 | 0 | 1 | 0.99567 | -0.082574 | 0.4 | 1 | 1.1 | 0.9
60 | 1 | 0.00081028 | 0.00020307 | 0 | 0 | 1 | 0.98864 | -0.21821 | 0.4 | 1 | 1.1 | 0.9
61 | 1 | 0.0065139 | 0.0016325 | 0 | 0 | 1 | 0.98816 | -0.2274 | 0.4 | 1 | 1.1 | 0.9
63 | 1 | 0.0048581 | 0.0012176 | 0 | 0 | 1 | 0.98782 | -0.23409 | 0.4 | 1 | 1.1 | 0.9
87 | 1 | 0.0024139 | 0.00060498 | 0 | 0 | 1 | 0.9877 | -0.23636 | 0.4 | 1 | 1.1 | 0.9
86 | 1 | 0.0033952 | 0.00085091 | 0 | 0 | 1 | 0.98725 | -0.24526 | 0.4 | 1 | 1.1 | 0.9
67 | 1 | 0.0016917 | 0.00042398 | 0 | 0 | 1 | 0.97245 | -0.53124 | 0.4 | 1 | 1.1 | 0.9
69 | 1 | 0.0037617 | 0.00094278 | 0 | 0 | 1 | 0.97239 | -0.53241 | 0.4 | 1 | 1.1 | 0.9
71 | 1 | 0.0018798 | 0.00047111 | 0 | 0 | 1 | 0.97191 | -0.54205 | 0.4 | 1 | 1.1 | 0.9
73 | 1 | 0.0019103 | 0.00047877 | 0 | 0 | 1 | 0.97512 | -0.47862 | 0.4 | 1 | 1.1 | 0.9
121 | 1 | 0.0014964 | 0.00037503 | 0 | 0 | 1 | 0.97174 | -0.54528 | 0.4 | 1 | 1.1 | 0.9
85 | 1 | 0.0060058 | 0.0015052 | 0 | 0 | 1 | 0.97145 | -0.55101 | 0.4 | 1 | 1.1 | 0.9
75 | 1 | 0.001942 | 0.0004867 | 0 | 0 | 1 | 0.97111 | -0.5578 | 0.4 | 1 | 1.1 | 0.9
76 | 1 | 0.0036109 | 0.00090498 | 0 | 0 | 1 | 0.97117 | -0.55663 | 0.4 | 1 | 1.1 | 0.9
78 | 1 | 0.0015181 | 0.00038046 | 0 | 0 | 1 | 0.97127 | -0.55464 | 0.4 | 1 | 1.1 | 0.9
79 | 1 | 0.00070396 | 0.00017643 | 0 | 0 | 1 | 0.98721 | -0.24588 | 0.4 | 1 | 1.1 | 0.9
88 | 1 | 0.0038199 | 0.00095735 | 0 | 0 | 1 | 0.98724 | -0.24545 | 0.4 | 1 | 1.1 | 0.9
82 | 1 | 0.0030178 | 0.00075632 | 0 | 0 | 1 | 0.9716 | -0.54815 | 0.4 | 1 | 1.1 | 0.9
130 | 1 | 0.0025842 | 0.00064767 | 0 | 0 | 1 | 0.9716 | -0.54815 | 0.4 | 1 | 1.1 | 0.9
131 | 1 | 0.0016127 | 0.00040417 | 0 | 0 | 1 | 0.97154 | -0.54921 | 0.4 | 1 | 1.1 | 0.9
89 | 1 | 0.001038 | 0.00026014 | 0 | 0 | 1 | 0.98401 | -0.30538 | 0.4 | 1 | 1.1 | 0.9
90 | 1 | 0 | 0 | 0 | 0 | 1 | 0.98406 | -0.30435 | 0.4 | 1 | 1.1 | 0.9
91 | 1 | 0.0032539 | 0.0008155 | 0 | 0 | 1 | 0.984 | -0.3055 | 0.4 | 1 | 1.1 | 0.9
92 | 1 | 0.0038346 | 0.00096105 | 0 | 0 | 1 | 0.98414 | -0.30283 | 0.4 | 1 | 1.1 | 0.9
99 | 1 | 0 | 0 | 0 | 0 | 1 | 0.9843 | -0.29974 | 0.4 | 1 | 1.1 | 0.9
98 | 1 | 0.0034612 | 0.00086746 | 0 | 0 | 1 | 0.98454 | -0.2951 | 0.4 | 1 | 1.1 | 0.9
93 | 1 | 0.029 | 0.0072681 | 0 | 0 | 1 | 0.98277 | -0.32925 | 0.4 | 1 | 1.1 | 0.9
94 | 1 | 0.0027517 | 0.00068964 | 0 | 0 | 1 | 0.98242 | -0.33614 | 0.4 | 1 | 1.1 | 0.9
95 | 1 | 0.0087631 | 0.0021962 | 0 | 0 | 1 | 0.98357 | -0.31374 | 0.4 | 1 | 1.1 | 0.9
97 | 1 | 0 | 0 | 0 | 0 | 1 | 0.98478 | -0.29024 | 0.4 | 1 | 1.1 | 0.9
110 | 1 | 0.0021995 | 0.00055125 | 0 | 0 | 1 | 0.98144 | -0.35508 | 0.4 | 1 | 1.1 | 0.9
100 | 1 | 0.0026573 | 0.00066598 | 0 | 0 | 1 | 0.98526 | -0.28112 | 0.4 | 1 | 1.1 | 0.9
117 | 1 | 0.0092429 | 0.0023165 | 0 | 0 | 1 | 0.98091 | -0.36542 | 0.4 | 1 | 1.1 | 0.9
119 | 1 | 0.0013062 | 0.00032736 | 0 | 0 | 1 | 0.9858 | -0.27071 | 0.4 | 1 | 1.1 | 0.9
101 | 1 | 0.002817 | 0.00070601 | 0 | 0 | 1 | 0.97151 | -0.5498 | 0.4 | 1 | 1.1 | 0.9
116 | 1 | 0 | 0 | 0 | 0 | 1 | 0.98629 | -0.26109 | 0.4 | 1 | 1.1 | 0.9
106 | 1 | 0.0021011 | 0.00052658 | 0 | 0 | 1 | 0.98573 | -0.27207 | 0.4 | 1 | 1.1 | 0.9
107 | 1 | 0.0013909 | 0.00034858 | 0 | 0 | 1 | 0.98574 | -0.27186 | 0.4 | 1 | 1.1 | 0.9
114 | 1 | 0.0019015 | 0.00047655 | 0 | 0 | 1 | 0.98595 | -0.26774 | 0.4 | 1 | 1.1 | 0.9
115 | 1 | 0 | 0 | 0 | 0 | 1 | 0.98607 | -0.26554 | 0.4 | 1 | 1.1 | 0.9
126 | 1 | 0.0015714 | 0.00039383 | 0 | 0 | 1 | 0.989 | -0.20908 | 0.4 | 1 | 1.1 | 0.9
118 | 1 | 0.011189 | 0.0028041 | 0 | 0 | 1 | 0.97975 | -0.38799 | 0.4 | 1 | 1.1 | 0.9
111 | 1 | 0.0014444 | 0.000362 | 0 | 0 | 1 | 0.9859 | -0.26876 | 0.4 | 1 | 1.1 | 0.9
112 | 1 | 0.0013918 | 0.00034882 | 0 | 0 | 1 | 0.98594 | -0.26797 | 0.4 | 1 | 1.1 | 0.9
113 | 1 | 0.0014259 | 0.00035737 | 0 | 0 | 1 | 0.98598 | -0.26724 | 0.4 | 1 | 1.1 | 0.9
120 | 1 | 0.0033908 | 0.00084982 | 0 | 0 | 1 | 0.9876 | -0.23588 | 0.4 | 1 | 1.1 | 0.9
132 | 1 | 0.002675 | 0.00067042 | 0 | 0 | 1 | 0.97913 | -0.40006 | 0.4 | 1 | 1.1 | 0.9
133 | 1 | 0.011198 | 0.0028065 | 0 | 0 | 1 | 0.97866 | -0.40921 | 0.4 | 1 | 1.1 | 0.9
152 | 1 | 0.0062125 | 0.001557 | 0 | 0 | 1 | 0.98056 | -0.37348 | 0.4 | 1 | 1.1 | 0.9
138 | 1 | 0.0020917 | 0.00052423 | 0 | 0 | 1 | 0.97683 | -0.44519 | 0.4 | 1 | 1.1 | 0.9
139 | 1 | 0.003315 | 0.00083081 | 0 | 0 | 1 | 0.97669 | -0.4479 | 0.4 | 1 | 1.1 | 0.9
140 | 1 | 0.0036882 | 0.00092436 | 0 | 0 | 1 | 0.97653 | -0.45109 | 0.4 | 1 | 1.1 | 0.9
149 | 1 | 0.0025143 | 0.00063015 | 0 | 0 | 1 | 0.97651 | -0.45144 | 0.4 | 1 | 1.1 | 0.9
144 | 1 | 0.00073668 | 0.00018463 | 0 | 0 | 1 | 0.97159 | -0.54837 | 0.4 | 1 | 1.1 | 0.9
145 | 1 | 0.0021476 | 0.00053823 | 0 | 0 | 1 | 0.97155 | -0.54909 | 0.4 | 1 | 1.1 | 0.9
146 | 1 | 0.0006527 | 0.00016358 | 0 | 0 | 1 | 0.97152 | -0.54966 | 0.4 | 1 | 1.1 | 0.9
148 | 1 | 0.00095333 | 0.00023893 | 0 | 0 | 1 | 0.97152 | -0.54968 | 0.4 | 1 | 1.1 | 0.9

## generator_data
GEN_BUS | PG | QG | QMAX | QMIN | VG | MBASE | GEN_STATUS | PMAX | PMIN
24 | 0.52114 | 0.13408 | 10 | -10 | 1 | 100 | 1 | 10 | 0

## branch_data
F_BUS | T_BUS | BR_R | BR_X | BR_B | RATE_A | RATE_B | RATE_C | TAP | SHIFT | BR_STATUS | ANGMIN | ANGMAX | P_in | Q_in | P_out | Q_out
1 | 2 | 1.291 | 0.82621 | 2.1679e-09 | 0 | 0 | 0 | 0 | 0 | 1 | -90 | 90 | -0.02984 | -0.0074788 | 0.029853 | 0.0074867
2 | 4 | 1.2641 | 0.809 | 2.1227e-09 | 0 | 0 | 0 | 0 | 0 | 1 | -90 | 90 | 0.0022104 | 0.00055349 | -0.0022103 | -0.00055365
2 | 5 | 4.7173 | 3.019 | 7.9216e-09 | 0 | 0 | 0 | 0 | 0 | 1 | -90 | 90 | -0.032063 | -0.0080402 | 0.032117 | 0.0080734
4 | 19 | 0.085758 | 0.054885 | 1.4401e-10 | 0 | 0 | 0 | 0 | 0 | 1 | -90 | 90 | 0.0022103 | 0.00055365 | -0.0022103 | -0.00055366
5 | 34 | 1.1351 | 0.72645 | 1.9061e-09 | 0 | 0 | 0 | 0 | 0 | 1 | -90 | 90 | -0.039279 | -0.0098685 | 0.039298 | 0.0098806
5 | 32 | 1.5545 | 0.9949 | 2.6105e-09 | 0 | 0 | 0 | 0 | 0 | 1 | -90 | 90 | 0.0071623 | 0.0017951 | -0.0071614 | -0.0017948
19 | 18 | 1.1421 | 0.73096 | 1.9179e-09 | 0 | 0 | 0 | 0 | 0 | 1 | -90 | 90 | 0.0007811 | 0.00019547 | -0.0007811 | -0.00019565
34 | 39 | 0.35408 | 0.22661 | 5.9459e-10 | 0 | 0 | 0 | 0 | 0 | 1 | -90 | 90 | 0.017996 | 0.0045114 | -0.017995 | -0.0045107
34 | 31 | 0.4987 | 0.31917 | 8.3746e-10 | 0 | 0 | 0 | 0 | 0 | 1 | -90 | 90 | -0.057294 | -0.014392 | 0.057312 | 0.014403
18 | 16 | 0.72698 | 0.46527 | 1.2208e-09 | 0 | 0 | 0 | 0 | 0 | 1 | -90 | 90 | 0.0007811 | 0.00019565 | -0.00078109 | -0.00019576
39 | 37 | 1.3218 | 0.84592 | 2.2196e-09 | 0 | 0 | 0 | 0 | 0 | 1 | -90 | 90 | 0.014553 | 0.0036481 | -0.01455 | -0.0036463
31 | 29 | 0.045315 | 0.029001 | 7.6096e-11 | 0 | 0 | 0 | 0 | 0 | 1 | -90 | 90 | -0.059821 | -0.015032 | 0.059823 | 0.015033
7 | 8 | 0.13436 | 0.085989 | 2.2562e-10 | 0 | 0 | 0 | 0 | 0 | 1 | -90 | 90 | 0.015221 | 0.003815 | -0.015221 | -0.0038148
7 | 9 | 1.0187 | 0.65194 | 1.7106e-09 | 0 | 0 | 0 | 0 | 0 | 1 | -90 | 90 | -0.034894 | -0.0087455 | 0.034907 | 0.0087541
9 | 10 | 1.3046 | 0.83492 | 2.1907e-09 | 0 | 0 | 0 | 0 | 0 | 1 | -90 | 90 | -0.045918 | -0.011515 | 0.045949 | 0.011534
9 | 154 | 3.6172 | 2.315 | 6.0743e-09 | 0 | 0 | 0 | 0 | 0 | 1 | -90 | 90 | 0.011011 | 0.002761 | -0.011006 | -0.0027585
10 | 22 | 3.0718 | 1.9659 | 5.1584e-09 | 0 | 0 | 0 | 0 | 0 | 1 | -90 | 90 | -0.066297 | -0.016634 | 0.066446 | 0.016729
154 | 153 | 0.90937 | 0.582 | 1.5271e-09 | 0 | 0 | 0 | 0 | 0 | 1 | -90 | 90 | 0.0062137 | 0.0015574 | -0.0062133 | -0.0015573
153 | 152 | 1.9362 | 1.2391 | 3.2513e-09 | 0 | 0 | 0 | 0 | 0 | 1 | -90 | 90 | 0.0062133 | 0.0015573 | -0.0062125 | -0.001557
22 | 56 | 5.0736 | 3.2471 | 8.52e-09 | 0 | 0 | 0 | 0 | 0 | 1 | -90 | 90 | -0.066446 | -0.016729 | 0.066692 | 0.016885
56 | 57 | 3.5702 | 2.285 | 5.9954e-09 | 0 | 0 | 0 | 0 | 0 | 1 | -90 | 90 | -0.067523 | -0.017094 | 0.067701 | 0.017206
11 | 12 | 0.61811 | 0.39559 | 1.038e-09 | 0 | 0 | 0 | 0 | 0 | 1 | -90 | 90 | -0.064712 | -0.01635 | 0.06474 | 0.016368
11 | 13 | 0.71958 | 0.46053 | 1.2084e-09 | 0 | 0 | 0 | 0 | 0 | 1 | -90 | 90 | 0.064092 | 0.016194 | -0.06406 | -0.016174
12 | 14 | 2.1755 | 1.3923 | 3.6532e-09 | 0 | 0 | 0 | 0 | 0 | 1 | -90 | 90 | -0.066696 | -0.016858 | 0.0668 | 0.016924
13 | 15 | 1.1765 | 0.75298 | 1.9757e-09 | 0 | 0 | 0 | 0 | 0 | 1 | -90 | 90 | 0.062711 | 0.015836 | -0.062661 | -0.015804
14 | 24 | 5.1825 | 3.3168 | 8.7027e-09 | 0 | 0 | 0 | 0 | 0 | 1 | -90 | 90 | -0.069669 | -0.017641 | 0.069938 | 0.017813
14 | 151 | 2.8267 | 1.8091 | 4.7468e-09 | 0 | 0 | 0 | 0 | 0 | 1 | -90 | 90 | 0.0016592 | 0.00041376 | -0.0016591 | -0.00041418
15 | 84 | 6.4531 | 4.13 | 1.0837e-08 | 0 | 0 | 0 | 0 | 0 | 1 | -90 | 90 | 0.0030255 | 0.00075686 | -0.0030249 | -0.00075752
15 | 83 | 1.7741 | 1.1354 | 2.9792e-09 | 0 | 0 | 0 | 0 | 0 | 1 | -90 | 90 | 0.059635 | 0.015047 | -0.059567 | -0.015004
24 | 23 | 0.62785 | 0.40182 | 5.2716e-09 | 0 | 0 | 0 | 0 | 0 | 1 | -90 | 90 | 0.44692 | 0.1152 | -0.44558 | -0.11434
151 | 150 | 4.3998 | 2.8158 | 7.3884e-09 | 0 | 0 | 0 | 0 | 0 | 1 | -90 | 90 | 0.00052322 | 0.00012951 | -0.00052321 | -0.00013023
84 | 147 | 4.6934 | 3.0038 | 7.8816e-09 | 0 | 0 | 0 | 0 | 0 | 1 | -90 | 90 | 0.0030249 | 0.00075752 | -0.0030244 | -0.000758
83 | 64 | 2.0289 | 1.2985 | 3.407e-09 | 0 | 0 | 0 | 0 | 0 | 1 | -90 | 90 | 0.058565 | 0.014753 | -0.05849 | -0.014705
23 | 25 | 0.7946 | 0.50854 | 6.6717e-09 | 0 | 0 | 0 | 0 | 0 | 1 | -90 | 90 | 0.4444 | 0.11404 | -0.44271 | -0.11297
150 | 58 | 5.4284 | 3.4742 | 9.1158e-09 | 0 | 0 | 0 | 0 | 0 | 1 | -90 | 90 | 0.00052321 | 0.00013023 | -0.00052319 | -0.00013112
64 | 62 | 1.0682 | 0.68366 | 1.7938e-09 | 0 | 0 | 0 | 0 | 0 | 1 | -90 | 90 | 0.054632 | 0.013738 | -0.054598 | -0.013716
21 | 104 | 1.5094 | 0.966 | 2.5346e-09 | 0 | 0 | 0 | 0 | 0 | 1 | -90 | 90 | -0.0021422 | -0.00053633 | 0.0021422 | 0.00053614
21 | 102 | 2.2875 | 1.464 | 3.8413e-09 | 0 | 0 | 0 | 0 | 0 | 1 | -90 | 90 | 0.0021422 | 0.00053633 | -0.0021421 | -0.00053663
104 | 105 | 0.3298 | 0.21108 | 5.5383e-10 | 0 | 0 | 0 | 0 | 0 | 1 | -90 | 90 | -0.0033069 | -0.00082804 | 0.003307 | 0.00082801
102 | 103 | 1.3986 | 0.89511 | 2.3486e-09 | 0 | 0 | 0 | 0 | 0 | 1 | -90 | 90 | 0.00086876 | 0.00021751 | -0.00086875 | -0.00021773
127 | 128 | 0.13575 | 0.086878 | 2.2795e-10 | 0 | 0 | 0 | 0 | 0 | 1 | -90 | 90 | -0.0015731 | -0.00039426 | 0.0015731 | 0.00039424
128 | 129 | 2.1287 | 1.3623 | 3.5746e-09 | 0 | 0 | 0 | 0 | 0 | 1 | -90 | 90 | 0.0018092 | 0.00045312 | -0.0018092 | -0.00045342
128 | 38 | 0.97397 | 0.62334 | 1.6356e-09 | 0 | 0 | 0 | 0 | 0 | 1 | -90 | 90 | -0.0033823 | -0.00084736 | 0.0033824 | 0.00084728
105 | 106 | 0.39561 | 0.25319 | 6.6434e-10 | 0 | 0 | 0 | 0 | 0 | 1 | -90 | 90 | -0.004653 | -0.0011654 | 0.0046531 | 0.0011654
57 | 59 | 3.3614 | 2.1513 | 5.6447e-09 | 0 | 0 | 0 | 0 | 0 | 1 | -90 | 90 | 0.0097311 | 0.0024397 | -0.0097277 | -0.002438
57 | 27 | 0.45937 | 0.294 | 7.7141e-10 | 0 | 0 | 0 | 0 | 0 | 1 | -90 | 90 | -0.077432 | -0.019646 | 0.077462 | 0.019665
25 | 26 | 0.12658 | 0.08101 | 1.0628e-09 | 0 | 0 | 0 | 0 | 0 | 1 | -90 | 90 | 0.29294 | 0.07499 | -0.29283 | -0.074915
25 | 27 | 0.58227 | 0.37265 | 1.9556e-09 | 0 | 0 | 0 | 0 | 0 | 1 | -90 | 90 | 0.14977 | 0.037978 | -0.14963 | -0.037888
26 | 109 | 0.2348 | 0.15027 | 1.9714e-09 | 0 | 0 | 0 | 0 | 0 | 1 | -90 | 90 | 0.29283 | 0.074915 | -0.29261 | -0.074776
27 | 30 | 2.3211 | 1.4855 | 3.8978e-09 | 0 | 0 | 0 | 0 | 0 | 1 | -90 | 90 | 0.072167 | 0.018223 | -0.072036 | -0.018139
109 | 125 | 0.51018 | 0.32652 | 4.2836e-09 | 0 | 0 | 0 | 0 | 0 | 1 | -90 | 90 | 0.28992 | 0.074102 | -0.28946 | -0.073805
30 | 28 | 1.6062 | 1.028 | 2.6972e-09 | 0 | 0 | 0 | 0 | 0 | 1 | -90 | 90 | 0.066134 | 0.01666 | -0.066058 | -0.016612
125 | 126 | 0.18774 | 0.12016 | 1.5764e-09 | 0 | 0 | 0 | 0 | 0 | 1 | -90 | 90 | 0.28722 | 0.073244 | -0.28705 | -0.073136
108 | 96 | 3.0064 | 1.9241 | 5.0485e-09 | 0 | 0 | 0 | 0 | 0 | 1 | -90 | 90 | -0.0031552 | -0.00079079 | 0.0031555 | 0.00079052
96 | 110 | 0.1246 | 0.079747 | 1.0462e-09 | 0 | 0 | 0 | 0 | 0 | 1 | -90 | 90 | 0.20679 | 0.052346 | -0.20674 | -0.052309
96 | 94 | 0.26957 | 0.17253 | 2.2634e-09 | 0 | 0 | 0 | 0 | 0 | 1 | -90 | 90 | -0.20995 | -0.053136 | 0.21008 | 0.05322
28 | 29 | 0.96245 | 0.61597 | 1.6162e-09 | 0 | 0 | 0 | 0 | 0 | 1 | -90 | 90 | 0.062363 | 0.015686 | -0.062322 | -0.01566
37 | 35 | 0.6441 | 0.41222 | 1.0816e-09 | 0 | 0 | 0 | 0 | 0 | 1 | -90 | 90 | 0.011509 | 0.0028843 | -0.011508 | -0.0028838
35 | 36 | 0.67007 | 0.42884 | 1.1252e-09 | 0 | 0 | 0 | 0 | 0 | 1 | -90 | 90 | 0.0055456 | 0.0013894 | -0.0055454 | -0.0013893
36 | 38 | 0.52459 | 0.33574 | 8.8093e-10 | 0 | 0 | 0 | 0 | 0 | 1 | -90 | 90 | 0.0043324 | 0.0010853 | -0.0043322 | -0.0010853
40 | 41 | 0.97528 | 0.62418 | 1.6378e-09 | 0 | 0 | 0 | 0 | 0 | 1 | -90 | 90 | -0.016531 | -0.0041463 | 0.016534 | 0.0041481
40 | 42 | 2.8961 | 1.8535 | 4.8633e-09 | 0 | 0 | 0 | 0 | 0 | 1 | -90 | 90 | 0.015159 | 0.0038023 | -0.015151 | -0.003798
41 | 43 | 0.52445 | 0.33565 | 8.807e-10 | 0 | 0 | 0 | 0 | 0 | 1 | -90 | 90 | -0.018125 | -0.0045467 | 0.018127 | 0.0045479
42 | 44 | 3.522 | 2.2541 | 5.9144e-09 | 0 | 0 | 0 | 0 | 0 | 1 | -90 | 90 | 0.010689 | 0.0026796 | -0.010684 | -0.0026772
43 | 68 | 0.73481 | 0.47028 | 1.2339e-09 | 0 | 0 | 0 | 0 | 0 | 1 | -90 | 90 | -0.020034 | -0.0050258 | 0.020037 | 0.0050278
44 | 141 | 1.451 | 0.92866 | 2.4367e-09 | 0 | 0 | 0 | 0 | 0 | 1 | -90 | 90 | 0.0078796 | 0.0019742 | -0.0078786 | -0.0019738
68 | 70 | 1.5842 | 1.0139 | 2.6603e-09 | 0 | 0 | 0 | 0 | 0 | 1 | -90 | 90 | -0.043977 | -0.01104 | 0.044011 | 0.011062
68 | 66 | 1.0679 | 0.68348 | 1.7934e-09 | 0 | 0 | 0 | 0 | 0 | 1 | -90 | 90 | 0.02394 | 0.0060124 | -0.023933 | -0.0060082
141 | 142 | 2.4234 | 1.551 | 4.0695e-09 | 0 | 0 | 0 | 0 | 0 | 1 | -90 | 90 | 0.0054681 | 0.00137 | -0.0054673 | -0.0013699
141 | 143 | 2.9311 | 1.8759 | 4.9221e-09 | 0 | 0 | 0 | 0 | 0 | 1 | -90 | 90 | 0.0024105 | 0.00060378 | -0.0024103 | -0.00060412
70 | 73 | 1.2581 | 0.80518 | 2.1127e-09 | 0 | 0 | 0 | 0 | 0 | 1 | -90 | 90 | -0.056464 | -0.014183 | 0.056509 | 0.014212
66 | 67 | 2.6295 | 1.6829 | 4.4157e-09 | 0 | 0 | 0 | 0 | 0 | 1 | -90 | 90 | 0.021936 | 0.0055077 | -0.021922 | -0.005499
142 | 144 | 2.0409 | 1.3062 | 3.4273e-09 | 0 | 0 | 0 | 0 | 0 | 1 | -90 | 90 | 0.0044908 | 0.0011251 | -0.0044903 | -0.0011251
45 | 46 | 2.72 | 1.7408 | 4.5677e-09 | 0 | 0 | 0 | 0 | 0 | 1 | -90 | 90 | 0.018727 | 0.0046969 | -0.018717 | -0.0046907
45 | 47 | 0.81185 | 0.51958 | 1.3633e-09 | 0 | 0 | 0 | 0 | 0 | 1 | -90 | 90 | -0.024666 | -0.0061852 | 0.024671 | 0.0061886
46 | 48 | 0.54133 | 0.34645 | 9.0903e-10 | 0 | 0 | 0 | 0 | 0 | 1 | -90 | 90 | 0.0065593 | 0.0016437 | -0.0065591 | -0.0016437
47 | 49 | 1.7347 | 1.1102 | 2.9131e-09 | 0 | 0 | 0 | 0 | 0 | 1 | -90 | 90 | -0.027622 | -0.0069282 | 0.027637 | 0.0069371
48 | 122 | 1.6636 | 1.0647 | 2.7936e-09 | 0 | 0 | 0 | 0 | 0 | 1 | -90 | 90 | 0.0030272 | 0.00075848 | -0.003027 | -0.00075865
49 | 65 | 2.7509 | 1.7605 | 4.6194e-09 | 0 | 0 | 0 | 0 | 0 | 1 | -90 | 90 | -0.030797 | -0.0077291 | 0.030825 | 0.0077469
65 | 62 | 0.97313 | 0.6228 | 1.6341e-09 | 0 | 0 | 0 | 0 | 0 | 1 | -90 | 90 | -0.032047 | -0.0080531 | 0.032058 | 0.0080599
62 | 60 | 1.0175 | 0.6512 | 1.7087e-09 | 0 | 0 | 0 | 0 | 0 | 1 | -90 | 90 | 0.02254 | 0.0056563 | -0.022534 | -0.0056529
50 | 51 | 0.15758 | 0.10085 | 2.6462e-10 | 0 | 0 | 0 | 0 | 0 | 1 | -90 | 90 | 0.0509 | 0.012791 | -0.050895 | -0.012789
50 | 52 | 2.5008 | 1.6005 | 4.1996e-09 | 0 | 0 | 0 | 0 | 0 | 1 | -90 | 90 | -0.069198 | -0.017378 | 0.069332 | 0.017463
51 | 53 | 2.9212 | 1.8696 | 4.9055e-09 | 0 | 0 | 0 | 0 | 0 | 1 | -90 | 90 | 0.042784 | 0.010755 | -0.042724 | -0.010718
52 | 54 | 0.25524 | 0.16335 | 2.1431e-09 | 0 | 0 | 0 | 0 | 0 | 1 | -90 | 90 | 0.076524 | 0.019255 | -0.076508 | -0.019244
52 | 55 | 0.62056 | 0.39716 | 5.2105e-09 | 0 | 0 | 0 | 0 | 0 | 1 | -90 | 90 | -0.14586 | -0.036718 | 0.146 | 0.036811
53 | 80 | 0.83659 | 0.53542 | 1.4049e-09 | 0 | 0 | 0 | 0 | 0 | 1 | -90 | 90 | 0.040847 | 0.010247 | -0.040831 | -0.010237
54 | 74 | 0.049343 | 0.031579 | 4.143e-10 | 0 | 0 | 0 | 0 | 0 | 1 | -90 | 90 | 0.074499 | 0.018741 | -0.074496 | -0.018739
55 | 136 | 1.4717 | 0.9419 | 2.4714e-09 | 0 | 0 | 0 | 0 | 0 | 1 | -90 | 90 | 0.016975 | 0.0042571 | -0.01697 | -0.0042543
55 | 135 | 0.21643 | 0.13852 | 1.8173e-09 | 0 | 0 | 0 | 0 | 0 | 1 | -90 | 90 | -0.16298 | -0.041068 | 0.16304 | 0.041109
80 | 81 | 1.5671 | 1.0029 | 2.6316e-09 | 0 | 0 | 0 | 0 | 0 | 1 | -90 | 90 | 0.022262 | 0.0055831 | -0.022253 | -0.0055778
74 | 72 | 0.45079 | 0.28851 | 3.785e-09 | 0 | 0 | 0 | 0 | 0 | 1 | -90 | 90 | 0.072577 | 0.018258 | -0.072551 | -0.018242
136 | 137 | 0.77743 | 0.49756 | 1.3055e-09 | 0 | 0 | 0 | 0 | 0 | 1 | -90 | 90 | 0.014898 | 0.0037349 | -0.014896 | -0.0037338
135 | 134 | 0.28216 | 0.18058 | 2.3691e-09 | 0 | 0 | 0 | 0 | 0 | 1 | -90 | 90 | -0.16794 | -0.042335 | 0.16802 | 0.042392
81 | 82 | 1.4319 | 0.91643 | 2.4046e-09 | 0 | 0 | 0 | 0 | 0 | 1 | -90 | 90 | 0.010033 | 0.002515 | -0.010032 | -0.0025142
72 | 73 | 0.65032 | 0.4162 | 2.1841e-09 | 0 | 0 | 0 | 0 | 0 | 1 | -90 | 90 | 0.058444 | 0.014706 | -0.058419 | -0.01469
137 | 138 | 0.40157 | 0.257 | 6.7434e-10 | 0 | 0 | 0 | 0 | 0 | 1 | -90 | 90 | 0.011612 | 0.0029107 | -0.011611 | -0.0029104
134 | 133 | 0.18108 | 0.11589 | 1.5204e-09 | 0 | 0 | 0 | 0 | 0 | 1 | -90 | 90 | -0.16968 | -0.042805 | 0.16973 | 0.042842
60 | 61 | 1.8547 | 1.187 | 3.1145e-09 | 0 | 0 | 0 | 0 | 0 | 1 | -90 | 90 | 0.021724 | 0.0054498 | -0.021714 | -0.0054441
61 | 63 | 1.9272 | 1.2334 | 3.2364e-09 | 0 | 0 | 0 | 0 | 0 | 1 | -90 | 90 | 0.0152 | 0.0038115 | -0.015196 | -0.0038087
63 | 87 | 0.95988 | 0.61432 | 1.6119e-09 | 0 | 0 | 0 | 0 | 0 | 1 | -90 | 90 | 0.010337 | 0.0025912 | -0.010336 | -0.0025906
87 | 86 | 4.9083 | 3.1413 | 8.2424e-09 | 0 | 0 | 0 | 0 | 0 | 1 | -90 | 90 | 0.0079224 | 0.0019856 | -0.0079191 | -0.0019843
86 | 88 | 0.19052 | 0.12193 | 3.1994e-10 | 0 | 0 | 0 | 0 | 0 | 1 | -90 | 90 | 0.0045239 | 0.0011334 | -0.0045239 | -0.0011334
67 | 69 | 0.24432 | 0.15636 | 4.1027e-10 | 0 | 0 | 0 | 0 | 0 | 1 | -90 | 90 | 0.02023 | 0.005075 | -0.020229 | -0.0050744
69 | 71 | 2.4832 | 1.5893 | 4.17e-09 | 0 | 0 | 0 | 0 | 0 | 1 | -90 | 90 | 0.016468 | 0.0041316 | -0.01646 | -0.0041271
71 | 121 | 0.93836 | 0.60055 | 1.5758e-09 | 0 | 0 | 0 | 0 | 0 | 1 | -90 | 90 | 0.01458 | 0.003656 | -0.014578 | -0.0036547
121 | 85 | 1.8525 | 1.1856 | 3.1108e-09 | 0 | 0 | 0 | 0 | 0 | 1 | -90 | 90 | 0.013082 | 0.0032797 | -0.013078 | -0.0032777
85 | 78 | 2.172 | 1.3901 | 3.6474e-09 | 0 | 0 | 0 | 0 | 0 | 1 | -90 | 90 | 0.0070725 | 0.0017724 | -0.0070713 | -0.001772
75 | 76 | 2.5568 | 1.6364 | 4.2936e-09 | 0 | 0 | 0 | 0 | 0 | 1 | -90 | 90 | -0.0019419 | -0.00048673 | 0.001942 | 0.00048639
76 | 78 | 1.5108 | 0.96688 | 2.537e-09 | 0 | 0 | 0 | 0 | 0 | 1 | -90 | 90 | -0.0055528 | -0.0013914 | 0.0055533 | 0.0013915
79 | 88 | 2.6489 | 1.6953 | 4.4483e-09 | 0 | 0 | 0 | 0 | 0 | 1 | -90 | 90 | -0.00070396 | -0.00017643 | 0.00070398 | 0.00017601
82 | 130 | 0.0016064 | 0.0010281 | 2.6977e-12 | 0 | 0 | 0 | 0 | 0 | 1 | -90 | 90 | 0.007014 | 0.0017578 | -0.007014 | -0.0017578
130 | 131 | 1.0148 | 0.64944 | 1.704e-09 | 0 | 0 | 0 | 0 | 0 | 1 | -90 | 90 | 0.0044299 | 0.0011101 | -0.0044296 | -0.0011101
131 | 101 | 0.89288 | 0.57144 | 1.4994e-09 | 0 | 0 | 0 | 0 | 0 | 1 | -90 | 90 | 0.002817 | 0.00070596 | -0.0028169 | -0.00070605
89 | 90 | 4.3228 | 2.7666 | 7.2592e-09 | 0 | 0 | 0 | 0 | 0 | 1 | -90 | 90 | -0.001038 | -0.00026015 | 0.001038 | 0.00025948
90 | 91 | 1.5397 | 0.98538 | 2.5855e-09 | 0 | 0 | 0 | 0 | 0 | 1 | -90 | 90 | 0.003254 | 0.00081538 | -0.0032539 | -0.00081551
90 | 92 | 1.5309 | 0.9798 | 2.5709e-09 | 0 | 0 | 0 | 0 | 0 | 1 | -90 | 90 | -0.0042921 | -0.0010749 | 0.0042924 | 0.0010748
92 | 99 | 1.6548 | 1.0591 | 2.7788e-09 | 0 | 0 | 0 | 0 | 0 | 1 | -90 | 90 | -0.008127 | -0.0020359 | 0.0081282 | 0.0020364
99 | 98 | 2.4779 | 1.5859 | 4.1611e-09 | 0 | 0 | 0 | 0 | 0 | 1 | -90 | 90 | -0.0081282 | -0.0020364 | 0.00813 | 0.0020371
98 | 97 | 1.8204 | 1.165 | 3.0569e-09 | 0 | 0 | 0 | 0 | 0 | 1 | -90 | 90 | -0.011591 | -0.0029046 | 0.011594 | 0.002906
93 | 94 | 0.14102 | 0.090255 | 1.1841e-09 | 0 | 0 | 0 | 0 | 0 | 1 | -90 | 90 | 0.2129 | 0.053955 | -0.21283 | -0.05391
93 | 95 | 0.27971 | 0.17902 | 2.3486e-09 | 0 | 0 | 0 | 0 | 0 | 1 | -90 | 90 | -0.2419 | -0.061223 | 0.24208 | 0.061338
95 | 97 | 0.40945 | 0.26205 | 3.4379e-09 | 0 | 0 | 0 | 0 | 0 | 1 | -90 | 90 | -0.25085 | -0.063534 | 0.25113 | 0.063715
97 | 100 | 0.15216 | 0.09738 | 1.2776e-09 | 0 | 0 | 0 | 0 | 0 | 1 | -90 | 90 | -0.26272 | -0.066621 | 0.26284 | 0.066695
110 | 117 | 0.21963 | 0.14056 | 1.8441e-09 | 0 | 0 | 0 | 0 | 0 | 1 | -90 | 90 | 0.20454 | 0.051757 | -0.20443 | -0.051693
100 | 119 | 0.1721 | 0.11015 | 1.4451e-09 | 0 | 0 | 0 | 0 | 0 | 1 | -90 | 90 | -0.2655 | -0.06736 | 0.26563 | 0.067445
117 | 118 | 0.50102 | 0.32065 | 4.2067e-09 | 0 | 0 | 0 | 0 | 0 | 1 | -90 | 90 | 0.19519 | 0.049376 | -0.19498 | -0.049242
119 | 116 | 0.15834 | 0.10134 | 1.3295e-09 | 0 | 0 | 0 | 0 | 0 | 1 | -90 | 90 | -0.26694 | -0.067773 | 0.26706 | 0.067852
116 | 120 | 0.39453 | 0.2525 | 3.3126e-09 | 0 | 0 | 0 | 0 | 0 | 1 | -90 | 90 | -0.28137 | -0.071439 | 0.28172 | 0.071658
116 | 115 | 1.3559 | 0.86775 | 2.2769e-09 | 0 | 0 | 0 | 0 | 0 | 1 | -90 | 90 | 0.014315 | 0.0035877 | -0.014312 | -0.0035859
106 | 107 | 0.13009 | 0.08326 | 2.1846e-10 | 0 | 0 | 0 | 0 | 0 | 1 | -90 | 90 | -0.0067542 | -0.0016919 | 0.0067542 | 0.001692
107 | 114 | 2.2044 | 1.4108 | 3.7017e-09 | 0 | 0 | 0 | 0 | 0 | 1 | -90 | 90 | -0.0081451 | -0.0020406 | 0.0081467 | 0.0020412
114 | 115 | 0.95322 | 0.61006 | 1.6007e-09 | 0 | 0 | 0 | 0 | 0 | 1 | -90 | 90 | -0.010048 | -0.0025178 | 0.010049 | 0.0025183
115 | 113 | 1.7379 | 1.1122 | 2.9183e-09 | 0 | 0 | 0 | 0 | 0 | 1 | -90 | 90 | 0.0042626 | 0.0010677 | -0.0042622 | -0.0010677
126 | 120 | 0.41544 | 0.26588 | 3.4882e-09 | 0 | 0 | 0 | 0 | 0 | 1 | -90 | 90 | 0.28548 | 0.072743 | -0.28511 | -0.072507
118 | 132 | 0.28394 | 0.18172 | 2.384e-09 | 0 | 0 | 0 | 0 | 0 | 1 | -90 | 90 | 0.18379 | 0.046438 | -0.18369 | -0.04637
111 | 112 | 2.3784 | 1.5222 | 3.994e-09 | 0 | 0 | 0 | 0 | 0 | 1 | -90 | 90 | -0.0014444 | -0.000362 | 0.0014444 | 0.00036165
112 | 113 | 1.1116 | 0.71146 | 1.8668e-09 | 0 | 0 | 0 | 0 | 0 | 1 | -90 | 90 | -0.0028362 | -0.00071047 | 0.0028363 | 0.00071035
132 | 133 | 0.21812 | 0.1396 | 1.8314e-09 | 0 | 0 | 0 | 0 | 0 | 1 | -90 | 90 | 0.18101 | 0.045699 | -0.18093 | -0.045649
138 | 139 | 1.2202 | 0.78095 | 2.0491e-09 | 0 | 0 | 0 | 0 | 0 | 1 | -90 | 90 | 0.0095196 | 0.0023862 | -0.0095183 | -0.0023856
139 | 140 | 2.1932 | 1.4036 | 3.6829e-09 | 0 | 0 | 0 | 0 | 0 | 1 | -90 | 90 | 0.0062034 | 0.0015547 | -0.0062025 | -0.0015545
140 | 149 | 0.60363 | 0.38632 | 1.0137e-09 | 0 | 0 | 0 | 0 | 0 | 1 | -90 | 90 | 0.0025143 | 0.0006301 | -0.0025143 | -0.00063017
144 | 145 | 0.8034 | 0.51418 | 1.3491e-09 | 0 | 0 | 0 | 0 | 0 | 1 | -90 | 90 | 0.0037537 | 0.00094051 | -0.0037535 | -0.00094056
145 | 146 | 1.5153 | 0.96981 | 2.5446e-09 | 0 | 0 | 0 | 0 | 0 | 1 | -90 | 90 | 0.001606 | 0.0004023 | -0.001606 | -0.00040251
146 | 148 | 0.098678 | 0.063154 | 1.6571e-10 | 0 | 0 | 0 | 0 | 0 | 1 | -90 | 90 | 0.0009533 | 0.00023892 | -0.0009533 | -0.00023894