## bus_data
BUS_I | BUS_TYPE | Pd | Qd | Gs | Bs | area | Vm | Va | baseKV | zone | Vmax | Vmin
1 | 1 | 0.0040255 | 0.0010089 | 0 | 0 | 1 | 0.97643 | -0.45398 | 0.4 | 1 | 1.1 | 0.9
3 | 1 | 0 | 0 | 0 | 0 | 1 | 0.97665 | -0.4497 | 0.4 | 1 | 1.1 | 0.9
4 | 1 | 0 | 0 | 0 | 0 | 1 | 0.9768 | -0.44681 | 0.4 | 1 | 1.1 | 0.9
35 | 1 | 0 | 0 | 0 | 0 | 1 | 0.97699 | -0.44293 | 0.4 | 1 | 1.1 | 0.9
37 | 1 | 0.0010018 | 0.00025107 | 0 | 0 | 1 | 0.97604 | -0.46152 | 0.4 | 1 | 1.1 | 0.9
34 | 1 | 0.0015688 | 0.00039317 | 0 | 0 | 1 | 0.97829 | -0.4175 | 0.4 | 1 | 1.1 | 0.9
5 | 1 | 0.0020204 | 0.00050635 | 0 | 0 | 1 | 0.9714 | -0.55305 | 0.4 | 1 | 1.1 | 0.9
6 | 1 | 0 | 0 | 0 | 0 | 1 | 0.97111 | -0.55869 | 0.4 | 1 | 1.1 | 0.9
7 | 1 | 0 | 0 | 0 | 0 | 1 | 0.97155 | -0.54999 | 0.4 | 1 | 1.1 | 0.9
8 | 1 | 0.0021271 | 0.0005331 | 0 | 0 | 1 | 0.97081 | -0.5647 | 0.4 | 1 | 1.1 | 0.9
9 | 1 | 0.002353 | 0.00058971 | 0 | 0 | 1 | 0.97103 | -0.56035 | 0.4 | 1 | 1.1 | 0.9
10 | 1 | 0.0020805 | 0.00052143 | 0 | 0 | 1 | 0.97182 | -0.54472 | 0.4 | 1 | 1.1 | 0.9
11 | 1 | 0 | 0 | 0 | 0 | 1 | 0.97154 | -0.5503 | 0.4 | 1 | 1.1 | 0.9
14 | 1 | 0.0027697 | 0.00069416 | 0 | 0 | 1 | 0.97072 | -0.56657 | 0.4 | 1 | 1.1 | 0.9
23 | 1 | 0 | 0 | 0 | 0 | 1 | 0.971 | -0.56092 | 0.4 | 1 | 1.1 | 0.9
25 | 1 | 0.002762 | 0.00069223 | 0 | 0 | 1 | 0.9721 | -0.5392 | 0.4 | 1 | 1.1 | 0.9
49 | 1 | 0.0021158 | 0.00053028 | 0 | 0 | 1 | 0.97149 | -0.55134 | 0.4 | 1 | 1.1 | 0.9
13 | 1 | 0.0015787 | 0.00039566 | 0 | 0 | 1 | 0.97064 | -0.56799 | 0.4 | 1 | 1.1 | 0.9
21 | 1 | 0 | 0 | 0 | 0 | 1 | 0.97091 | -0.56277 | 0.4 | 1 | 1.1 | 0.9
24 | 1 | 0 | 0 | 0 | 0 | 1 | 0.9724 | -0.53326 | 0.4 | 1 | 1.1 | 0.9
18 | 1 | 0.0024798 | 0.00062149 | 0 | 0 | 1 | 0.97334 | -0.51466 | 0.4 | 1 | 1.1 | 0.9
12 | 1 | 0.0013577 | 0.00034028 | 0 | 0 | 1 | 0.97062 | -0.56843 | 0.4 | 1 | 1.1 | 0.9
15 | 1 | 0.0027169 | 0.00068092 | 0 | 0 | 1 | 0.97423 | -0.49722 | 0.4 | 1 | 1.1 | 0.9
16 | 1 | 0.0025065 | 0.00062818 | 0 | 0 | 1 | 0.97374 | -0.50684 | 0.4 | 1 | 1.1 | 0.9
17 | 1 | 0.004341 | 0.0010879 | 0 | 0 | 1 | 0.97441 | -0.49373 | 0.4 | 1 | 1.1 | 0.9
19 | 1 | 0.0025631 | 0.00064237 | 0 | 0 | 1 | 0.97519 | -0.47822 | 0.4 | 1 | 1.1 | 0.9
20 | 1 | 0.0021315 | 0.00053422 | 0 | 0 | 1 | 0.97086 | -0.56365 | 0.4 | 1 | 1.1 | 0.9
22 | 1 | 0.0021295 | 0.0005337 | 0 | 0 | 1 | 0.97084 | -0.56411 | 0.4 | 1 | 1.1 | 0.9
26 | 1 | 0.002181 | 0.00054661 | 0 | 0 | 1 | 0.98081 | -0.36831 | 0.4 | 1 | 1.1 | 0.9
27 | 1 | 0.0013026 | 0.00032646 | 0 | 0 | 1 | 0.98174 | -0.35027 | 0.4 | 1 | 1.1 | 0.9
28 | 1 | 0.00091131 | 0.0002284 | 0 | 0 | 1 | 0.98068 | -0.37094 | 0.4 | 1 | 1.1 | 0.9
29 | 1 | 0.0039627 | 0.00099316 | 0 | 0 | 1 | 0.98212 | -0.34295 | 0.4 | 1 | 1.1 | 0.9
30 | 1 | 0 | 0 | 0 | 0 | 1 | 0.97996 | -0.38494 | 0.4 | 1 | 1.1 | 0.9
48 | 1 | 0.0036799 | 0.00092228 | 0 | 0 | 1 | 0.98238 | -0.33781 | 0.4 | 1 | 1.1 | 0.9
36 | 1 | 0 | 0 | 0 | 0 | 1 | 0.97867 | -0.41012 | 0.4 | 1 | 1.1 | 0.9
182 | 1 | 0.0017011 | 0.00042633 | 0 | 0 | 1 | 0.97987 | -0.38675 | 0.4 | 1 | 1.1 | 0.9
42 | 1 | 0.0052795 | 0.0013232 | 0 | 0 | 1 | 0.98268 | -0.33205 | 0.4 | 1 | 1.1 | 0.9
38 | 1 | 0.00066897 | 0.00016766 | 0 | 0 | 1 | 0.97853 | -0.4128 | 0.4 | 1 | 1.1 | 0.9
178 | 1 | 0.0012709 | 0.00031851 | 0 | 0 | 1 | 0.97975 | -0.38899 | 0.4 | 1 | 1.1 | 0.9
31 | 1 | 0.002476 | 0.00062054 | 0 | 0 | 1 | 0.98335 | -0.31918 | 0.4 | 1 | 1.1 | 0.9
32 | 1 | 0.0024611 | 0.00061681 | 0 | 0 | 1 | 0.98339 | -0.31853 | 0.4 | 1 | 1.1 | 0.9
33 | 1 | 0 | 0 | 0 | 0 | 1 | 0.98345 | -0.31722 | 0.4 | 1 | 1.1 | 0.9
45 | 1 | 0.0019189 | 0.00048092 | 0 | 0 | 1 | 0.98354 | -0.31543 | 0.4 | 1 | 1.1 | 0.9
46 | 1 | 0 | 0 | 0 | 0 | 1 | 0.98373 | -0.31174 | 0.4 | 1 | 1.1 | 0.9
75 | 1 | 0.0033165 | 0.00083119 | 0 | 0 | 1 | 0.97848 | -0.41391 | 0.4 | 1 | 1.1 | 0.9
76 | 1 | 0.00087607 | 0.00021956 | 0 | 0 | 1 | 0.97799 | -0.42357 | 0.4 | 1 | 1.1 | 0.9
39 | 1 | 0.0032405 | 0.00081214 | 0 | 0 | 1 | 0.98336 | -0.31872 | 0.4 | 1 | 1.1 | 0.9
40 | 1 | 0.0040925 | 0.0010257 | 0 | 0 | 1 | 0.98268 | -0.3319 | 0.4 | 1 | 1.1 | 0.9
41 | 1 | 0 | 0 | 0 | 0 | 1 | 0.98382 | -0.30977 | 0.4 | 1 | 1.1 | 0.9
44 | 1 | 0.0017129 | 0.0004293 | 0 | 0 | 1 | 0.98412 | -0.30409 | 0.4 | 1 | 1.1 | 0.9
43 | 1 | 0.0050469 | 0.0012649 | 0 | 0 | 1 | 0.98949 | -0.20041 | 0.4 | 1 | 1.1 | 0.9
167 | 1 | 0.0035677 | 0.00089416 | 0 | 0 | 1 | 0.98947 | -0.20085 | 0.4 | 1 | 1.1 | 0.9
166 | 1 | 0.0019329 | 0.00048444 | 0 | 0 | 1 | 0.98966 | -0.19716 | 0.4 | 1 | 1.1 | 0.9
161 | 1 | 0.0084735 | 0.0021237 | 0 | 0 | 1 | 0.98484 | -0.29007 | 0.4 | 1 | 1.1 | 0.9
117 | 1 | 0.0014404 | 0.000361 | 0 | 0 | 1 | 0.98984 | -0.19366 | 0.4 | 1 | 1.1 | 0.9
162 | 1 | 0 | 0 | 0 | 0 | 1 | 0.98517 | -0.28361 | 0.4 | 1 | 1.1 | 0.9
47 | 1 | 0 | 0 | 0 | 0 | 1 | 0.98385 | -0.30947 | 0.4 | 1 | 1.1 | 0.9
187 | 1 | 0.0013744 | 0.00034446 | 0 | 0 | 1 | 0.98418 | -0.30307 | 0.4 | 1 | 1.1 | 0.9
188 | 1 | 0.002035 | 0.00051001 | 0 | 0 | 1 | 0.98424 | -0.30191 | 0.4 | 1 | 1.1 | 0.9
50 | 1 | 0.0021932 | 0.00054966 | 0 | 0 | 1 | 0.98037 | -0.37695 | 0.4 | 1 | 1.1 | 0.9
51 | 1 | 0.0040204 | 0.0010076 | 0 | 0 | 1 | 0.98044 | -0.37562 | 0.4 | 1 | 1.1 | 0.9
52 | 1 | 0.0031781 | 0.00079651 | 0 | 0 | 1 | 0.98033 | -0.3778 | 0.4 | 1 | 1.1 | 0.9
53 | 1 | 0.0047276 | 0.0011849 | 0 | 0 | 1 | 0.9815 | -0.35489 | 0.4 | 1 | 1.1 | 0.9
54 | 1 | 0 | 0 | 0 | 0 | 1 | 0.97958 | -0.39245 | 0.4 | 1 | 1.1 | 0.9
55 | 1 | 0.0026 | 0.00065162 | 0 | 0 | 1 | 0.9816 | -0.35298 | 0.4 | 1 | 1.1 | 0.9
68 | 1 | 0 | 0 | 0 | 0 | 1 | 0.97864 | -0.41094 | 0.4 | 1 | 1.1 | 0.9
65 | 1 | 0.0055328 | 0.0013867 | 0 | 0 | 1 | 0.97919 | -0.40008 | 0.4 | 1 | 1.1 | 0.9
71 | 1 | 0.0021983 | 0.00055095 | 0 | 0 | 1 | 0.98164 | -0.35215 | 0.4 | 1 | 1.1 | 0.9
82 | 1 | 0.0054917 | 0.0013764 | 0 | 0 | 1 | 0.97765 | -0.4303 | 0.4 | 1 | 1.1 | 0.9
66 | 1 | 0.0010291 | 0.00025791 | 0 | 0 | 1 | 0.97891 | -0.40565 | 0.4 | 1 | 1.1 | 0.9
70 | 1 | 0.0047262 | 0.0011845 | 0 | 0 | 1 | 0.98286 | -0.32838 | 0.4 | 1 | 1.1 | 0.9
56 | 1 | 0.0018705 | 0.00046878 | 0 | 0 | 1 | 0.98242 | -0.33705 | 0.4 | 1 | 1.1 | 0.9
57 | 1 | 0.0031049 | 0.00077816 | 0 | 0 | 1 | 0.98295 | -0.32669 | 0.4 | 1 | 1.1 | 0.9
58 | 1 | 0.0027984 | 0.00070134 | 0 | 0 | 1 | 0.98192 | -0.34682 | 0.4 | 1 | 1.1 | 0.9
59 | 1 | 0 | 0 | 0 | 0 | 1 | 0.98296 | -0.3264 | 0.4 | 1 | 1.1 | 0.9
60 | 1 | 0.003508 | 0.00087918 | 0 | 0 | 1 | 0.98163 | -0.35235 | 0.4 | 1 | 1.1 | 0.9
72 | 1 | 0.0018293 | 0.00045846 | 0 | 0 | 1 | 0.98368 | -0.31236 | 0.4 | 1 | 1.1 | 0.9
93 | 1 | 0.0012766 | 0.00031994 | 0 | 0 | 1 | 0.98142 | -0.35657 | 0.4 | 1 | 1.1 | 0.9
130 | 1 | 0.0027541 | 0.00069024 | 0 | 0 | 1 | 0.98921 | -0.20545 | 0.4 | 1 | 1.1 | 0.9
89 | 1 | 0.0032764 | 0.00082115 | 0 | 0 | 1 | 0.98116 | -0.36172 | 0.4 | 1 | 1.1 | 0.9
61 | 1 | 0.0050396 | 0.001263 | 0 | 0 | 1 | 0.98063 | -0.37276 | 0.4 | 1 | 1.1 | 0.9
62 | 1 | 0.0039541 | 0.00099098 | 0 | 0 | 1 | 0.98068 | -0.37174 | 0.4 | 1 | 1.1 | 0.9
64 | 1 | 0.0014635 | 0.00036678 | 0 | 0 | 1 | 0.98082 | -0.36903 | 0.4 | 1 | 1.1 | 0.9
123 | 1 | 0.0015652 | 0.00039227 | 0 | 0 | 1 | 0.98093 | -0.36682 | 0.4 | 1 | 1.1 | 0.9
124 | 1 | 0.0029331 | 0.00073511 | 0 | 0 | 1 | 0.98111 | -0.36325 | 0.4 | 1 | 1.1 | 0.9
67 | 1 | 0.0071035 | 0.0017803 | 0 | 0 | 1 | 0.97874 | -0.40885 | 0.4 | 1 | 1.1 | 0.9
69 | 1 | 0.0012854 | 0.00032216 | 0 | 0 | 1 | 0.97866 | -0.41058 | 0.4 | 1 | 1.1 | 0.9
73 | 1 | 0.0025207 | 0.00063174 | 0 | 0 | 1 | 0.9785 | -0.4137 | 0.4 | 1 | 1.1 | 0.9
80 | 1 | 0.0083907 | 0.0021029 | 0 | 0 | 1 | 0.97713 | -0.44058 | 0.4 | 1 | 1.1 | 0.9
74 | 1 | 0.0030241 | 0.00075791 | 0 | 0 | 1 | 0.9784 | -0.41554 | 0.4 | 1 | 1.1 | 0.9
131 | 1 | 0 | 0 | 0 | 0 | 1 | 0.99124 | -0.16654 | 0.4 | 1 | 1.1 | 0.9
189 | 1 | 0 | 0 | 0 | 0 | 1 | 0.97837 | -0.41618 | 0.4 | 1 | 1.1 | 0.9
190 | 1 | 0.00042774 | 0.0001072 | 0 | 0 | 1 | 0.97836 | -0.41648 | 0.4 | 1 | 1.1 | 0.9
77 | 1 | 0.0016834 | 0.00042191 | 0 | 0 | 1 | 0.97798 | -0.42374 | 0.4 | 1 | 1.1 | 0.9
91 | 1 | 0.0013434 | 0.00033669 | 0 | 0 | 1 | 0.97775 | -0.42823 | 0.4 | 1 | 1.1 | 0.9
92 | 1 | 0.0012021 | 0.00030128 | 0 | 0 | 1 | 0.97771 | -0.42894 | 0.4 | 1 | 1.1 | 0.9
78 | 1 | 0.0060226 | 0.0015094 | 0 | 0 | 1 | 0.97709 | -0.44138 | 0.4 | 1 | 1.1 | 0.9
79 | 1 | 0.0037747 | 0.00094603 | 0 | 0 | 1 | 0.97686 | -0.44585 | 0.4 | 1 | 1.1 | 0.9
81 | 1 | 0.0047547 | 0.0011916 | 0 | 0 | 1 | 0.97684 | -0.4463 | 0.4 | 1 | 1.1 | 0.9
83 | 1 | 0.0058675 | 0.0014705 | 0 | 0 | 1 | 0.97673 | -0.44839 | 0.4 | 1 | 1.1 | 0.9
146 | 1 | 0.0036126 | 0.00090539 | 0 | 0 | 1 | 0.991 | -0.17107 | 0.4 | 1 | 1.1 | 0.9
145 | 1 | 0.0030768 | 0.00077113 | 0 | 0 | 1 | 0.99107 | -0.16975 | 0.4 | 1 | 1.1 | 0.9
85 | 1 | 0.0012433 | 0.00031159 | 0 | 0 | 1 | 0.98051 | -0.37447 | 0.4 | 1 | 1.1 | 0.9
86 | 1 | 0.0017442 | 0.00043714 | 0 | 0 | 1 | 0.9804 | -0.37648 | 0.4 | 1 | 1.1 | 0.9
87 | 1 | 0 | 0 | 0 | 0 | 1 | 0.98054 | -0.37382 | 0.4 | 1 | 1.1 | 0.9
88 | 1 | 0.0015945 | 0.00039963 | 0 | 0 | 1 | 0.98036 | -0.3773 | 0.4 | 1 | 1.1 | 0.9
90 | 1 | 0.0048362 | 0.0012121 | 0 | 0 | 1 | 0.98036 | -0.37729 | 0.4 | 1 | 1.1 | 0.9
98 | 1 | 0.0012699 | 0.00031825 | 0 | 0 | 1 | 0.98033 | -0.37796 | 0.4 | 1 | 1.1 | 0.9
183 | 1 | 0 | 0 | 0 | 0 | 1 | 0.98036 | -0.37729 | 0.4 | 1 | 1.1 | 0.9
184 | 1 | 0.0016665 | 0.00041765 | 0 | 0 | 1 | 0.98032 | -0.37807 | 0.4 | 1 | 1.1 | 0.9
179 | 1 | 0 | 0 | 0 | 0 | 1 | 0.97766 | -0.42993 | 0.4 | 1 | 1.1 | 0.9
180 | 1 | 0.0011884 | 0.00029783 | 0 | 0 | 1 | 0.9776 | -0.43121 | 0.4 | 1 | 1.1 | 0.9
181 | 1 | 0.0010829 | 0.0002714 | 0 | 0 | 1 | 0.97763 | -0.43048 | 0.4 | 1 | 1.1 | 0.9
94 | 1 | 0.0011872 | 0.00029754 | 0 | 0 | 1 | 0.97744 | -0.43439 | 0.4 | 1 | 1.1 | 0.9
95 | 1 | 0.00074544 | 0.00018682 | 0 | 0 | 1 | 0.97744 | -0.43436 | 0.4 | 1 | 1.1 | 0.9
96 | 1 | 0.0024006 | 0.00060164 | 0 | 0 | 1 | 0.97739 | -0.43524 | 0.4 | 1 | 1.1 | 0.9
97 | 1 | 0.0010053 | 0.00025196 | 0 | 0 | 1 | 0.9775 | -0.4331 | 0.4 | 1 | 1.1 | 0.9
99 | 1 | 0.0023435 | 0.00058735 | 0 | 0 | 1 | 0.98862 | -0.21714 | 0.4 | 1 | 1.1 | 0.9
100 | 1 | 0.0014142 | 0.00035442 | 0 | 0 | 1 | 0.98855 | -0.21832 | 0.4 | 1 | 1.1 | 0.9
101 | 1 | 0 | 0 | 0 | 0 | 1 | 0.98874 | -0.21467 | 0.4 | 1 | 1.1 | 0.9
102 | 1 | 0.0044198 | 0.0011077 | 0 | 0 | 1 | 0.98848 | -0.2197 | 0.4 | 1 | 1.1 | 0.9
103 | 1 | 0.0021279 | 0.00053331 | 0 | 0 | 1 | 0.98909 | -0.20791 | 0.4 | 1 | 1.1 | 0.9
104 | 1 | 0.0016086 | 0.00040316 | 0 | 0 | 1 | 0.98805 | -0.22806 | 0.4 | 1 | 1.1 | 0.9
109 | 1 | 0 | 0 | 0 | 0 | 1 | 0.99 | -0.19055 | 0.4 | 1 | 1.1 | 0.9
116 | 1 | 0 | 0 | 0 | 0 | 1 | 0.98758 | -0.237 | 0.4 | 1 | 1.1 | 0.9
118 | 1 | 0.0020798 | 0.00052124 | 0 | 0 | 1 | 0.99226 | -0.14716 | 0.4 | 1 | 1.1 | 0.9
107 | 1 | 0.0022638 | 0.00056735 | 0 | 0 | 1 | 0.98923 | -0.20526 | 0.4 | 1 | 1.1 | 0.9
159 | 1 | 0 | 0 | 0 | 0 | 1 | 0.98616 | -0.26452 | 0.4 | 1 | 1.1 | 0.9
114 | 1 | 0.0019609 | 0.00049144 | 0 | 0 | 1 | 0.98751 | -0.23835 | 0.4 | 1 | 1.1 | 0.9
105 | 1 | 0.0018192 | 0.00045593 | 0 | 0 | 1 | 0.9883 | -0.2232 | 0.4 | 1 | 1.1 | 0.9
106 | 1 | 0.0020903 | 0.00052388 | 0 | 0 | 1 | 0.98722 | -0.24428 | 0.4 | 1 | 1.1 | 0.9
108 | 1 | 0.002215 | 0.00055512 | 0 | 0 | 1 | 0.98719 | -0.24475 | 0.4 | 1 | 1.1 | 0.9
110 | 1 | 0.0022487 | 0.00056358 | 0 | 0 | 1 | 0.98614 | -0.26512 | 0.4 | 1 | 1.1 | 0.9
111 | 1 | 0.0020552 | 0.00051508 | 0 | 0 | 1 | 0.98591 | -0.26966 | 0.4 | 1 | 1.1 | 0.9
170 | 1 | 0 | 0 | 0 | 0 | 1 | 0.99377 | -0.11828 | 0.4 | 1 | 1.1 | 0.9
112 | 1 | 0.0018703 | 0.00046875 | 0 | 0 | 1 | 0.98575 | -0.27266 | 0.4 | 1 | 1.1 | 0.9
155 | 1 | 0.0024056 | 0.00060289 | 0 | 0 | 1 | 0.9852 | -0.28341 | 0.4 | 1 | 1.1 | 0.9
153 | 1 | 0.0026588 | 0.00066637 | 0 | 0 | 1 | 0.98495 | -0.28838 | 0.4 | 1 | 1.1 | 0.9
113 | 1 | 0.0021648 | 0.00054255 | 0 | 0 | 1 | 0.9875 | -0.23868 | 0.4 | 1 | 1.1 | 0.9
115 | 1 | 0.0020964 | 0.0005254 | 0 | 0 | 1 | 0.98748 | -0.23898 | 0.4 | 1 | 1.1 | 0.9
163 | 1 | 0.0012783 | 0.00032037 | 0 | 0 | 1 | 0.98555 | -0.27638 | 0.4 | 1 | 1.1 | 0.9
157 | 1 | 0.002767 | 0.00069348 | 0 | 0 | 1 | 0.98592 | -0.26911 | 0.4 | 1 | 1.1 | 0.9
172 | 1 | 0.0015725 | 0.0003941 | 0 | 0 | 1 | 0.99493 | -0.096049 | 0.4 | 1 | 1.1 | 0.9
168 | 1 | 0.00077079 | 0.00019318 | 0 | 0 | 1 | 0.99376 | -0.11837 | 0.4 | 1 | 1.1 | 0.9
119 | 1 | 0.005949 | 0.001491 | 0 | 0 | 1 | 0.98192 | -0.34717 | 0.4 | 1 | 1.1 | 0.9
120 | 1 | 0 | 0 | 0 | 0 | 1 | 0.98212 | -0.34337 | 0.4 | 1 | 1.1 | 0.9
121 | 1 | 0.0025129 | 0.0006298 | 0 | 0 | 1 | 0.98254 | -0.33516 | 0.4 | 1 | 1.1 | 0.9
122 | 1 | 0.002958 | 0.00074135 | 0 | 0 | 1 | 0.98202 | -0.34519 | 0.4 | 1 | 1.1 | 0.9
148 | 1 | 0.0029708 | 0.00074454 | 0 | 0 | 1 | 0.98301 | -0.32591 | 0.4 | 1 | 1.1 | 0.9
154 | 1 | 0.004609 | 0.0011551 | 0 | 0 | 1 | 0.98202 | -0.34535 | 0.4 | 1 | 1.1 | 0.9
147 | 1 | 0.0013178 | 0.00033026 | 0 | 0 | 1 | 0.98345 | -0.31736 | 0.4 | 1 | 1.1 | 0.9
125 | 1 | 0.0019375 | 0.00048558 | 0 | 0 | 1 | 0.98112 | -0.36301 | 0.4 | 1 | 1.1 | 0.9
126 | 1 | 0.0024588 | 0.00061624 | 0 | 0 | 1 | 0.98136 | -0.35831 | 0.4 | 1 | 1.1 | 0.9
127 | 1 | 0.0030499 | 0.00076437 | 0 | 0 | 1 | 0.98146 | -0.35633 | 0.4 | 1 | 1.1 | 0.9
128 | 1 | 0.0017478 | 0.00043803 | 0 | 0 | 1 | 0.98188 | -0.34822 | 0.4 | 1 | 1.1 | 0.9
129 | 1 | 0.0029862 | 0.00074842 | 0 | 0 | 1 | 0.9819 | -0.34786 | 0.4 | 1 | 1.1 | 0.9
140 | 1 | 0.0031258 | 0.00078339 | 0 | 0 | 1 | 0.98247 | -0.33669 | 0.4 | 1 | 1.1 | 0.9
141 | 1 | 0.0023579 | 0.00059093 | 0 | 0 | 1 | 0.98259 | -0.33437 | 0.4 | 1 | 1.1 | 0.9
132 | 1 | 0.0018028 | 0.00045181 | 0 | 0 | 1 | 0.99391 | -0.1154 | 0.4 | 1 | 1.1 | 0.9
133 | 1 | 0.0035099 | 0.00087966 | 0 | 0 | 1 | 0.99114 | -0.16837 | 0.4 | 1 | 1.1 | 0.9
139 | 1 | 0.0034839 | 0.00087314 | 0 | 0 | 1 | 0.99577 | -0.080099 | 0.4 | 1 | 1.1 | 0.9
137 | 1 | 0.0026025 | 0.00065224 | 0 | 0 | 1 | 0.99669 | -0.062529 | 0.4 | 1 | 1.1 | 0.9
134 | 3 | 0.0023628 | 0.00059217 | 0 | 0 | 1 | 1 | 0 | 0.4 | 1 | 1.1 | 0.9
135 | 1 | 0.00257 | 0.0006441 | 0 | 0 | 1 | 0.99916 | -0.015759 | 0.4 | 1 | 1.1 | 0.9
136 | 1 | 0.0024828 | 0.00062225 | 0 | 0 | 1 | 0.99894 | -0.020088 | 0.4 | 1 | 1.1 | 0.9
138 | 1 | 0.0025217 | 0.00063199 | 0 | 0 | 1 | 0.99839 | -0.030448 | 0.4 | 1 | 1.1 | 0.9
165 | 1 | 0.0028223 | 0.00070733 | 0 | 0 | 1 | 0.99742 | -0.04878 | 0.4 | 1 | 1.1 | 0.9
173 | 1 | 0.0013658 | 0.0003423 | 0 | 0 | 1 | 0.99681 | -0.060435 | 0.4 | 1 | 1.1 | 0.9
142 | 1 | 0.0025131 | 0.00062984 | 0 | 0 | 1 | 0.98286 | -0.32894 | 0.4 | 1 | 1.1 | 0.9
143 | 1 | 0.0021761 | 0.00054538 | 0 | 0 | 1 | 0.98342 | -0.31811 | 0.4 | 1 | 1.1 | 0.9
144 | 1 | 0 | 0 | 0 | 0 | 1 | 0.98377 | -0.31136 | 0.4 | 1 | 1.1 | 0.9
151 | 1 | 0.00094646 | 0.00023721 | 0 | 0 | 1 | 0.98407 | -0.30538 | 0.4 | 1 | 1.1 | 0.9
152 | 1 | 0.002175 | 0.0005451 | 0 | 0 | 1 | 0.98436 | -0.2997 | 0.4 | 1 | 1.1 | 0.9
149 | 1 | 0.0023375 | 0.00058583 | 0 | 0 | 1 | 0.98395 | -0.30756 | 0.4 | 1 | 1.1 | 0.9
150 | 1 | 0.0011622 | 0.00029127 | 0 | 0 | 1 | 0.98431 | -0.30057 | 0.4 | 1 | 1.1 | 0.9
160 | 1 | 0.0011883 | 0.0002978 | 0 | 0 | 1 | 0.98444 | -0.29808 | 0.4 | 1 | 1.1 | 0.9
158 | 1 | 0 | 0 | 0 | 0 | 1 | 0.98476 | -0.2918 | 0.4 | 1 | 1.1 | 0.9
156 | 1 | 0.0020372 | 0.00051058 | 0 | 0 | 1 | 0.9852 | -0.28311 | 0.4 | 1 | 1.1 | 0.9
164 | 1 | 0.002104 | 0.00052732 | 0 | 0 | 1 | 0.98456 | -0.29564 | 0.4 | 1 | 1.1 | 0.9
185 | 1 | 0.0020219 | 0.00050674 | 0 | 0 | 1 | 0.98443 | -0.29809 | 0.4 | 1 | 1.1 | 0.9
186 | 1 | 0.0020493 | 0.00051359 | 0 | 0 | 1 | 0.98433 | -0.30017 | 0.4 | 1 | 1.1 | 0.9
174 | 1 | 0.0010904 | 0.00027329 | 0 | 0 | 1 | 0.99541 | -0.087034 | 0.4 | 1 | 1.1 | 0.9
169 | 1 | 0.00069169 | 0.00017335 | 0 | 0 | 1 | 0.99375 | -0.11857 | 0.4 | 1 | 1.1 | 0.9
171 | 1 | 0.0009802 | 0.00024566 | 0 | 0 | 1 | 0.99375 | -0.11867 | 0.4 | 1 | 1.1 | 0.9
175 | 1 | 0.0016121 | 0.00040402 | 0 | 0 | 1 | 0.97967 | -0.39059 | 0.4 | 1 | 1.1 | 0.9
176 | 1 | 0.0013263 | 0.00033241 | 0 | 0 | 1 | 0.97968 | -0.39045 | 0.4 | 1 | 1.1 | 0.9
177 | 1 | 0.0015539 | 0.00038943 | 0 | 0 | 1 | 0.9797 | -0.39005 | 0.4 | 1 | 1.1 | 0.9

## generator_data
GEN_BUS | PG | QG | QMAX | QMIN | VG | MBASE | GEN_STATUS | PMAX | PMIN
134 | 0.39881 | 0.10241 | 10 | -10 | 1 | 100 | 1 | 10 | 0

## branch_data
F_BUS | T_BUS | BR_R | BR_X | BR_B | RATE_A | RATE_B | RATE_C | TAP | SHIFT | BR_STATUS | ANGMIN | ANGMAX | P_in | Q_in | P_out | Q_out
1 | 3 | 4.5418 | 2.9067 | 7.6269e-09 | 0 | 0 | 0 | 0 | 0 | 1 | -90 | 90 | -0.0040254 | -0.0010089 | 0.0040262 | 0.0010087
3 | 4 | 3.068 | 1.9635 | 5.1521e-09 | 0 | 0 | 0 | 0 | 0 | 1 | -90 | 90 | -0.0040262 | -0.0010087 | 0.0040268 | 0.0010086
4 | 35 | 4.1166 | 2.6346 | 6.9128e-09 | 0 | 0 | 0 | 0 | 0 | 1 | -90 | 90 | -0.0040268 | -0.0010086 | 0.0040275 | 0.0010084
35 | 37 | 2.0346 | 1.3021 | 3.4166e-09 | 0 | 0 | 0 | 0 | 0 | 1 | -90 | 90 | 0.039202 | 0.0098852 | -0.039167 | -0.0098632
35 | 34 | 2.5288 | 1.6184 | 4.2465e-09 | 0 | 0 | 0 | 0 | 0 | 1 | -90 | 90 | -0.043229 | -0.010894 | 0.043282 | 0.010927
37 | 19 | 1.8736 | 1.1991 | 3.1462e-09 | 0 | 0 | 0 | 0 | 0 | 1 | -90 | 90 | 0.038165 | 0.0096122 | -0.038135 | -0.009593
34 | 36 | 0.71018 | 0.45452 | 1.1926e-09 | 0 | 0 | 0 | 0 | 0 | 1 | -90 | 90 | -0.044851 | -0.01132 | 0.044867 | 0.01133
5 | 6 | 1.6491 | 1.0554 | 2.7692e-09 | 0 | 0 | 0 | 0 | 0 | 1 | -90 | 90 | 0.014455 | 0.0036238 | -0.014451 | -0.0036216
5 | 7 | 0.78695 | 0.50365 | 1.3215e-09 | 0 | 0 | 0 | 0 | 0 | 1 | -90 | 90 | -0.016475 | -0.0041302 | 0.016478 | 0.0041316
6 | 8 | 3.2422 | 2.075 | 5.4446e-09 | 0 | 0 | 0 | 0 | 0 | 1 | -90 | 90 | 0.007836 | 0.0019639 | -0.0078337 | -0.001963
6 | 9 | 1.0601 | 0.67845 | 1.7802e-09 | 0 | 0 | 0 | 0 | 0 | 1 | -90 | 90 | 0.006615 | 0.0016577 | -0.0066145 | -0.0016575
7 | 10 | 1.2001 | 0.76808 | 2.0153e-09 | 0 | 0 | 0 | 0 | 0 | 1 | -90 | 90 | -0.018594 | -0.0046615 | 0.018598 | 0.0046643
7 | 11 | 0.61789 | 0.39545 | 1.0376e-09 | 0 | 0 | 0 | 0 | 0 | 1 | -90 | 90 | 0.0021159 | 0.00052996 | -0.0021159 | -0.00053004
8 | 14 | 1.3826 | 0.88488 | 2.3218e-09 | 0 | 0 | 0 | 0 | 0 | 1 | -90 | 90 | 0.0057067 | 0.0014299 | -0.0057062 | -0.0014298
9 | 23 | 0.56216 | 0.35978 | 9.4401e-10 | 0 | 0 | 0 | 0 | 0 | 1 | -90 | 90 | 0.0042616 | 0.0010678 | -0.0042615 | -0.0010678
10 | 25 | 1.131 | 0.72383 | 1.8992e-09 | 0 | 0 | 0 | 0 | 0 | 1 | -90 | 90 | -0.020679 | -0.0051858 | 0.020684 | 0.0051891
11 | 49 | 2.0796 | 1.331 | 3.4922e-09 | 0 | 0 | 0 | 0 | 0 | 1 | -90 | 90 | 0.0021159 | 0.00053004 | -0.0021158 | -0.0005303
14 | 13 | 2.0422 | 1.307 | 3.4295e-09 | 0 | 0 | 0 | 0 | 0 | 1 | -90 | 90 | 0.0029366 | 0.00073558 | -0.0029364 | -0.00073578
23 | 21 | 1.8352 | 1.1745 | 3.0817e-09 | 0 | 0 | 0 | 0 | 0 | 1 | -90 | 90 | 0.0042615 | 0.0010678 | -0.0042611 | -0.0010678
25 | 24 | 1.0744 | 0.6876 | 1.8042e-09 | 0 | 0 | 0 | 0 | 0 | 1 | -90 | 90 | -0.023446 | -0.0058813 | 0.023453 | 0.0058854
13 | 12 | 1.3599 | 0.87034 | 2.2836e-09 | 0 | 0 | 0 | 0 | 0 | 1 | -90 | 90 | 0.0013577 | 0.00034009 | -0.0013577 | -0.00034029
21 | 20 | 0.87729 | 0.56147 | 1.4732e-09 | 0 | 0 | 0 | 0 | 0 | 1 | -90 | 90 | 0.0042611 | 0.0010678 | -0.0042609 | -0.0010678
24 | 18 | 3.3672 | 2.155 | 5.6544e-09 | 0 | 0 | 0 | 0 | 0 | 1 | -90 | 90 | -0.023453 | -0.0058854 | 0.023474 | 0.0058982
18 | 16 | 1.2822 | 0.8206 | 2.1531e-09 | 0 | 0 | 0 | 0 | 0 | 1 | -90 | 90 | -0.025953 | -0.0065197 | 0.025963 | 0.0065256
15 | 16 | 1.4384 | 0.92059 | 2.4155e-09 | 0 | 0 | 0 | 0 | 0 | 1 | -90 | 90 | 0.028482 | 0.007162 | -0.028469 | -0.0071538
15 | 17 | 0.47694 | 0.30524 | 8.0091e-10 | 0 | 0 | 0 | 0 | 0 | 1 | -90 | 90 | -0.031199 | -0.0078429 | 0.031204 | 0.0078461
17 | 19 | 1.8615 | 1.1913 | 3.1259e-09 | 0 | 0 | 0 | 0 | 0 | 1 | -90 | 90 | -0.035545 | -0.0089341 | 0.035572 | 0.0089507
20 | 22 | 0.91013 | 0.58248 | 1.5284e-09 | 0 | 0 | 0 | 0 | 0 | 1 | -90 | 90 | 0.0021295 | 0.00053361 | -0.0021294 | -0.00053372
26 | 27 | 1.0823 | 0.69266 | 3.6349e-09 | 0 | 0 | 0 | 0 | 0 | 1 | -90 | 90 | -0.072267 | -0.01825 | 0.07233 | 0.018289
26 | 28 | 0.16303 | 0.10434 | 2.7378e-10 | 0 | 0 | 0 | 0 | 0 | 1 | -90 | 90 | 0.070086 | 0.017703 | -0.070077 | -0.017698
27 | 29 | 0.43211 | 0.27655 | 1.4513e-09 | 0 | 0 | 0 | 0 | 0 | 1 | -90 | 90 | -0.073632 | -0.018616 | 0.073658 | 0.018632
28 | 30 | 0.87632 | 0.56084 | 1.4716e-09 | 0 | 0 | 0 | 0 | 0 | 1 | -90 | 90 | 0.069166 | 0.017469 | -0.06912 | -0.01744
29 | 48 | 0.28799 | 0.18431 | 1.4508e-09 | 0 | 0 | 0 | 0 | 0 | 1 | -90 | 90 | -0.077621 | -0.019625 | 0.07764 | 0.019638
30 | 36 | 1.7638 | 1.1288 | 2.9619e-09 | 0 | 0 | 0 | 0 | 0 | 1 | -90 | 90 | 0.061654 | 0.015569 | -0.06158 | -0.015522
30 | 182 | 1.0399 | 0.66554 | 1.7463e-09 | 0 | 0 | 0 | 0 | 0 | 1 | -90 | 90 | 0.0074656 | 0.001871 | -0.007465 | -0.0018707
48 | 42 | 0.30856 | 0.19748 | 1.5545e-09 | 0 | 0 | 0 | 0 | 0 | 1 | -90 | 90 | -0.08132 | -0.02056 | 0.081343 | 0.020574
36 | 38 | 0.68941 | 0.44122 | 1.1577e-09 | 0 | 0 | 0 | 0 | 0 | 1 | -90 | 90 | 0.016713 | 0.0041916 | -0.016711 | -0.0041904
182 | 178 | 1.6756 | 1.0724 | 2.8138e-09 | 0 | 0 | 0 | 0 | 0 | 1 | -90 | 90 | 0.005764 | 0.0014444 | -0.0057633 | -0.0014443
42 | 40 | 0.0075068 | 0.0048043 | 3.7818e-11 | 0 | 0 | 0 | 0 | 0 | 1 | -90 | 90 | -0.086622 | -0.021897 | 0.086623 | 0.021898
38 | 75 | 0.29635 | 0.18966 | 4.9764e-10 | 0 | 0 | 0 | 0 | 0 | 1 | -90 | 90 | 0.016042 | 0.0040227 | -0.016041 | -0.0040222
178 | 177 | 1.0132 | 0.64848 | 1.7015e-09 | 0 | 0 | 0 | 0 | 0 | 1 | -90 | 90 | 0.0044925 | 0.0011258 | -0.0044923 | -0.0011258
31 | 32 | 1.1375 | 0.72801 | 1.9102e-09 | 0 | 0 | 0 | 0 | 0 | 1 | -90 | 90 | -0.002476 | -0.00062055 | 0.002476 | 0.00062041
32 | 33 | 1.1528 | 0.73782 | 1.9359e-09 | 0 | 0 | 0 | 0 | 0 | 1 | -90 | 90 | -0.0049371 | -0.0012372 | 0.0049375 | 0.0012372
33 | 45 | 1.5737 | 1.0071 | 2.6426e-09 | 0 | 0 | 0 | 0 | 0 | 1 | -90 | 90 | -0.0049375 | -0.0012372 | 0.0049379 | 0.0012373
45 | 46 | 2.3301 | 1.4913 | 3.9129e-09 | 0 | 0 | 0 | 0 | 0 | 1 | -90 | 90 | -0.0068568 | -0.0017182 | 0.006858 | 0.0017186
46 | 47 | 1.4379 | 0.92025 | 2.4146e-09 | 0 | 0 | 0 | 0 | 0 | 1 | -90 | 90 | -0.006858 | -0.0017186 | 0.0068587 | 0.0017188
75 | 76 | 3.2581 | 2.0852 | 5.4712e-09 | 0 | 0 | 0 | 0 | 0 | 1 | -90 | 90 | 0.012725 | 0.003191 | -0.012719 | -0.0031878
76 | 77 | 0.062034 | 0.039702 | 1.0417e-10 | 0 | 0 | 0 | 0 | 0 | 1 | -90 | 90 | 0.011843 | 0.0029682 | -0.011843 | -0.0029682
39 | 40 | 0.63241 | 0.40474 | 3.1859e-09 | 0 | 0 | 0 | 0 | 0 | 1 | -90 | 90 | 0.090772 | 0.02296 | -0.090715 | -0.022923
39 | 41 | 0.41521 | 0.26573 | 2.0917e-09 | 0 | 0 | 0 | 0 | 0 | 1 | -90 | 90 | -0.094013 | -0.023772 | 0.094053 | 0.023797
41 | 44 | 0.26376 | 0.1688 | 1.3288e-09 | 0 | 0 | 0 | 0 | 0 | 1 | -90 | 90 | -0.094053 | -0.023797 | 0.094079 | 0.023814
44 | 161 | 0.64007 | 0.40964 | 3.2245e-09 | 0 | 0 | 0 | 0 | 0 | 1 | -90 | 90 | -0.095792 | -0.024243 | 0.095856 | 0.024284
43 | 167 | 0.5432 | 0.34765 | 9.1218e-10 | 0 | 0 | 0 | 0 | 0 | 1 | -90 | 90 | 0.0035678 | 0.00089412 | -0.0035677 | -0.00089416
43 | 166 | 1.659 | 1.0618 | 2.7859e-09 | 0 | 0 | 0 | 0 | 0 | 1 | -90 | 90 | -0.0086147 | -0.002159 | 0.0086161 | 0.0021596
166 | 117 | 1.4566 | 0.93219 | 2.4459e-09 | 0 | 0 | 0 | 0 | 0 | 1 | -90 | 90 | -0.010549 | -0.002644 | 0.010551 | 0.0026449
161 | 162 | 0.27105 | 0.17347 | 1.3655e-09 | 0 | 0 | 0 | 0 | 0 | 1 | -90 | 90 | -0.10433 | -0.026408 | 0.10436 | 0.026428
117 | 109 | 1.1371 | 0.72775 | 1.9095e-09 | 0 | 0 | 0 | 0 | 0 | 1 | -90 | 90 | -0.011991 | -0.0030059 | 0.011993 | 0.0030069
162 | 164 | 3.1796 | 2.0349 | 5.3394e-09 | 0 | 0 | 0 | 0 | 0 | 1 | -90 | 90 | 0.016459 | 0.0041294 | -0.016449 | -0.0041239
162 | 163 | 0.26175 | 0.16752 | 1.3187e-09 | 0 | 0 | 0 | 0 | 0 | 1 | -90 | 90 | -0.12082 | -0.030558 | 0.12086 | 0.030584
47 | 187 | 4.0482 | 2.5909 | 6.7981e-09 | 0 | 0 | 0 | 0 | 0 | 1 | -90 | 90 | -0.0068587 | -0.0017188 | 0.0068608 | 0.0017195
187 | 188 | 0.61353 | 0.39266 | 1.0303e-09 | 0 | 0 | 0 | 0 | 0 | 1 | -90 | 90 | -0.0082352 | -0.002064 | 0.0082356 | 0.0020641
188 | 186 | 0.73529 | 0.47059 | 1.2347e-09 | 0 | 0 | 0 | 0 | 0 | 1 | -90 | 90 | -0.010271 | -0.0025742 | 0.010271 | 0.0025746
50 | 51 | 0.094464 | 0.060457 | 1.5863e-10 | 0 | 0 | 0 | 0 | 0 | 1 | -90 | 90 | -0.060733 | -0.01527 | 0.060737 | 0.015273
50 | 52 | 0.063056 | 0.040356 | 1.0589e-10 | 0 | 0 | 0 | 0 | 0 | 1 | -90 | 90 | 0.05854 | 0.014721 | -0.058538 | -0.014719
51 | 53 | 1.3838 | 0.88563 | 2.3238e-09 | 0 | 0 | 0 | 0 | 0 | 1 | -90 | 90 | -0.064757 | -0.01628 | 0.064822 | 0.016321
52 | 54 | 1.1417 | 0.73071 | 1.9173e-09 | 0 | 0 | 0 | 0 | 0 | 1 | -90 | 90 | 0.05536 | 0.013923 | -0.055321 | -0.013898
53 | 55 | 0.11869 | 0.07596 | 1.9931e-10 | 0 | 0 | 0 | 0 | 0 | 1 | -90 | 90 | -0.069549 | -0.017506 | 0.069556 | 0.01751
54 | 68 | 2.3152 | 1.4817 | 3.8878e-09 | 0 | 0 | 0 | 0 | 0 | 1 | -90 | 90 | 0.034382 | 0.0086472 | -0.034352 | -0.0086282
54 | 65 | 1.5663 | 1.0024 | 2.6302e-09 | 0 | 0 | 0 | 0 | 0 | 1 | -90 | 90 | 0.020939 | 0.005251 | -0.020931 | -0.0052464
55 | 71 | 0.049693 | 0.031803 | 8.3448e-11 | 0 | 0 | 0 | 0 | 0 | 1 | -90 | 90 | -0.072156 | -0.018162 | 0.072158 | 0.018164
68 | 82 | 2.4203 | 1.549 | 4.0643e-09 | 0 | 0 | 0 | 0 | 0 | 1 | -90 | 90 | 0.034352 | 0.0086282 | -0.03432 | -0.0086083
65 | 66 | 1.5554 | 0.99546 | 2.6119e-09 | 0 | 0 | 0 | 0 | 0 | 1 | -90 | 90 | 0.015398 | 0.0038597 | -0.015394 | -0.0038573
71 | 70 | 1.3862 | 0.88715 | 2.3278e-09 | 0 | 0 | 0 | 0 | 0 | 1 | -90 | 90 | -0.074357 | -0.018715 | 0.074441 | 0.018768
82 | 80 | 1.5281 | 0.97796 | 2.566e-09 | 0 | 0 | 0 | 0 | 0 | 1 | -90 | 90 | 0.028829 | 0.007232 | -0.028814 | -0.0072232
66 | 67 | 0.957 | 0.61248 | 1.6071e-09 | 0 | 0 | 0 | 0 | 0 | 1 | -90 | 90 | 0.014365 | 0.0035994 | -0.014363 | -0.0035981
70 | 59 | 0.10915 | 0.069856 | 1.8329e-10 | 0 | 0 | 0 | 0 | 0 | 1 | -90 | 90 | -0.079168 | -0.019953 | 0.079175 | 0.019958
56 | 57 | 1.7876 | 1.144 | 3.0018e-09 | 0 | 0 | 0 | 0 | 0 | 1 | -90 | 90 | -0.025117 | -0.0063044 | 0.025129 | 0.006312
56 | 58 | 1.8185 | 1.1638 | 3.0538e-09 | 0 | 0 | 0 | 0 | 0 | 1 | -90 | 90 | 0.023246 | 0.0058356 | -0.023235 | -0.005829
57 | 59 | 0.045046 | 0.02883 | 7.5645e-11 | 0 | 0 | 0 | 0 | 0 | 1 | -90 | 90 | -0.028234 | -0.0070902 | 0.028234 | 0.0070904
58 | 60 | 1.1697 | 0.74863 | 1.9643e-09 | 0 | 0 | 0 | 0 | 0 | 1 | -90 | 90 | 0.020437 | 0.0051276 | -0.020432 | -0.0051244
59 | 72 | 0.56816 | 0.36363 | 9.541e-10 | 0 | 0 | 0 | 0 | 0 | 1 | -90 | 90 | -0.10741 | -0.027048 | 0.10748 | 0.027094
60 | 93 | 1.0791 | 0.69061 | 1.8121e-09 | 0 | 0 | 0 | 0 | 0 | 1 | -90 | 90 | 0.016924 | 0.0042452 | -0.01692 | -0.0042432
72 | 130 | 4.2815 | 2.7402 | 7.1898e-09 | 0 | 0 | 0 | 0 | 0 | 1 | -90 | 90 | -0.10931 | -0.027552 | 0.10987 | 0.027912
93 | 89 | 1.4207 | 0.90923 | 2.3857e-09 | 0 | 0 | 0 | 0 | 0 | 1 | -90 | 90 | 0.015644 | 0.0039232 | -0.01564 | -0.003921
130 | 131 | 1.5316 | 0.98022 | 2.5719e-09 | 0 | 0 | 0 | 0 | 0 | 1 | -90 | 90 | -0.11263 | -0.028602 | 0.11284 | 0.028737
89 | 87 | 4.2214 | 2.7017 | 7.0889e-09 | 0 | 0 | 0 | 0 | 0 | 1 | -90 | 90 | 0.012363 | 0.0030998 | -0.012356 | -0.003096
61 | 62 | 0.87433 | 0.55957 | 1.4682e-09 | 0 | 0 | 0 | 0 | 0 | 1 | -90 | 90 | -0.0050396 | -0.0012631 | 0.0050398 | 0.0012631
62 | 64 | 1.2973 | 0.83026 | 2.1785e-09 | 0 | 0 | 0 | 0 | 0 | 1 | -90 | 90 | -0.0089938 | -0.0022541 | 0.008995 | 0.0022546
64 | 123 | 0.91199 | 0.58367 | 1.5315e-09 | 0 | 0 | 0 | 0 | 0 | 1 | -90 | 90 | -0.010458 | -0.0026214 | 0.01046 | 0.002622
123 | 124 | 1.2801 | 0.81929 | 2.1497e-09 | 0 | 0 | 0 | 0 | 0 | 1 | -90 | 90 | -0.012025 | -0.0030142 | 0.012027 | 0.0030153
124 | 125 | 0.070197 | 0.044926 | 1.1788e-10 | 0 | 0 | 0 | 0 | 0 | 1 | -90 | 90 | -0.01496 | -0.0037505 | 0.01496 | 0.0037506
67 | 69 | 1.0226 | 0.65444 | 1.7172e-09 | 0 | 0 | 0 | 0 | 0 | 1 | -90 | 90 | 0.0072596 | 0.0018178 | -0.007259 | -0.0018176
69 | 73 | 2.2401 | 1.4337 | 3.7618e-09 | 0 | 0 | 0 | 0 | 0 | 1 | -90 | 90 | 0.0059736 | 0.0014954 | -0.0059727 | -0.0014952
73 | 74 | 2.2747 | 1.4558 | 3.8198e-09 | 0 | 0 | 0 | 0 | 0 | 1 | -90 | 90 | 0.0034521 | 0.00086346 | -0.0034518 | -0.00086363
80 | 78 | 0.16796 | 0.10749 | 2.8205e-10 | 0 | 0 | 0 | 0 | 0 | 1 | -90 | 90 | 0.020424 | 0.0051202 | -0.020423 | -0.0051197
74 | 189 | 6.4343 | 4.1179 | 1.0805e-08 | 0 | 0 | 0 | 0 | 0 | 1 | -90 | 90 | 0.00042775 | 0.00010571 | -0.00042774 | -0.00010673
131 | 132 | 1.8529 | 1.1859 | 3.1115e-09 | 0 | 0 | 0 | 0 | 0 | 1 | -90 | 90 | -0.12304 | -0.031293 | 0.12334 | 0.031487
131 | 133 | 0.79186 | 0.50679 | 1.3297e-09 | 0 | 0 | 0 | 0 | 0 | 1 | -90 | 90 | 0.010201 | 0.0025566 | -0.0102 | -0.0025562
189 | 190 | 2.9645 | 1.8973 | 4.9781e-09 | 0 | 0 | 0 | 0 | 0 | 1 | -90 | 90 | 0.00042774 | 0.00010673 | -0.00042774 | -0.0001072
77 | 91 | 1.8936 | 1.2119 | 3.1799e-09 | 0 | 0 | 0 | 0 | 0 | 1 | -90 | 90 | 0.010159 | 0.0025462 | -0.010157 | -0.0025451
91 | 92 | 0.34714 | 0.22217 | 5.8294e-10 | 0 | 0 | 0 | 0 | 0 | 1 | -90 | 90 | 0.0088137 | 0.0022084 | -0.0088134 | -0.0022083
92 | 179 | 0.55908 | 0.35781 | 9.3884e-10 | 0 | 0 | 0 | 0 | 0 | 1 | -90 | 90 | 0.0076113 | 0.001907 | -0.007611 | -0.0019069
78 | 79 | 1.3281 | 0.84999 | 2.2303e-09 | 0 | 0 | 0 | 0 | 0 | 1 | -90 | 90 | 0.014401 | 0.0036103 | -0.014397 | -0.0036085
79 | 81 | 0.18381 | 0.11764 | 3.0866e-10 | 0 | 0 | 0 | 0 | 0 | 1 | -90 | 90 | 0.010623 | 0.0026625 | -0.010623 | -0.0026624
81 | 83 | 1.5176 | 0.97128 | 2.5485e-09 | 0 | 0 | 0 | 0 | 0 | 1 | -90 | 90 | 0.0058679 | 0.0014707 | -0.0058674 | -0.0014706
146 | 145 | 1.6086 | 1.0295 | 2.7013e-09 | 0 | 0 | 0 | 0 | 0 | 1 | -90 | 90 | -0.0036126 | -0.0009054 | 0.0036128 | 0.00090528
145 | 133 | 0.90952 | 0.5821 | 1.5273e-09 | 0 | 0 | 0 | 0 | 0 | 1 | -90 | 90 | -0.0066896 | -0.0016764 | 0.00669 | 0.0016765
85 | 86 | 1.8854 | 1.2066 | 3.1661e-09 | 0 | 0 | 0 | 0 | 0 | 1 | -90 | 90 | 0.0046091 | 0.0011546 | -0.0046087 | -0.0011546
85 | 87 | 0.477 | 0.30528 | 8.0102e-10 | 0 | 0 | 0 | 0 | 0 | 1 | -90 | 90 | -0.0058524 | -0.0014662 | 0.0058526 | 0.0014662
86 | 88 | 1.2271 | 0.78533 | 2.0606e-09 | 0 | 0 | 0 | 0 | 0 | 1 | -90 | 90 | 0.0028645 | 0.00071743 | -0.0028644 | -0.00071756
87 | 90 | 2.2977 | 1.4705 | 3.8585e-09 | 0 | 0 | 0 | 0 | 0 | 1 | -90 | 90 | 0.0065037 | 0.0016298 | -0.0065026 | -0.0016295
88 | 98 | 2.2402 | 1.4337 | 3.7618e-09 | 0 | 0 | 0 | 0 | 0 | 1 | -90 | 90 | 0.0012699 | 0.00031792 | -0.0012698 | -0.00031826
90 | 183 | 0.012784 | 0.0081818 | 2.1468e-11 | 0 | 0 | 0 | 0 | 0 | 1 | -90 | 90 | 0.0016665 | 0.00041737 | -0.0016665 | -0.00041737
183 | 184 | 2.0236 | 1.2951 | 3.3982e-09 | 0 | 0 | 0 | 0 | 0 | 1 | -90 | 90 | 0.0016665 | 0.00041737 | -0.0016664 | -0.00041766
179 | 180 | 0.83352 | 0.53345 | 1.3997e-09 | 0 | 0 | 0 | 0 | 0 | 1 | -90 | 90 | 0.006528 | 0.0016358 | -0.0065277 | -0.0016357
179 | 181 | 2.1518 | 1.3771 | 3.6134e-09 | 0 | 0 | 0 | 0 | 0 | 1 | -90 | 90 | 0.0010829 | 0.00027108 | -0.0010829 | -0.00027141
180 | 97 | 1.5206 | 0.97316 | 2.5534e-09 | 0 | 0 | 0 | 0 | 0 | 1 | -90 | 90 | 0.0053393 | 0.0013379 | -0.0053388 | -0.0013378
94 | 95 | 0.038777 | 0.024817 | 6.5118e-11 | 0 | 0 | 0 | 0 | 0 | 1 | -90 | 90 | -0.0035878 | -0.00089903 | 0.0035878 | 0.00089903
94 | 96 | 1.5085 | 0.96546 | 2.5332e-09 | 0 | 0 | 0 | 0 | 0 | 1 | -90 | 90 | 0.0024006 | 0.00060148 | -0.0024005 | -0.00060166
95 | 97 | 1.2416 | 0.79465 | 2.0851e-09 | 0 | 0 | 0 | 0 | 0 | 1 | -90 | 90 | -0.0043333 | -0.0010859 | 0.0043335 | 0.0010858
99 | 100 | 0.88774 | 0.56815 | 1.4907e-09 | 0 | 0 | 0 | 0 | 0 | 1 | -90 | 90 | 0.0058346 | 0.0014622 | -0.0058343 | -0.0014621
99 | 101 | 1.3216 | 0.84585 | 2.2194e-09 | 0 | 0 | 0 | 0 | 0 | 1 | -90 | 90 | -0.0081781 | -0.0020495 | 0.0081791 | 0.0020499
100 | 102 | 1.3607 | 0.87082 | 2.2849e-09 | 0 | 0 | 0 | 0 | 0 | 1 | -90 | 90 | 0.0044201 | 0.0011077 | -0.0044198 | -0.0011077
101 | 103 | 0.1774 | 0.11353 | 8.9369e-10 | 0 | 0 | 0 | 0 | 0 | 1 | -90 | 90 | -0.16849 | -0.04272 | 0.16854 | 0.042755
101 | 104 | 0.36847 | 0.23582 | 1.8563e-09 | 0 | 0 | 0 | 0 | 0 | 1 | -90 | 90 | 0.16031 | 0.04067 | -0.16021 | -0.040605
103 | 109 | 0.44979 | 0.28786 | 2.2659e-09 | 0 | 0 | 0 | 0 | 0 | 1 | -90 | 90 | -0.17067 | -0.043289 | 0.17081 | 0.04338
104 | 116 | 0.24858 | 0.15909 | 1.2523e-09 | 0 | 0 | 0 | 0 | 0 | 1 | -90 | 90 | 0.1586 | 0.040202 | -0.15853 | -0.040158
109 | 118 | 0.79146 | 0.50654 | 3.9872e-09 | 0 | 0 | 0 | 0 | 0 | 1 | -90 | 90 | -0.24323 | -0.061672 | 0.24374 | 0.061997
109 | 107 | 1.0745 | 0.68767 | 1.8043e-09 | 0 | 0 | 0 | 0 | 0 | 1 | -90 | 90 | 0.060428 | 0.015285 | -0.060385 | -0.015258
116 | 159 | 0.79424 | 0.50832 | 4.0013e-09 | 0 | 0 | 0 | 0 | 0 | 1 | -90 | 90 | 0.15231 | 0.038599 | -0.1521 | -0.03847
116 | 114 | 0.94533 | 0.60501 | 1.5875e-09 | 0 | 0 | 0 | 0 | 0 | 1 | -90 | 90 | 0.0062225 | 0.0015594 | -0.0062221 | -0.0015593
118 | 170 | 0.52423 | 0.33551 | 2.641e-09 | 0 | 0 | 0 | 0 | 0 | 1 | -90 | 90 | -0.24582 | -0.062518 | 0.24616 | 0.062737
107 | 105 | 1.3608 | 0.87091 | 2.2852e-09 | 0 | 0 | 0 | 0 | 0 | 1 | -90 | 90 | 0.058121 | 0.014691 | -0.058071 | -0.014659
159 | 163 | 0.42591 | 0.27258 | 2.1456e-09 | 0 | 0 | 0 | 0 | 0 | 1 | -90 | 90 | 0.12221 | 0.030949 | -0.12214 | -0.030905
159 | 157 | 0.67117 | 0.42955 | 1.1271e-09 | 0 | 0 | 0 | 0 | 0 | 1 | -90 | 90 | 0.029894 | 0.0075217 | -0.029887 | -0.0075177
114 | 113 | 0.33301 | 0.21313 | 5.5922e-10 | 0 | 0 | 0 | 0 | 0 | 1 | -90 | 90 | 0.0042613 | 0.0010679 | -0.0042612 | -0.0010679
105 | 106 | 1.6467 | 1.0539 | 2.7652e-09 | 0 | 0 | 0 | 0 | 0 | 1 | -90 | 90 | 0.056252 | 0.014203 | -0.056195 | -0.014167
106 | 108 | 0.038073 | 0.024366 | 6.3934e-11 | 0 | 0 | 0 | 0 | 0 | 1 | -90 | 90 | 0.054105 | 0.013643 | -0.054104 | -0.013643
108 | 110 | 1.7196 | 1.1006 | 2.8877e-09 | 0 | 0 | 0 | 0 | 0 | 1 | -90 | 90 | 0.051889 | 0.013088 | -0.051838 | -0.013055
110 | 111 | 0.40092 | 0.25659 | 6.7325e-10 | 0 | 0 | 0 | 0 | 0 | 1 | -90 | 90 | 0.04959 | 0.012492 | -0.049579 | -0.012485
111 | 112 | 0.27515 | 0.1761 | 4.6205e-10 | 0 | 0 | 0 | 0 | 0 | 1 | -90 | 90 | 0.047524 | 0.01197 | -0.047517 | -0.011966
170 | 172 | 0.40065 | 0.25642 | 2.0184e-09 | 0 | 0 | 0 | 0 | 0 | 1 | -90 | 90 | -0.24861 | -0.063349 | 0.24887 | 0.063519
170 | 168 | 0.16063 | 0.1028 | 2.6975e-10 | 0 | 0 | 0 | 0 | 0 | 1 | -90 | 90 | 0.0024427 | 0.00061202 | -0.0024427 | -0.00061204
112 | 155 | 1.0288 | 0.65845 | 1.7277e-09 | 0 | 0 | 0 | 0 | 0 | 1 | -90 | 90 | 0.045647 | 0.011497 | -0.045623 | -0.011482
155 | 153 | 0.50163 | 0.32104 | 8.4237e-10 | 0 | 0 | 0 | 0 | 0 | 1 | -90 | 90 | 0.043218 | 0.010879 | -0.043207 | -0.010873
153 | 152 | 1.2163 | 0.77841 | 2.0424e-09 | 0 | 0 | 0 | 0 | 0 | 1 | -90 | 90 | 0.040548 | 0.010206 | -0.040527 | -0.010193
113 | 115 | 0.64467 | 0.41259 | 1.0826e-09 | 0 | 0 | 0 | 0 | 0 | 1 | -90 | 90 | 0.0020964 | 0.00052532 | -0.0020964 | -0.00052541
157 | 156 | 2.2543 | 1.4427 | 3.7855e-09 | 0 | 0 | 0 | 0 | 0 | 1 | -90 | 90 | 0.02712 | 0.0068242 | -0.027102 | -0.0068129
172 | 174 | 0.1617 | 0.10349 | 8.1462e-10 | 0 | 0 | 0 | 0 | 0 | 1 | -90 | 90 | -0.25045 | -0.063914 | 0.25056 | 0.063983
168 | 169 | 0.51896 | 0.33213 | 8.7147e-10 | 0 | 0 | 0 | 0 | 0 | 1 | -90 | 90 | 0.0016719 | 0.00041886 | -0.0016719 | -0.00041894
119 | 120 | 2.7551 | 1.7633 | 4.6266e-09 | 0 | 0 | 0 | 0 | 0 | 1 | -90 | 90 | -0.005949 | -0.001491 | 0.00595 | 0.0014912
120 | 121 | 2.6294 | 1.6828 | 4.4155e-09 | 0 | 0 | 0 | 0 | 0 | 1 | -90 | 90 | -0.013518 | -0.003388 | 0.013523 | 0.003391
120 | 122 | 1.0396 | 0.66535 | 1.7458e-09 | 0 | 0 | 0 | 0 | 0 | 1 | -90 | 90 | 0.0075677 | 0.0018968 | -0.007567 | -0.0018965
121 | 148 | 2.4964 | 1.5977 | 4.1922e-09 | 0 | 0 | 0 | 0 | 0 | 1 | -90 | 90 | -0.016036 | -0.0040208 | 0.016043 | 0.0040249
122 | 154 | 0.14331 | 0.091719 | 2.4066e-10 | 0 | 0 | 0 | 0 | 0 | 1 | -90 | 90 | 0.004609 | 0.0011551 | -0.004609 | -0.0011552
148 | 147 | 1.9506 | 1.2484 | 3.2756e-09 | 0 | 0 | 0 | 0 | 0 | 1 | -90 | 90 | -0.019014 | -0.0047694 | 0.019022 | 0.0047741
147 | 149 | 2.0916 | 1.3386 | 3.5124e-09 | 0 | 0 | 0 | 0 | 0 | 1 | -90 | 90 | -0.020339 | -0.0051043 | 0.020349 | 0.0051101
125 | 126 | 1.2011 | 0.76873 | 2.017e-09 | 0 | 0 | 0 | 0 | 0 | 1 | -90 | 90 | -0.016898 | -0.0042361 | 0.016901 | 0.0042384
126 | 127 | 0.43993 | 0.28155 | 7.3876e-10 | 0 | 0 | 0 | 0 | 0 | 1 | -90 | 90 | -0.01936 | -0.0048546 | 0.019362 | 0.0048557
127 | 128 | 1.564 | 1.001 | 2.6264e-09 | 0 | 0 | 0 | 0 | 0 | 1 | -90 | 90 | -0.022412 | -0.0056201 | 0.02242 | 0.0056254
128 | 129 | 0.064825 | 0.041488 | 1.0886e-10 | 0 | 0 | 0 | 0 | 0 | 1 | -90 | 90 | -0.024168 | -0.0060634 | 0.024169 | 0.0060637
129 | 140 | 1.7801 | 1.1393 | 2.9893e-09 | 0 | 0 | 0 | 0 | 0 | 1 | -90 | 90 | -0.027155 | -0.0068121 | 0.027169 | 0.0068211
140 | 141 | 0.33151 | 0.21217 | 5.567e-10 | 0 | 0 | 0 | 0 | 0 | 1 | -90 | 90 | -0.030295 | -0.0076045 | 0.030298 | 0.0076066
141 | 142 | 0.72082 | 0.46132 | 1.2104e-09 | 0 | 0 | 0 | 0 | 0 | 1 | -90 | 90 | -0.032656 | -0.0081975 | 0.032665 | 0.0082028
132 | 139 | 1.2664 | 0.8105 | 2.1266e-09 | 0 | 0 | 0 | 0 | 0 | 1 | -90 | 90 | -0.12515 | -0.031939 | 0.12536 | 0.032076
139 | 137 | 0.61472 | 0.39342 | 1.0323e-09 | 0 | 0 | 0 | 0 | 0 | 1 | -90 | 90 | -0.12884 | -0.032949 | 0.12895 | 0.033019
137 | 135 | 1.6089 | 1.0297 | 2.7018e-09 | 0 | 0 | 0 | 0 | 0 | 1 | -90 | 90 | -0.13156 | -0.033671 | 0.13185 | 0.033862
134 | 135 | 0.53336 | 0.34135 | 8.9566e-10 | 0 | 0 | 0 | 0 | 0 | 1 | -90 | 90 | 0.13453 | 0.034572 | -0.13442 | -0.034506
134 | 136 | 0.34892 | 0.22331 | 1.7578e-09 | 0 | 0 | 0 | 0 | 0 | 1 | -90 | 90 | 0.26192 | 0.067251 | -0.26166 | -0.067088
136 | 138 | 0.18139 | 0.11609 | 9.1381e-10 | 0 | 0 | 0 | 0 | 0 | 1 | -90 | 90 | 0.25918 | 0.066465 | -0.25905 | -0.066382
138 | 165 | 0.32371 | 0.20717 | 1.6308e-09 | 0 | 0 | 0 | 0 | 0 | 1 | -90 | 90 | 0.25653 | 0.06575 | -0.2563 | -0.065605
165 | 173 | 0.20779 | 0.13298 | 1.0468e-09 | 0 | 0 | 0 | 0 | 0 | 1 | -90 | 90 | 0.25348 | 0.064897 | -0.25334 | -0.064806
173 | 174 | 0.47587 | 0.30456 | 2.3974e-09 | 0 | 0 | 0 | 0 | 0 | 1 | -90 | 90 | 0.25197 | 0.064464 | -0.25165 | -0.064257
142 | 143 | 1.3353 | 0.85459 | 2.2423e-09 | 0 | 0 | 0 | 0 | 0 | 1 | -90 | 90 | -0.035178 | -0.0088326 | 0.035196 | 0.008844
143 | 144 | 0.7846 | 0.50215 | 1.3176e-09 | 0 | 0 | 0 | 0 | 0 | 1 | -90 | 90 | -0.037372 | -0.0093894 | 0.037384 | 0.009397
144 | 151 | 0.69502 | 0.44481 | 1.1671e-09 | 0 | 0 | 0 | 0 | 0 | 1 | -90 | 90 | -0.037384 | -0.009397 | 0.037395 | 0.0094037
151 | 152 | 0.64525 | 0.41296 | 1.0835e-09 | 0 | 0 | 0 | 0 | 0 | 1 | -90 | 90 | -0.038341 | -0.0096409 | 0.038352 | 0.0096475
149 | 150 | 1.339 | 0.85699 | 2.2486e-09 | 0 | 0 | 0 | 0 | 0 | 1 | -90 | 90 | -0.022686 | -0.0056959 | 0.022694 | 0.0057005
150 | 160 | 0.45375 | 0.2904 | 7.6198e-10 | 0 | 0 | 0 | 0 | 0 | 1 | -90 | 90 | -0.023856 | -0.0059918 | 0.023859 | 0.0059935
160 | 158 | 1.0905 | 0.69794 | 1.8313e-09 | 0 | 0 | 0 | 0 | 0 | 1 | -90 | 90 | -0.025047 | -0.0062913 | 0.025055 | 0.006296
158 | 156 | 1.5109 | 0.96696 | 2.5372e-09 | 0 | 0 | 0 | 0 | 0 | 1 | -90 | 90 | -0.025055 | -0.006296 | 0.025065 | 0.0063024
164 | 185 | 0.74286 | 0.47543 | 1.2475e-09 | 0 | 0 | 0 | 0 | 0 | 1 | -90 | 90 | 0.014345 | 0.0035965 | -0.014344 | -0.0035956
185 | 186 | 0.73304 | 0.46915 | 1.231e-09 | 0 | 0 | 0 | 0 | 0 | 1 | -90 | 90 | 0.012322 | 0.0030888 | -0.012321 | -0.0030882
169 | 171 | 0.48591 | 0.31098 | 8.1597e-10 | 0 | 0 | 0 | 0 | 0 | 1 | -90 | 90 | 0.0009802 | 0.00024558 | -0.00098019 | -0.00024566
175 | 176 | 0.36644 | 0.23452 | 6.1535e-10 | 0 | 0 | 0 | 0 | 0 | 1 | -90 | 90 | -0.001612 | -0.00040403 | 0.0016121 | 0.00040398
176 | 177 | 0.58607 | 0.37508 | 9.8417e-10 | 0 | 0 | 0 | 0 | 0 | 1 | -90 | 90 | -0.0029384 | -0.0007364 | 0.0029384 | 0.00073634