## bus_data
BUS_I | BUS_TYPE | Pd | Qd | Gs | Bs | area | Vm | Va | baseKV | zone | Vmax | Vmin
1 | 1 | 0.0014041 | 0.00035189 | 0 | 0 | 1 | 0.97939 | -0.39676 | 0.4 | 1 | 1.1 | 0.9
2 | 1 | 0.0011824 | 0.00029633 | 0 | 0 | 1 | 0.97938 | -0.39705 | 0.4 | 1 | 1.1 | 0.9
3 | 1 | 0 | 0 | 0 | 0 | 1 | 0.97942 | -0.39624 | 0.4 | 1 | 1.1 | 0.9
6 | 1 | 0.00087891 | 0.00022028 | 0 | 0 | 1 | 0.97946 | -0.39547 | 0.4 | 1 | 1.1 | 0.9
10 | 1 | 0.003608 | 0.00090426 | 0 | 0 | 1 | 0.97954 | -0.39374 | 0.4 | 1 | 1.1 | 0.9
7 | 1 | 0.0034912 | 0.00087497 | 0 | 0 | 1 | 0.97969 | -0.39083 | 0.4 | 1 | 1.1 | 0.9
30 | 1 | 0 | 0 | 0 | 0 | 1 | 0.9798 | -0.38868 | 0.4 | 1 | 1.1 | 0.9
8 | 1 | 0 | 0 | 0 | 0 | 1 | 0.98719 | -0.24501 | 0.4 | 1 | 1.1 | 0.9
298 | 1 | 0.0017964 | 0.00045022 | 0 | 0 | 1 | 0.98709 | -0.24704 | 0.4 | 1 | 1.1 | 0.9
247 | 1 | 0.0030615 | 0.00076728 | 0 | 0 | 1 | 0.98738 | -0.24138 | 0.4 | 1 | 1.1 | 0.9
9 | 1 | 0.0058062 | 0.0014552 | 0 | 0 | 1 | 0.98678 | -0.25307 | 0.4 | 1 | 1.1 | 0.9
297 | 1 | 0.0020509 | 0.00051401 | 0 | 0 | 1 | 0.98684 | -0.25187 | 0.4 | 1 | 1.1 | 0.9
31 | 1 | 0.0009301 | 0.0002331 | 0 | 0 | 1 | 0.97976 | -0.38959 | 0.4 | 1 | 1.1 | 0.9
28 | 1 | 0 | 0 | 0 | 0 | 1 | 0.97984 | -0.38791 | 0.4 | 1 | 1.1 | 0.9
46 | 1 | 0 | 0 | 0 | 0 | 1 | 0.98691 | -0.2504 | 0.4 | 1 | 1.1 | 0.9
245 | 1 | 0.0020956 | 0.0005252 | 0 | 0 | 1 | 0.98762 | -0.23664 | 0.4 | 1 | 1.1 | 0.9
11 | 1 | 0.0079868 | 0.0020017 | 0 | 0 | 1 | 0.97627 | -0.45802 | 0.4 | 1 | 1.1 | 0.9
12 | 1 | 0 | 0 | 0 | 0 | 1 | 0.97608 | -0.46174 | 0.4 | 1 | 1.1 | 0.9
296 | 1 | 0.001455 | 0.00036465 | 0 | 0 | 1 | 0.97776 | -0.42861 | 0.4 | 1 | 1.1 | 0.9
13 | 1 | 0.0085632 | 0.0021461 | 0 | 0 | 1 | 0.97558 | -0.47154 | 0.4 | 1 | 1.1 | 0.9
19 | 1 | 0.00071913 | 0.00018023 | 0 | 0 | 1 | 0.97776 | -0.42862 | 0.4 | 1 | 1.1 | 0.9
204 | 1 | 0.0017479 | 0.00043806 | 0 | 0 | 1 | 0.97871 | -0.41006 | 0.4 | 1 | 1.1 | 0.9
17 | 1 | 0.00098742 | 0.00024747 | 0 | 0 | 1 | 0.97556 | -0.472 | 0.4 | 1 | 1.1 | 0.9
202 | 1 | 0.0010039 | 0.0002516 | 0 | 0 | 1 | 0.97915 | -0.40141 | 0.4 | 1 | 1.1 | 0.9
203 | 1 | 0.0010498 | 0.0002631 | 0 | 0 | 1 | 0.97891 | -0.40616 | 0.4 | 1 | 1.1 | 0.9
201 | 1 | 0.0008584 | 0.00021514 | 0 | 0 | 1 | 0.97934 | -0.39757 | 0.4 | 1 | 1.1 | 0.9
14 | 1 | 0 | 0 | 0 | 0 | 1 | 0.98447 | -0.29756 | 0.4 | 1 | 1.1 | 0.9
15 | 1 | 0.0032083 | 0.00080408 | 0 | 0 | 1 | 0.98756 | -0.23794 | 0.4 | 1 | 1.1 | 0.9
16 | 1 | 0 | 0 | 0 | 0 | 1 | 0.98137 | -0.35789 | 0.4 | 1 | 1.1 | 0.9
20 | 1 | 0 | 0 | 0 | 0 | 1 | 0.98885 | -0.21298 | 0.4 | 1 | 1.1 | 0.9
22 | 1 | 0 | 0 | 0 | 0 | 1 | 0.98049 | -0.3751 | 0.4 | 1 | 1.1 | 0.9
259 | 1 | 0.0015343 | 0.00038454 | 0 | 0 | 1 | 0.98806 | -0.22847 | 0.4 | 1 | 1.1 | 0.9
238 | 1 | 0 | 0 | 0 | 0 | 1 | 0.98992 | -0.19246 | 0.4 | 1 | 1.1 | 0.9
27 | 1 | 0.0010244 | 0.00025674 | 0 | 0 | 1 | 0.97985 | -0.38771 | 0.4 | 1 | 1.1 | 0.9
24 | 1 | 0.0009105 | 0.00022819 | 0 | 0 | 1 | 0.98044 | -0.37612 | 0.4 | 1 | 1.1 | 0.9
23 | 1 | 0.0036813 | 0.00092263 | 0 | 0 | 1 | 0.9987 | -0.025087 | 0.4 | 1 | 1.1 | 0.9
34 | 1 | 0.0036136 | 0.00090565 | 0 | 0 | 1 | 0.99883 | -0.022576 | 0.4 | 1 | 1.1 | 0.9
29 | 1 | 0.0009915 | 0.00024849 | 0 | 0 | 1 | 0.97955 | -0.39348 | 0.4 | 1 | 1.1 | 0.9
227 | 1 | 0.0011912 | 0.00029855 | 0 | 0 | 1 | 0.98795 | -0.23054 | 0.4 | 1 | 1.1 | 0.9
240 | 1 | 0.00565 | 0.001416 | 0 | 0 | 1 | 0.98927 | -0.20508 | 0.4 | 1 | 1.1 | 0.9
237 | 1 | 0.0033224 | 0.00083267 | 0 | 0 | 1 | 0.99125 | -0.16678 | 0.4 | 1 | 1.1 | 0.9
225 | 1 | 0.00097634 | 0.00024469 | 0 | 0 | 1 | 0.98784 | -0.2326 | 0.4 | 1 | 1.1 | 0.9
223 | 1 | 0.0023227 | 0.00058211 | 0 | 0 | 1 | 0.98738 | -0.2417 | 0.4 | 1 | 1.1 | 0.9
25 | 1 | 0.0013653 | 0.00034217 | 0 | 0 | 1 | 0.98022 | -0.3804 | 0.4 | 1 | 1.1 | 0.9
32 | 1 | 0.002386 | 0.000598 | 0 | 0 | 1 | 0.99892 | -0.020678 | 0.4 | 1 | 1.1 | 0.9
26 | 1 | 0.00078251 | 0.00019612 | 0 | 0 | 1 | 0.98 | -0.3848 | 0.4 | 1 | 1.1 | 0.9
33 | 1 | 0.0018079 | 0.00045309 | 0 | 0 | 1 | 0.99917 | -0.015871 | 0.4 | 1 | 1.1 | 0.9
35 | 1 | 0.001296 | 0.00032482 | 0 | 0 | 1 | 0.9992 | -0.015286 | 0.4 | 1 | 1.1 | 0.9
36 | 1 | 0.002517 | 0.00063081 | 0 | 0 | 1 | 0.99954 | -0.0088627 | 0.4 | 1 | 1.1 | 0.9
53 | 3 | 0 | 0 | 0 | 0 | 1 | 1 | 0 | 0.4 | 1 | 1.1 | 0.9
239 | 1 | 0 | 0 | 0 | 0 | 1 | 0.99678 | -0.061062 | 0.4 | 1 | 1.1 | 0.9
236 | 1 | 0.0036656 | 0.00091869 | 0 | 0 | 1 | 0.99832 | -0.031797 | 0.4 | 1 | 1.1 | 0.9
37 | 1 | 0.001475 | 0.00036967 | 0 | 0 | 1 | 0.98663 | -0.25587 | 0.4 | 1 | 1.1 | 0.9
39 | 1 | 0 | 0 | 0 | 0 | 1 | 0.98675 | -0.25356 | 0.4 | 1 | 1.1 | 0.9
38 | 1 | 0 | 0 | 0 | 0 | 1 | 0.98503 | -0.28653 | 0.4 | 1 | 1.1 | 0.9
40 | 1 | 0.00071247 | 0.00017856 | 0 | 0 | 1 | 0.98517 | -0.28376 | 0.4 | 1 | 1.1 | 0.9
41 | 1 | 0 | 0 | 0 | 0 | 1 | 0.98499 | -0.28726 | 0.4 | 1 | 1.1 | 0.9
42 | 1 | 0.0010223 | 0.0002562 | 0 | 0 | 1 | 0.98681 | -0.25236 | 0.4 | 1 | 1.1 | 0.9
43 | 1 | 0.0025906 | 0.00064928 | 0 | 0 | 1 | 0.98518 | -0.28355 | 0.4 | 1 | 1.1 | 0.9
45 | 1 | 0 | 0 | 0 | 0 | 1 | 0.98492 | -0.28877 | 0.4 | 1 | 1.1 | 0.9
214 | 1 | 0 | 0 | 0 | 0 | 1 | 0.98531 | -0.28109 | 0.4 | 1 | 1.1 | 0.9
44 | 1 | 0.0046517 | 0.0011658 | 0 | 0 | 1 | 0.97794 | -0.42448 | 0.4 | 1 | 1.1 | 0.9
82 | 1 | 0.0016637 | 0.00041697 | 0 | 0 | 1 | 0.97807 | -0.42191 | 0.4 | 1 | 1.1 | 0.9
304 | 1 | 0.0058267 | 0.0014603 | 0 | 0 | 1 | 0.98483 | -0.29041 | 0.4 | 1 | 1.1 | 0.9
216 | 1 | 0.0007306 | 0.00018311 | 0 | 0 | 1 | 0.98613 | -0.26518 | 0.4 | 1 | 1.1 | 0.9
217 | 1 | 0.0014039 | 0.00035184 | 0 | 0 | 1 | 0.98517 | -0.28386 | 0.4 | 1 | 1.1 | 0.9
212 | 1 | 0.00071478 | 0.00017914 | 0 | 0 | 1 | 0.98345 | -0.31706 | 0.4 | 1 | 1.1 | 0.9
76 | 1 | 0 | 0 | 0 | 0 | 1 | 0.97816 | -0.42019 | 0.4 | 1 | 1.1 | 0.9
47 | 1 | 0.0089179 | 0.002235 | 0 | 0 | 1 | 0.98879 | -0.21497 | 0.4 | 1 | 1.1 | 0.9
48 | 1 | 0.0039144 | 0.00098105 | 0 | 0 | 1 | 0.98871 | -0.21656 | 0.4 | 1 | 1.1 | 0.9
49 | 1 | 0 | 0 | 0 | 0 | 1 | 0.989 | -0.2108 | 0.4 | 1 | 1.1 | 0.9
50 | 1 | 0.0038743 | 0.00097099 | 0 | 0 | 1 | 0.98863 | -0.2181 | 0.4 | 1 | 1.1 | 0.9
51 | 1 | 0.0025584 | 0.00064119 | 0 | 0 | 1 | 0.98961 | -0.19902 | 0.4 | 1 | 1.1 | 0.9
52 | 1 | 0.0033326 | 0.00083524 | 0 | 0 | 1 | 0.98883 | -0.2141 | 0.4 | 1 | 1.1 | 0.9
54 | 1 | 0 | 0 | 0 | 0 | 1 | 0.99018 | -0.18793 | 0.4 | 1 | 1.1 | 0.9
55 | 1 | 0.0036349 | 0.00091099 | 0 | 0 | 1 | 0.98874 | -0.21593 | 0.4 | 1 | 1.1 | 0.9
65 | 1 | 0.0015731 | 0.00039426 | 0 | 0 | 1 | 0.98996 | -0.19226 | 0.4 | 1 | 1.1 | 0.9
66 | 1 | 0.0031313 | 0.00078479 | 0 | 0 | 1 | 0.99173 | -0.15801 | 0.4 | 1 | 1.1 | 0.9
264 | 1 | 0 | 0 | 0 | 0 | 1 | 0.99469 | -0.10096 | 0.4 | 1 | 1.1 | 0.9
265 | 1 | 0.0055911 | 0.0014013 | 0 | 0 | 1 | 0.99652 | -0.06616 | 0.4 | 1 | 1.1 | 0.9
235 | 1 | 0.0032445 | 0.00081315 | 0 | 0 | 1 | 0.99385 | -0.11698 | 0.4 | 1 | 1.1 | 0.9
67 | 1 | 0.0024099 | 0.00060398 | 0 | 0 | 1 | 0.98948 | -0.20149 | 0.4 | 1 | 1.1 | 0.9
68 | 1 | 0 | 0 | 0 | 0 | 1 | 0.99225 | -0.14801 | 0.4 | 1 | 1.1 | 0.9
56 | 1 | 0.00081685 | 0.00020472 | 0 | 0 | 1 | 0.97633 | -0.45618 | 0.4 | 1 | 1.1 | 0.9
57 | 1 | 0.00076398 | 0.00019147 | 0 | 0 | 1 | 0.97633 | -0.45609 | 0.4 | 1 | 1.1 | 0.9
58 | 1 | 0.00073177 | 0.0001834 | 0 | 0 | 1 | 0.97619 | -0.45898 | 0.4 | 1 | 1.1 | 0.9
59 | 1 | 0 | 0 | 0 | 0 | 1 | 0.97646 | -0.45357 | 0.4 | 1 | 1.1 | 0.9
60 | 1 | 0 | 0 | 0 | 0 | 1 | 0.97606 | -0.46152 | 0.4 | 1 | 1.1 | 0.9
61 | 1 | 0 | 0 | 0 | 0 | 1 | 0.9754 | -0.47441 | 0.4 | 1 | 1.1 | 0.9
62 | 1 | 0.001558 | 0.00039047 | 0 | 0 | 1 | 0.97684 | -0.44614 | 0.4 | 1 | 1.1 | 0.9
63 | 1 | 0 | 0 | 0 | 0 | 1 | 0.97592 | -0.46429 | 0.4 | 1 | 1.1 | 0.9
64 | 1 | 0 | 0 | 0 | 0 | 1 | 0.97589 | -0.4649 | 0.4 | 1 | 1.1 | 0.9
74 | 1 | 0 | 0 | 0 | 0 | 1 | 0.97477 | -0.48692 | 0.4 | 1 | 1.1 | 0.9
75 | 1 | 0.0015466 | 0.00038762 | 0 | 0 | 1 | 0.97535 | -0.47533 | 0.4 | 1 | 1.1 | 0.9
299 | 1 | 0.00087366 | 0.00021896 | 0 | 0 | 1 | 0.97587 | -0.4652 | 0.4 | 1 | 1.1 | 0.9
300 | 1 | 0.0039526 | 0.00099062 | 0 | 0 | 1 | 0.97578 | -0.46699 | 0.4 | 1 | 1.1 | 0.9
78 | 1 | 0.0020639 | 0.00051726 | 0 | 0 | 1 | 0.97464 | -0.48936 | 0.4 | 1 | 1.1 | 0.9
79 | 1 | 0.0028077 | 0.00070368 | 0 | 0 | 1 | 0.97452 | -0.49173 | 0.4 | 1 | 1.1 | 0.9
83 | 1 | 0.00244 | 0.00061153 | 0 | 0 | 1 | 0.97916 | -0.4006 | 0.4 | 1 | 1.1 | 0.9
303 | 1 | 0.0024956 | 0.00062545 | 0 | 0 | 1 | 0.97583 | -0.46596 | 0.4 | 1 | 1.1 | 0.9
73 | 1 | 0 | 0 | 0 | 0 | 1 | 0.98881 | -0.21459 | 0.4 | 1 | 1.1 | 0.9
251 | 1 | 0 | 0 | 0 | 0 | 1 | 0.99295 | -0.13448 | 0.4 | 1 | 1.1 | 0.9
71 | 1 | 0.0046271 | 0.0011597 | 0 | 0 | 1 | 0.98819 | -0.22648 | 0.4 | 1 | 1.1 | 0.9
271 | 1 | 0.011129 | 0.0027893 | 0 | 0 | 1 | 0.99631 | -0.070166 | 0.4 | 1 | 1.1 | 0.9
256 | 1 | 0.0015367 | 0.00038513 | 0 | 0 | 1 | 0.99405 | -0.11329 | 0.4 | 1 | 1.1 | 0.9
69 | 1 | 0.016288 | 0.0040821 | 0 | 0 | 1 | 0.98774 | -0.23529 | 0.4 | 1 | 1.1 | 0.9
70 | 1 | 0 | 0 | 0 | 0 | 1 | 0.9881 | -0.22834 | 0.4 | 1 | 1.1 | 0.9
72 | 1 | 0.0038526 | 0.00096554 | 0 | 0 | 1 | 0.98807 | -0.22891 | 0.4 | 1 | 1.1 | 0.9
270 | 1 | 0.0019128 | 0.00047938 | 0 | 0 | 1 | 0.97452 | -0.49169 | 0.4 | 1 | 1.1 | 0.9
253 | 1 | 0 | 0 | 0 | 0 | 1 | 0.97424 | -0.4972 | 0.4 | 1 | 1.1 | 0.9
84 | 1 | 0.0040803 | 0.0010226 | 0 | 0 | 1 | 0.9795 | -0.39406 | 0.4 | 1 | 1.1 | 0.9
302 | 1 | 0.0024368 | 0.00061071 | 0 | 0 | 1 | 0.97448 | -0.49257 | 0.4 | 1 | 1.1 | 0.9
254 | 1 | 0.0027668 | 0.00069342 | 0 | 0 | 1 | 0.97393 | -0.50337 | 0.4 | 1 | 1.1 | 0.9
81 | 1 | 0.0051015 | 0.0012786 | 0 | 0 | 1 | 0.97317 | -0.51838 | 0.4 | 1 | 1.1 | 0.9
261 | 1 | 0.0012205 | 0.00030588 | 0 | 0 | 1 | 0.9732 | -0.51778 | 0.4 | 1 | 1.1 | 0.9
262 | 1 | 0.0016659 | 0.00041751 | 0 | 0 | 1 | 0.97332 | -0.51539 | 0.4 | 1 | 1.1 | 0.9
249 | 1 | 0 | 0 | 0 | 0 | 1 | 0.9801 | -0.3823 | 0.4 | 1 | 1.1 | 0.9
250 | 1 | 0.0013986 | 0.00035053 | 0 | 0 | 1 | 0.98084 | -0.36792 | 0.4 | 1 | 1.1 | 0.9
252 | 1 | 0.0015893 | 0.0003983 | 0 | 0 | 1 | 0.98008 | -0.38268 | 0.4 | 1 | 1.1 | 0.9
205 | 1 | 0.0040296 | 0.0010099 | 0 | 0 | 1 | 0.98513 | -0.2855 | 0.4 | 1 | 1.1 | 0.9
206 | 1 | 0.0021946 | 0.00055001 | 0 | 0 | 1 | 0.98512 | -0.28566 | 0.4 | 1 | 1.1 | 0.9
207 | 1 | 0.0048478 | 0.001215 | 0 | 0 | 1 | 0.98527 | -0.28269 | 0.4 | 1 | 1.1 | 0.9
208 | 1 | 0.0035741 | 0.00089575 | 0 | 0 | 1 | 0.98503 | -0.28749 | 0.4 | 1 | 1.1 | 0.9
209 | 1 | 0 | 0 | 0 | 0 | 1 | 0.98549 | -0.27851 | 0.4 | 1 | 1.1 | 0.9
210 | 1 | 0.0027398 | 0.00068666 | 0 | 0 | 1 | 0.9856 | -0.27638 | 0.4 | 1 | 1.1 | 0.9
211 | 1 | 0.0023955 | 0.00060036 | 0 | 0 | 1 | 0.98522 | -0.28367 | 0.4 | 1 | 1.1 | 0.9
231 | 1 | 0.0056033 | 0.0014043 | 0 | 0 | 1 | 0.98672 | -0.25452 | 0.4 | 1 | 1.1 | 0.9
228 | 1 | 0.0059309 | 0.0014864 | 0 | 0 | 1 | 0.98481 | -0.29181 | 0.4 | 1 | 1.1 | 0.9
258 | 1 | 0.0033064 | 0.00082865 | 0 | 0 | 1 | 0.98745 | -0.24038 | 0.4 | 1 | 1.1 | 0.9
229 | 1 | 0.0038268 | 0.00095909 | 0 | 0 | 1 | 0.98457 | -0.29637 | 0.4 | 1 | 1.1 | 0.9
213 | 1 | 0.0014277 | 0.00035782 | 0 | 0 | 1 | 0.98321 | -0.32169 | 0.4 | 1 | 1.1 | 0.9
215 | 1 | 0.0012296 | 0.00030817 | 0 | 0 | 1 | 0.98219 | -0.34155 | 0.4 | 1 | 1.1 | 0.9
218 | 1 | 0.0012546 | 0.00031444 | 0 | 0 | 1 | 0.98204 | -0.34439 | 0.4 | 1 | 1.1 | 0.9
219 | 1 | 0.001034 | 0.00025914 | 0 | 0 | 1 | 0.98752 | -0.23829 | 0.4 | 1 | 1.1 | 0.9
220 | 1 | 0.0015445 | 0.0003871 | 0 | 0 | 1 | 0.98512 | -0.28474 | 0.4 | 1 | 1.1 | 0.9
248 | 1 | 0 | 0 | 0 | 0 | 1 | 0.98852 | -0.21919 | 0.4 | 1 | 1.1 | 0.9
266 | 1 | 0.0011077 | 0.00027762 | 0 | 0 | 1 | 0.98954 | -0.19948 | 0.4 | 1 | 1.1 | 0.9
246 | 1 | 0.0018105 | 0.00045375 | 0 | 0 | 1 | 0.98832 | -0.22307 | 0.4 | 1 | 1.1 | 0.9
221 | 1 | 0.0012426 | 0.00031143 | 0 | 0 | 1 | 0.98731 | -0.24307 | 0.4 | 1 | 1.1 | 0.9
222 | 1 | 0.001384 | 0.00034686 | 0 | 0 | 1 | 0.98676 | -0.25363 | 0.4 | 1 | 1.1 | 0.9
224 | 1 | 0.0028223 | 0.00070733 | 0 | 0 | 1 | 0.98648 | -0.25924 | 0.4 | 1 | 1.1 | 0.9
226 | 1 | 0.0042722 | 0.0010707 | 0 | 0 | 1 | 0.98617 | -0.26511 | 0.4 | 1 | 1.1 | 0.9
232 | 1 | 0.0030679 | 0.0007689 | 0 | 0 | 1 | 0.98606 | -0.26726 | 0.4 | 1 | 1.1 | 0.9
233 | 1 | 0.0039249 | 0.00098367 | 0 | 0 | 1 | 0.98587 | -0.27099 | 0.4 | 1 | 1.1 | 0.9
230 | 1 | 0.0085809 | 0.0021506 | 0 | 0 | 1 | 0.98453 | -0.29729 | 0.4 | 1 | 1.1 | 0.9
257 | 1 | 0.0052147 | 0.0013069 | 0 | 0 | 1 | 0.98809 | -0.22782 | 0.4 | 1 | 1.1 | 0.9
234 | 1 | 0.0024201 | 0.00060655 | 0 | 0 | 1 | 0.98582 | -0.27203 | 0.4 | 1 | 1.1 | 0.9
260 | 1 | 0.0035312 | 0.00088499 | 0 | 0 | 1 | 0.98577 | -0.27298 | 0.4 | 1 | 1.1 | 0.9
269 | 1 | 0.0012397 | 0.0003107 | 0 | 0 | 1 | 0.99362 | -0.12138 | 0.4 | 1 | 1.1 | 0.9
243 | 1 | 0.0016715 | 0.00041892 | 0 | 0 | 1 | 0.98789 | -0.23143 | 0.4 | 1 | 1.1 | 0.9
244 | 1 | 0.0008499 | 0.000213 | 0 | 0 | 1 | 0.98806 | -0.22807 | 0.4 | 1 | 1.1 | 0.9
267 | 1 | 0.00096778 | 0.00024255 | 0 | 0 | 1 | 0.99036 | -0.18375 | 0.4 | 1 | 1.1 | 0.9
255 | 1 | 0.0025846 | 0.00064777 | 0 | 0 | 1 | 0.9737 | -0.50787 | 0.4 | 1 | 1.1 | 0.9
263 | 1 | 0.002784 | 0.00069773 | 0 | 0 | 1 | 0.97348 | -0.5123 | 0.4 | 1 | 1.1 | 0.9
268 | 1 | 0.0011374 | 0.00028507 | 0 | 0 | 1 | 0.99204 | -0.15161 | 0.4 | 1 | 1.1 | 0.9

## generator_data
GEN_BUS | PG | QG | QMAX | QMIN | VG | MBASE | GEN_STATUS | PMAX | PMIN
53 | 0.33562 | 0.08583 | 10 | -10 | 1 | 100 | 1 | 10 | 0

## branch_data
F_BUS | T_BUS | BR_R | BR_X | BR_B | RATE_A | RATE_B | RATE_C | TAP | SHIFT | BR_STATUS | ANGMIN | ANGMAX | P_in | Q_in | P_out | Q_out
1 | 2 | 1.0529 | 0.67384 | 1.7681e-09 | 0 | 0 | 0 | 0 | 0 | 1 | -90 | 90 | 0.0011824 | 0.00029618 | -0.0011824 | -0.00029634
1 | 3 | 0.87525 | 0.56016 | 1.4698e-09 | 0 | 0 | 0 | 0 | 0 | 1 | -90 | 90 | -0.0025864 | -0.00064807 | 0.0025865 | 0.00064797
3 | 6 | 1.2694 | 0.81241 | 2.1316e-09 | 0 | 0 | 0 | 0 | 0 | 1 | -90 | 90 | -0.0025865 | -0.00064797 | 0.0025866 | 0.00064783
6 | 10 | 2.1519 | 1.3772 | 3.6137e-09 | 0 | 0 | 0 | 0 | 0 | 1 | -90 | 90 | -0.0034655 | -0.00086811 | 0.0034658 | 0.00086795
10 | 31 | 2.524 | 1.6154 | 4.2385e-09 | 0 | 0 | 0 | 0 | 0 | 1 | -90 | 90 | -0.0070737 | -0.0017722 | 0.0070751 | 0.0017727
7 | 30 | 2.6498 | 1.6958 | 4.4497e-09 | 0 | 0 | 0 | 0 | 0 | 1 | -90 | 90 | -0.0034911 | -0.00087499 | 0.0034915 | 0.00087479
30 | 28 | 0.94836 | 0.60695 | 1.5926e-09 | 0 | 0 | 0 | 0 | 0 | 1 | -90 | 90 | -0.0034915 | -0.00087479 | 0.0034916 | 0.00087472
8 | 298 | 0.72892 | 0.46651 | 1.224e-09 | 0 | 0 | 0 | 0 | 0 | 1 | -90 | 90 | 0.012155 | 0.0030451 | -0.012154 | -0.0030445
8 | 247 | 1.3029 | 0.83387 | 2.188e-09 | 0 | 0 | 0 | 0 | 0 | 1 | -90 | 90 | -0.012155 | -0.0030451 | 0.012157 | 0.0030462
298 | 46 | 1.4193 | 0.90837 | 2.3834e-09 | 0 | 0 | 0 | 0 | 0 | 1 | -90 | 90 | 0.010357 | 0.0025942 | -0.010356 | -0.0025934
247 | 245 | 1.3625 | 0.87202 | 2.288e-09 | 0 | 0 | 0 | 0 | 0 | 1 | -90 | 90 | -0.015219 | -0.0038135 | 0.015222 | 0.0038155
9 | 297 | 0.90094 | 0.5766 | 1.5129e-09 | 0 | 0 | 0 | 0 | 0 | 1 | -90 | 90 | -0.0058062 | -0.0014552 | 0.0058065 | 0.0014553
297 | 46 | 0.81423 | 0.52111 | 1.3673e-09 | 0 | 0 | 0 | 0 | 0 | 1 | -90 | 90 | -0.0078574 | -0.0019693 | 0.007858 | 0.0019695
31 | 28 | 0.90172 | 0.5771 | 1.5142e-09 | 0 | 0 | 0 | 0 | 0 | 1 | -90 | 90 | -0.0080052 | -0.0020058 | 0.0080059 | 0.0020061
28 | 26 | 1.1637 | 0.74476 | 1.9541e-09 | 0 | 0 | 0 | 0 | 0 | 1 | -90 | 90 | -0.011497 | -0.0028808 | 0.011499 | 0.0028817
46 | 42 | 3.4062 | 2.1799 | 5.7198e-09 | 0 | 0 | 0 | 0 | 0 | 1 | -90 | 90 | 0.0024977 | 0.00062393 | -0.0024975 | -0.00062434
245 | 243 | 1.3145 | 0.84125 | 2.2073e-09 | 0 | 0 | 0 | 0 | 0 | 1 | -90 | 90 | -0.017318 | -0.0043407 | 0.017322 | 0.0043432
11 | 12 | 1.662 | 1.0637 | 2.7909e-09 | 0 | 0 | 0 | 0 | 0 | 1 | -90 | 90 | 0.0095566 | 0.0023963 | -0.0095549 | -0.0023955
11 | 296 | 7.1735 | 4.591 | 1.2046e-08 | 0 | 0 | 0 | 0 | 0 | 1 | -90 | 90 | -0.017543 | -0.0043981 | 0.017568 | 0.0044127
12 | 13 | 4.3807 | 2.8037 | 7.3564e-09 | 0 | 0 | 0 | 0 | 0 | 1 | -90 | 90 | 0.0095549 | 0.0023955 | -0.0095505 | -0.0023934
296 | 19 | 0.069235 | 0.04431 | 1.1626e-10 | 0 | 0 | 0 | 0 | 0 | 1 | -90 | 90 | 0.00071912 | 0.00018022 | -0.00071912 | -0.00018023
296 | 204 | 4.0366 | 2.5834 | 6.7785e-09 | 0 | 0 | 0 | 0 | 0 | 1 | -90 | 90 | -0.019742 | -0.0049575 | 0.01976 | 0.0049681
13 | 17 | 1.9615 | 1.2554 | 3.2939e-09 | 0 | 0 | 0 | 0 | 0 | 1 | -90 | 90 | 0.00098742 | 0.00024718 | -0.0009874 | -0.00024748
204 | 203 | 0.77948 | 0.49887 | 1.309e-09 | 0 | 0 | 0 | 0 | 0 | 1 | -90 | 90 | -0.021507 | -0.0054061 | 0.021511 | 0.0054086
202 | 203 | 0.90576 | 0.57968 | 1.521e-09 | 0 | 0 | 0 | 0 | 0 | 1 | -90 | 90 | 0.022566 | 0.0056748 | -0.022561 | -0.0056717
202 | 201 | 0.70137 | 0.44888 | 1.1778e-09 | 0 | 0 | 0 | 0 | 0 | 1 | -90 | 90 | -0.02357 | -0.0059264 | 0.023574 | 0.005929
201 | 29 | 0.72308 | 0.46277 | 1.2142e-09 | 0 | 0 | 0 | 0 | 0 | 1 | -90 | 90 | -0.024433 | -0.0061442 | 0.024438 | 0.0061471
14 | 15 | 6.3433 | 4.0597 | 1.0652e-08 | 0 | 0 | 0 | 0 | 0 | 1 | -90 | 90 | -0.041193 | -0.010414 | 0.041311 | 0.010489
14 | 16 | 6.3786 | 4.0823 | 1.0711e-08 | 0 | 0 | 0 | 0 | 0 | 1 | -90 | 90 | 0.041193 | 0.010414 | -0.041074 | -0.010339
15 | 20 | 2.4732 | 1.5828 | 4.1532e-09 | 0 | 0 | 0 | 0 | 0 | 1 | -90 | 90 | -0.044519 | -0.011293 | 0.044573 | 0.011327
16 | 22 | 1.8124 | 1.16 | 3.0435e-09 | 0 | 0 | 0 | 0 | 0 | 1 | -90 | 90 | 0.041074 | 0.010339 | -0.04104 | -0.010318
20 | 259 | 2.3631 | 1.5124 | 3.9683e-09 | 0 | 0 | 0 | 0 | 0 | 1 | -90 | 90 | 0.028753 | 0.0072286 | -0.028732 | -0.0072154
20 | 238 | 1.2359 | 0.791 | 2.0755e-09 | 0 | 0 | 0 | 0 | 0 | 1 | -90 | 90 | -0.073326 | -0.018555 | 0.073398 | 0.018601
22 | 27 | 2.0561 | 1.3159 | 3.4527e-09 | 0 | 0 | 0 | 0 | 0 | 1 | -90 | 90 | 0.026476 | 0.0066666 | -0.026461 | -0.0066567
22 | 24 | 0.30162 | 0.19303 | 5.0649e-10 | 0 | 0 | 0 | 0 | 0 | 1 | -90 | 90 | 0.014563 | 0.0036515 | -0.014563 | -0.0036511
259 | 227 | 0.3334 | 0.21338 | 5.5987e-10 | 0 | 0 | 0 | 0 | 0 | 1 | -90 | 90 | 0.027197 | 0.0068309 | -0.027195 | -0.0068292
238 | 240 | 0.95666 | 0.61227 | 1.6065e-09 | 0 | 0 | 0 | 0 | 0 | 1 | -90 | 90 | 0.058107 | 0.014643 | -0.058072 | -0.014621
238 | 237 | 0.86379 | 0.55283 | 1.4505e-09 | 0 | 0 | 0 | 0 | 0 | 1 | -90 | 90 | -0.13151 | -0.033244 | 0.13167 | 0.033348
27 | 29 | 0.97804 | 0.62595 | 1.6424e-09 | 0 | 0 | 0 | 0 | 0 | 1 | -90 | 90 | 0.025436 | 0.0063999 | -0.025429 | -0.0063956
24 | 25 | 1.3513 | 0.8648 | 2.2691e-09 | 0 | 0 | 0 | 0 | 0 | 1 | -90 | 90 | 0.013652 | 0.0034229 | -0.01365 | -0.0034214
23 | 34 | 3.0491 | 1.9514 | 5.1203e-09 | 0 | 0 | 0 | 0 | 0 | 1 | -90 | 90 | -0.0036813 | -0.00092263 | 0.0036818 | 0.0009224
34 | 32 | 1.1636 | 0.74473 | 1.9541e-09 | 0 | 0 | 0 | 0 | 0 | 1 | -90 | 90 | -0.0072953 | -0.001828 | 0.007296 | 0.0018283
227 | 225 | 0.34712 | 0.22216 | 5.8291e-10 | 0 | 0 | 0 | 0 | 0 | 1 | -90 | 90 | 0.026004 | 0.0065307 | -0.026001 | -0.0065291
240 | 257 | 1.9075 | 1.2208 | 3.2032e-09 | 0 | 0 | 0 | 0 | 0 | 1 | -90 | 90 | 0.052422 | 0.013205 | -0.052365 | -0.013169
237 | 235 | 1.6399 | 1.0496 | 2.7539e-09 | 0 | 0 | 0 | 0 | 0 | 1 | -90 | 90 | -0.13499 | -0.034181 | 0.13531 | 0.034387
225 | 223 | 1.5922 | 1.019 | 2.6738e-09 | 0 | 0 | 0 | 0 | 0 | 1 | -90 | 90 | 0.025025 | 0.0062844 | -0.025014 | -0.0062777
223 | 221 | 0.26412 | 0.16904 | 4.4353e-10 | 0 | 0 | 0 | 0 | 0 | 1 | -90 | 90 | 0.022691 | 0.0056956 | -0.02269 | -0.0056947
25 | 26 | 1.5407 | 0.98606 | 2.5873e-09 | 0 | 0 | 0 | 0 | 0 | 1 | -90 | 90 | 0.012284 | 0.0030792 | -0.012282 | -0.0030778
32 | 33 | 2.2211 | 1.4215 | 3.7298e-09 | 0 | 0 | 0 | 0 | 0 | 1 | -90 | 90 | -0.009682 | -0.0024263 | 0.0096843 | 0.0024273
33 | 35 | 0.22762 | 0.14567 | 3.8223e-10 | 0 | 0 | 0 | 0 | 0 | 1 | -90 | 90 | -0.011492 | -0.0028804 | 0.011492 | 0.0028806
35 | 36 | 2.2487 | 1.4391 | 3.7761e-09 | 0 | 0 | 0 | 0 | 0 | 1 | -90 | 90 | -0.012788 | -0.0032054 | 0.012792 | 0.0032075
36 | 53 | 2.5942 | 1.6603 | 4.3564e-09 | 0 | 0 | 0 | 0 | 0 | 1 | -90 | 90 | -0.015309 | -0.0038383 | 0.015316 | 0.003842
53 | 239 | 1.5599 | 0.99832 | 5.2389e-09 | 0 | 0 | 0 | 0 | 0 | 1 | -90 | 90 | 0.17729 | 0.045364 | -0.17677 | -0.04503
53 | 236 | 1.0091 | 0.64582 | 3.3891e-09 | 0 | 0 | 0 | 0 | 0 | 1 | -90 | 90 | 0.14301 | 0.036624 | -0.14279 | -0.036484
239 | 264 | 1.1211 | 0.71747 | 3.7651e-09 | 0 | 0 | 0 | 0 | 0 | 1 | -90 | 90 | 0.16004 | 0.040836 | -0.15973 | -0.040639
239 | 265 | 1.3572 | 0.86863 | 2.2792e-09 | 0 | 0 | 0 | 0 | 0 | 1 | -90 | 90 | 0.016727 | 0.004194 | -0.016723 | -0.0041916
236 | 235 | 2.7582 | 1.7653 | 4.6318e-09 | 0 | 0 | 0 | 0 | 0 | 1 | -90 | 90 | 0.13913 | 0.035565 | -0.13856 | -0.035201
37 | 39 | 6.8334 | 4.3734 | 1.1475e-08 | 0 | 0 | 0 | 0 | 0 | 1 | -90 | 90 | -0.001475 | -0.00036967 | 0.0014751 | 0.00036866
39 | 42 | 3.5505 | 2.2723 | 5.9622e-09 | 0 | 0 | 0 | 0 | 0 | 1 | -90 | 90 | -0.0014751 | -0.00036866 | 0.0014752 | 0.00036813
38 | 40 | 2.0624 | 1.3199 | 3.4633e-09 | 0 | 0 | 0 | 0 | 0 | 1 | -90 | 90 | -0.0058277 | -0.0014605 | 0.0058285 | 0.0014607
38 | 41 | 0.54812 | 0.3508 | 9.2045e-10 | 0 | 0 | 0 | 0 | 0 | 1 | -90 | 90 | 0.0058277 | 0.0014605 | -0.0058275 | -0.0014605
40 | 43 | 0.14394 | 0.09212 | 2.4171e-10 | 0 | 0 | 0 | 0 | 0 | 1 | -90 | 90 | -0.006541 | -0.0016393 | 0.006541 | 0.0016393
41 | 45 | 1.1254 | 0.72025 | 1.8898e-09 | 0 | 0 | 0 | 0 | 0 | 1 | -90 | 90 | 0.0058275 | 0.0014605 | -0.0058271 | -0.0014604
43 | 214 | 1.1719 | 0.74999 | 1.9679e-09 | 0 | 0 | 0 | 0 | 0 | 1 | -90 | 90 | -0.0091317 | -0.0022886 | 0.0091327 | 0.0022891
45 | 304 | 1.2241 | 0.78343 | 2.0556e-09 | 0 | 0 | 0 | 0 | 0 | 1 | -90 | 90 | 0.0058271 | 0.0014604 | -0.0058267 | -0.0014603
214 | 216 | 0.98069 | 0.62764 | 1.6468e-09 | 0 | 0 | 0 | 0 | 0 | 1 | -90 | 90 | -0.071104 | -0.018 | 0.071158 | 0.018035
214 | 217 | 4.0853 | 2.6146 | 6.8604e-09 | 0 | 0 | 0 | 0 | 0 | 1 | -90 | 90 | 0.0029488 | 0.00073816 | -0.0029484 | -0.00073858
214 | 212 | 2.6682 | 1.7077 | 4.4807e-09 | 0 | 0 | 0 | 0 | 0 | 1 | -90 | 90 | 0.059022 | 0.014973 | -0.05892 | -0.014908
44 | 82 | 2.3651 | 1.5136 | 3.9716e-09 | 0 | 0 | 0 | 0 | 0 | 1 | -90 | 90 | -0.0046516 | -0.0011659 | 0.0046522 | 0.0011658
82 | 76 | 1.1683 | 0.74771 | 1.9619e-09 | 0 | 0 | 0 | 0 | 0 | 1 | -90 | 90 | -0.0063159 | -0.0015828 | 0.0063164 | 0.001583
216 | 219 | 1.6446 | 1.0525 | 2.7617e-09 | 0 | 0 | 0 | 0 | 0 | 1 | -90 | 90 | -0.071889 | -0.018218 | 0.071982 | 0.018277
217 | 220 | 2.479 | 1.5866 | 4.1629e-09 | 0 | 0 | 0 | 0 | 0 | 1 | -90 | 90 | 0.0015446 | 0.00038674 | -0.0015445 | -0.0003871
212 | 213 | 0.34723 | 0.22223 | 5.8309e-10 | 0 | 0 | 0 | 0 | 0 | 1 | -90 | 90 | 0.058205 | 0.014729 | -0.058192 | -0.014721
76 | 83 | 1.8934 | 1.2118 | 3.1796e-09 | 0 | 0 | 0 | 0 | 0 | 1 | -90 | 90 | -0.044528 | -0.011203 | 0.04457 | 0.01123
76 | 62 | 2.9168 | 1.8667 | 4.8981e-09 | 0 | 0 | 0 | 0 | 0 | 1 | -90 | 90 | 0.038212 | 0.0096203 | -0.038164 | -0.0095904
47 | 48 | 0.8935 | 0.57184 | 1.5004e-09 | 0 | 0 | 0 | 0 | 0 | 1 | -90 | 90 | 0.0077896 | 0.0019522 | -0.007789 | -0.0019519
47 | 49 | 1.0942 | 0.7003 | 1.8375e-09 | 0 | 0 | 0 | 0 | 0 | 1 | -90 | 90 | -0.016707 | -0.0041872 | 0.016711 | 0.0041892
48 | 50 | 1.7387 | 1.1128 | 2.9198e-09 | 0 | 0 | 0 | 0 | 0 | 1 | -90 | 90 | 0.0038746 | 0.00097089 | -0.0038743 | -0.00097099
49 | 51 | 2.1831 | 1.3972 | 3.6661e-09 | 0 | 0 | 0 | 0 | 0 | 1 | -90 | 90 | -0.02368 | -0.0059356 | 0.023693 | 0.0059437
49 | 52 | 2.0772 | 1.3294 | 3.4882e-09 | 0 | 0 | 0 | 0 | 0 | 1 | -90 | 90 | 0.0069689 | 0.0017464 | -0.0069678 | -0.0017461
51 | 54 | 1.8558 | 1.1877 | 3.1163e-09 | 0 | 0 | 0 | 0 | 0 | 1 | -90 | 90 | -0.026251 | -0.0065849 | 0.026265 | 0.0065935
52 | 55 | 2.2094 | 1.414 | 3.7102e-09 | 0 | 0 | 0 | 0 | 0 | 1 | -90 | 90 | 0.0036352 | 0.00091083 | -0.0036349 | -0.00091099
54 | 65 | 0.66133 | 0.42325 | 1.1106e-09 | 0 | 0 | 0 | 0 | 0 | 1 | -90 | 90 | 0.028805 | 0.0072391 | -0.028799 | -0.0072354
54 | 66 | 2.3946 | 1.5325 | 4.0211e-09 | 0 | 0 | 0 | 0 | 0 | 1 | -90 | 90 | -0.055071 | -0.013833 | 0.055149 | 0.013883
65 | 67 | 1.4907 | 0.95403 | 2.5032e-09 | 0 | 0 | 0 | 0 | 0 | 1 | -90 | 90 | 0.027226 | 0.0068411 | -0.027214 | -0.0068337
66 | 68 | 0.75949 | 0.48608 | 1.2754e-09 | 0 | 0 | 0 | 0 | 0 | 1 | -90 | 90 | -0.058281 | -0.014667 | 0.058309 | 0.014685
264 | 269 | 0.91801 | 0.58753 | 1.5416e-09 | 0 | 0 | 0 | 0 | 0 | 1 | -90 | 90 | 0.099756 | 0.025485 | -0.099657 | -0.025422
264 | 256 | 0.91602 | 0.58626 | 1.5383e-09 | 0 | 0 | 0 | 0 | 0 | 1 | -90 | 90 | 0.059978 | 0.015154 | -0.059942 | -0.015132
265 | 271 | 1.602 | 1.0253 | 2.6902e-09 | 0 | 0 | 0 | 0 | 0 | 1 | -90 | 90 | 0.011131 | 0.0027904 | -0.011129 | -0.0027893
67 | 73 | 2.32 | 1.4848 | 3.8959e-09 | 0 | 0 | 0 | 0 | 0 | 1 | -90 | 90 | 0.024804 | 0.0062297 | -0.024789 | -0.0062202
68 | 251 | 1.0274 | 0.65755 | 1.7253e-09 | 0 | 0 | 0 | 0 | 0 | 1 | -90 | 90 | -0.058309 | -0.014685 | 0.058346 | 0.014709
56 | 57 | 0.041744 | 0.026716 | 7.01e-11 | 0 | 0 | 0 | 0 | 0 | 1 | -90 | 90 | -0.008874 | -0.0022232 | 0.008874 | 0.0022232
56 | 58 | 1.4862 | 0.9512 | 2.4958e-09 | 0 | 0 | 0 | 0 | 0 | 1 | -90 | 90 | 0.0080571 | 0.0020185 | -0.0080561 | -0.002018
57 | 59 | 1.1171 | 0.71496 | 1.876e-09 | 0 | 0 | 0 | 0 | 0 | 1 | -90 | 90 | -0.009638 | -0.0024147 | 0.0096391 | 0.0024152
58 | 60 | 1.4771 | 0.94533 | 2.4804e-09 | 0 | 0 | 0 | 0 | 0 | 1 | -90 | 90 | 0.0073243 | 0.0018346 | -0.0073234 | -0.0018343
59 | 61 | 3.3066 | 2.1162 | 5.5526e-09 | 0 | 0 | 0 | 0 | 0 | 1 | -90 | 90 | 0.026954 | 0.0067766 | -0.026927 | -0.00676
59 | 62 | 0.86978 | 0.55666 | 1.4606e-09 | 0 | 0 | 0 | 0 | 0 | 1 | -90 | 90 | -0.036593 | -0.0091918 | 0.036606 | 0.0092
60 | 63 | 3.5153 | 2.2498 | 5.9032e-09 | 0 | 0 | 0 | 0 | 0 | 1 | -90 | 90 | 0.0033698 | 0.00084391 | -0.0033694 | -0.00084419
60 | 64 | 3.6488 | 2.3352 | 6.1274e-09 | 0 | 0 | 0 | 0 | 0 | 1 | -90 | 90 | 0.0039536 | 0.00099036 | -0.0039529 | -0.00099054
61 | 74 | 2.1041 | 1.3466 | 3.5333e-09 | 0 | 0 | 0 | 0 | 0 | 1 | -90 | 90 | 0.025381 | 0.0063728 | -0.025366 | -0.0063634
61 | 75 | 2.5574 | 1.6367 | 4.2946e-09 | 0 | 0 | 0 | 0 | 0 | 1 | -90 | 90 | 0.0015467 | 0.00038727 | -0.0015466 | -0.00038763
63 | 299 | 1.1454 | 0.73306 | 1.9234e-09 | 0 | 0 | 0 | 0 | 0 | 1 | -90 | 90 | 0.0033694 | 0.00084419 | -0.0033692 | -0.00084428
64 | 300 | 2.2631 | 1.4484 | 3.8004e-09 | 0 | 0 | 0 | 0 | 0 | 1 | -90 | 90 | 0.0039529 | 0.00099054 | -0.0039525 | -0.00099065
74 | 78 | 1.6185 | 1.0359 | 2.7179e-09 | 0 | 0 | 0 | 0 | 0 | 1 | -90 | 90 | 0.0064146 | 0.0016074 | -0.0064139 | -0.0016072
74 | 79 | 1.0803 | 0.69141 | 1.8142e-09 | 0 | 0 | 0 | 0 | 0 | 1 | -90 | 90 | 0.018951 | 0.004756 | -0.018947 | -0.0047534
299 | 303 | 1.3135 | 0.84063 | 2.2057e-09 | 0 | 0 | 0 | 0 | 0 | 1 | -90 | 90 | 0.0024956 | 0.00062531 | -0.0024955 | -0.00062546
78 | 270 | 2.2777 | 1.4577 | 3.8249e-09 | 0 | 0 | 0 | 0 | 0 | 1 | -90 | 90 | 0.00435 | 0.0010899 | -0.0043495 | -0.00109
79 | 253 | 1.4444 | 0.92442 | 2.4255e-09 | 0 | 0 | 0 | 0 | 0 | 1 | -90 | 90 | 0.016139 | 0.0040497 | -0.016135 | -0.0040473
83 | 84 | 0.60059 | 0.38438 | 1.0085e-09 | 0 | 0 | 0 | 0 | 0 | 1 | -90 | 90 | -0.04701 | -0.011841 | 0.047025 | 0.01185
73 | 71 | 2.1031 | 1.346 | 3.5317e-09 | 0 | 0 | 0 | 0 | 0 | 1 | -90 | 90 | 0.024789 | 0.0062202 | -0.024775 | -0.0062116
251 | 256 | 1.6129 | 1.0322 | 2.7085e-09 | 0 | 0 | 0 | 0 | 0 | 1 | -90 | 90 | -0.058346 | -0.014709 | 0.058406 | 0.014747
71 | 70 | 0.40353 | 0.25826 | 6.7763e-10 | 0 | 0 | 0 | 0 | 0 | 1 | -90 | 90 | 0.020148 | 0.0050519 | -0.020146 | -0.0050508
69 | 70 | 1.8659 | 1.1942 | 3.1334e-09 | 0 | 0 | 0 | 0 | 0 | 1 | -90 | 90 | -0.016288 | -0.0040822 | 0.016293 | 0.0040853
70 | 72 | 0.6407 | 0.41005 | 1.0759e-09 | 0 | 0 | 0 | 0 | 0 | 1 | -90 | 90 | 0.0038527 | 0.00096551 | -0.0038525 | -0.00096555
270 | 302 | 1.5342 | 0.9819 | 2.5764e-09 | 0 | 0 | 0 | 0 | 0 | 1 | -90 | 90 | 0.0024368 | 0.00061055 | -0.0024367 | -0.00061073
253 | 254 | 1.628 | 1.0419 | 2.7339e-09 | 0 | 0 | 0 | 0 | 0 | 1 | -90 | 90 | 0.016135 | 0.0040473 | -0.01613 | -0.0040445
84 | 249 | 0.99347 | 0.63582 | 1.6683e-09 | 0 | 0 | 0 | 0 | 0 | 1 | -90 | 90 | -0.051105 | -0.012873 | 0.051134 | 0.012891
254 | 255 | 1.4305 | 0.91551 | 2.4022e-09 | 0 | 0 | 0 | 0 | 0 | 1 | -90 | 90 | 0.013363 | 0.0033511 | -0.01336 | -0.0033495
81 | 261 | 0.49818 | 0.31883 | 8.3658e-10 | 0 | 0 | 0 | 0 | 0 | 1 | -90 | 90 | -0.0051014 | -0.0012786 | 0.0051016 | 0.0012786
261 | 262 | 1.6059 | 1.0278 | 2.6968e-09 | 0 | 0 | 0 | 0 | 0 | 1 | -90 | 90 | -0.006322 | -0.0015845 | 0.0063227 | 0.0015847
262 | 263 | 1.6417 | 1.0507 | 2.7569e-09 | 0 | 0 | 0 | 0 | 0 | 1 | -90 | 90 | -0.0079886 | -0.0020023 | 0.0079898 | 0.0020027
249 | 250 | 1.1793 | 0.75477 | 1.9804e-09 | 0 | 0 | 0 | 0 | 0 | 1 | -90 | 90 | -0.052723 | -0.013289 | 0.052759 | 0.013312
249 | 252 | 1.0357 | 0.66282 | 1.7392e-09 | 0 | 0 | 0 | 0 | 0 | 1 | -90 | 90 | 0.0015893 | 0.00039816 | -0.0015892 | -0.00039831
250 | 218 | 1.8835 | 1.2055 | 3.163e-09 | 0 | 0 | 0 | 0 | 0 | 1 | -90 | 90 | -0.054158 | -0.013663 | 0.054219 | 0.013702
205 | 206 | 0.11888 | 0.076081 | 1.9962e-10 | 0 | 0 | 0 | 0 | 0 | 1 | -90 | 90 | 0.005769 | 0.0014456 | -0.0057689 | -0.0014456
205 | 207 | 1.2496 | 0.79975 | 2.0984e-09 | 0 | 0 | 0 | 0 | 0 | 1 | -90 | 90 | -0.0097986 | -0.0024555 | 0.0097999 | 0.0024562
206 | 208 | 2.2268 | 1.4252 | 3.7394e-09 | 0 | 0 | 0 | 0 | 0 | 1 | -90 | 90 | 0.0035744 | 0.0008956 | -0.0035741 | -0.00089576
207 | 209 | 1.2421 | 0.79491 | 2.0857e-09 | 0 | 0 | 0 | 0 | 0 | 1 | -90 | 90 | -0.014648 | -0.0036712 | 0.014651 | 0.0036728
209 | 210 | 0.26161 | 0.16743 | 4.3932e-10 | 0 | 0 | 0 | 0 | 0 | 1 | -90 | 90 | -0.0354 | -0.0088783 | 0.035403 | 0.0088805
209 | 211 | 1.0825 | 0.69283 | 1.8179e-09 | 0 | 0 | 0 | 0 | 0 | 1 | -90 | 90 | 0.020749 | 0.0052055 | -0.020744 | -0.0052024
210 | 231 | 2.4991 | 1.5994 | 4.1966e-09 | 0 | 0 | 0 | 0 | 0 | 1 | -90 | 90 | -0.038143 | -0.0095672 | 0.038183 | 0.0095922
211 | 228 | 1.9308 | 1.2357 | 3.2424e-09 | 0 | 0 | 0 | 0 | 0 | 1 | -90 | 90 | 0.018349 | 0.004602 | -0.018342 | -0.0045978
231 | 258 | 1.4129 | 0.90425 | 2.3726e-09 | 0 | 0 | 0 | 0 | 0 | 1 | -90 | 90 | -0.043786 | -0.010997 | 0.043816 | 0.011015
228 | 229 | 1.5982 | 1.0228 | 2.6838e-09 | 0 | 0 | 0 | 0 | 0 | 1 | -90 | 90 | 0.012411 | 0.0031113 | -0.012408 | -0.0031099
258 | 257 | 1.1673 | 0.74707 | 1.9602e-09 | 0 | 0 | 0 | 0 | 0 | 1 | -90 | 90 | -0.047122 | -0.011844 | 0.04715 | 0.011862
229 | 230 | 0.46827 | 0.29969 | 7.8635e-10 | 0 | 0 | 0 | 0 | 0 | 1 | -90 | 90 | 0.0085812 | 0.0021508 | -0.0085809 | -0.0021506
213 | 215 | 1.5235 | 0.97503 | 2.5583e-09 | 0 | 0 | 0 | 0 | 0 | 1 | -90 | 90 | 0.056765 | 0.014363 | -0.056711 | -0.014329
215 | 218 | 0.22283 | 0.14261 | 3.7418e-10 | 0 | 0 | 0 | 0 | 0 | 1 | -90 | 90 | 0.055481 | 0.014021 | -0.055474 | -0.014016
219 | 248 | 1.1543 | 0.73876 | 1.9384e-09 | 0 | 0 | 0 | 0 | 0 | 1 | -90 | 90 | -0.073016 | -0.018536 | 0.073083 | 0.018579
248 | 266 | 0.91879 | 0.58802 | 1.5429e-09 | 0 | 0 | 0 | 0 | 0 | 1 | -90 | 90 | -0.094748 | -0.024015 | 0.094838 | 0.024073
248 | 246 | 0.7857 | 0.50285 | 1.3194e-09 | 0 | 0 | 0 | 0 | 0 | 1 | -90 | 90 | 0.021665 | 0.005436 | -0.021661 | -0.0054336
266 | 267 | 0.72612 | 0.46472 | 1.2194e-09 | 0 | 0 | 0 | 0 | 0 | 1 | -90 | 90 | -0.095946 | -0.02435 | 0.096019 | 0.024396
246 | 244 | 1.1021 | 0.70533 | 1.8507e-09 | 0 | 0 | 0 | 0 | 0 | 1 | -90 | 90 | 0.019851 | 0.0049798 | -0.019846 | -0.004977
221 | 222 | 2.1517 | 1.3771 | 3.6133e-09 | 0 | 0 | 0 | 0 | 0 | 1 | -90 | 90 | 0.021447 | 0.0053832 | -0.021436 | -0.0053767
222 | 224 | 1.2222 | 0.78223 | 2.0525e-09 | 0 | 0 | 0 | 0 | 0 | 1 | -90 | 90 | 0.020052 | 0.0050298 | -0.020047 | -0.0050266
224 | 226 | 1.4872 | 0.95184 | 2.4975e-09 | 0 | 0 | 0 | 0 | 0 | 1 | -90 | 90 | 0.017225 | 0.0043193 | -0.01722 | -0.0043164
226 | 232 | 0.72224 | 0.46223 | 1.2128e-09 | 0 | 0 | 0 | 0 | 0 | 1 | -90 | 90 | 0.012948 | 0.0032457 | -0.012946 | -0.003245
232 | 233 | 1.6481 | 1.0548 | 2.7675e-09 | 0 | 0 | 0 | 0 | 0 | 1 | -90 | 90 | 0.0098784 | 0.0024761 | -0.0098766 | -0.0024752
233 | 234 | 0.75895 | 0.48573 | 1.2745e-09 | 0 | 0 | 0 | 0 | 0 | 1 | -90 | 90 | 0.0059517 | 0.0014915 | -0.0059514 | -0.0014915
234 | 260 | 1.1691 | 0.74823 | 1.9633e-09 | 0 | 0 | 0 | 0 | 0 | 1 | -90 | 90 | 0.0035313 | 0.00088491 | -0.0035311 | -0.000885
269 | 268 | 1.3732 | 0.87886 | 2.306e-09 | 0 | 0 | 0 | 0 | 0 | 1 | -90 | 90 | 0.098418 | 0.025112 | -0.098274 | -0.02502
243 | 244 | 0.77486 | 0.49591 | 1.3012e-09 | 0 | 0 | 0 | 0 | 0 | 1 | -90 | 90 | -0.018993 | -0.0047621 | 0.018996 | 0.004764
267 | 268 | 1.4723 | 0.94226 | 2.4724e-09 | 0 | 0 | 0 | 0 | 0 | 1 | -90 | 90 | -0.096986 | -0.024639 | 0.097137 | 0.024735
255 | 263 | 1.7474 | 1.1183 | 2.9343e-09 | 0 | 0 | 0 | 0 | 0 | 1 | -90 | 90 | 0.010776 | 0.0027017 | -0.010774 | -0.0027005