## bus_data
BUS_I | BUS_TYPE | Pd | Qd | Gs | Bs | area | Vm | Va | baseKV | zone | Vmax | Vmin
1 | 1 | 0.015212 | 0.0038125 | 0 | 0 | 1 | 0.97178 | -0.54468 | 0.4 | 1 | 1.1 | 0.9
3 | 1 | 0 | 0 | 0 | 0 | 1 | 0.97236 | -0.53322 | 0.4 | 1 | 1.1 | 0.9
2 | 1 | 0 | 0 | 0 | 0 | 1 | 0.97264 | -0.52771 | 0.4 | 1 | 1.1 | 0.9
4 | 1 | 0 | 0 | 0 | 0 | 1 | 0.97578 | -0.46593 | 0.4 | 1 | 1.1 | 0.9
6 | 1 | 0 | 0 | 0 | 0 | 1 | 0.97219 | -0.53646 | 0.4 | 1 | 1.1 | 0.9
23 | 1 | 0.00025458 | 6.3803e-05 | 0 | 0 | 1 | 0.97027 | -0.57483 | 0.4 | 1 | 1.1 | 0.9
24 | 1 | 0 | 0 | 0 | 0 | 1 | 0.97028 | -0.57465 | 0.4 | 1 | 1.1 | 0.9
25 | 1 | 0 | 0 | 0 | 0 | 1 | 0.97027 | -0.57487 | 0.4 | 1 | 1.1 | 0.9
26 | 1 | 0.00019035 | 4.7707e-05 | 0 | 0 | 1 | 0.97028 | -0.57452 | 0.4 | 1 | 1.1 | 0.9
27 | 1 | 8.909e-05 | 2.2328e-05 | 0 | 0 | 1 | 0.97026 | -0.57494 | 0.4 | 1 | 1.1 | 0.9
28 | 1 | 0.00024497 | 6.1395e-05 | 0 | 0 | 1 | 0.97029 | -0.57448 | 0.4 | 1 | 1.1 | 0.9
29 | 1 | 0 | 0 | 0 | 0 | 1 | 0.9703 | -0.57419 | 0.4 | 1 | 1.1 | 0.9
31 | 1 | 0 | 0 | 0 | 0 | 1 | 0.97031 | -0.57401 | 0.4 | 1 | 1.1 | 0.9
30 | 1 | 0.00012428 | 3.1147e-05 | 0 | 0 | 1 | 0.9703 | -0.57412 | 0.4 | 1 | 1.1 | 0.9
33 | 1 | 0.003213 | 0.00080526 | 0 | 0 | 1 | 0.97039 | -0.57244 | 0.4 | 1 | 1.1 | 0.9
21 | 1 | 0.0060531 | 0.0015171 | 0 | 0 | 1 | 0.9765 | -0.45175 | 0.4 | 1 | 1.1 | 0.9
5 | 1 | 0 | 0 | 0 | 0 | 1 | 0.97199 | -0.54045 | 0.4 | 1 | 1.1 | 0.9
168 | 1 | 0.0088796 | 0.0022254 | 0 | 0 | 1 | 0.97195 | -0.54132 | 0.4 | 1 | 1.1 | 0.9
18 | 1 | 0.0013185 | 0.00033044 | 0 | 0 | 1 | 0.97759 | -0.43045 | 0.4 | 1 | 1.1 | 0.9
7 | 1 | 0.011647 | 0.0029189 | 0 | 0 | 1 | 0.97204 | -0.5397 | 0.4 | 1 | 1.1 | 0.9
8 | 1 | 0 | 0 | 0 | 0 | 1 | 0.97249 | -0.53083 | 0.4 | 1 | 1.1 | 0.9
35 | 1 | 0 | 0 | 0 | 0 | 1 | 0.9706 | -0.5682 | 0.4 | 1 | 1.1 | 0.9
148 | 1 | 0.0013692 | 0.00034314 | 0 | 0 | 1 | 0.97486 | -0.484 | 0.4 | 1 | 1.1 | 0.9
34 | 1 | 0.003029 | 0.00075915 | 0 | 0 | 1 | 0.97043 | -0.57166 | 0.4 | 1 | 1.1 | 0.9
146 | 1 | 0.0013692 | 0.00034314 | 0 | 0 | 1 | 0.97522 | -0.47691 | 0.4 | 1 | 1.1 | 0.9
9 | 1 | 0.014298 | 0.0035835 | 0 | 0 | 1 | 0.97889 | -0.40572 | 0.4 | 1 | 1.1 | 0.9
10 | 1 | 0.0069665 | 0.001746 | 0 | 0 | 1 | 0.97908 | -0.40206 | 0.4 | 1 | 1.1 | 0.9
12 | 1 | 0.00017633 | 4.4192e-05 | 0 | 0 | 1 | 0.9791 | -0.40168 | 0.4 | 1 | 1.1 | 0.9
11 | 1 | 0.00049455 | 0.00012395 | 0 | 0 | 1 | 0.98129 | -0.35824 | 0.4 | 1 | 1.1 | 0.9
13 | 1 | 0 | 0 | 0 | 0 | 1 | 0.98129 | -0.35818 | 0.4 | 1 | 1.1 | 0.9
20 | 1 | 0.00027628 | 6.9243e-05 | 0 | 0 | 1 | 0.97949 | -0.39387 | 0.4 | 1 | 1.1 | 0.9
17 | 1 | 0.0086944 | 0.002179 | 0 | 0 | 1 | 0.98028 | -0.37792 | 0.4 | 1 | 1.1 | 0.9
22 | 1 | 0.0013502 | 0.0003384 | 0 | 0 | 1 | 0.98204 | -0.34357 | 0.4 | 1 | 1.1 | 0.9
104 | 1 | 0 | 0 | 0 | 0 | 1 | 0.98021 | -0.37981 | 0.4 | 1 | 1.1 | 0.9
15 | 1 | 0.00054239 | 0.00013594 | 0 | 0 | 1 | 0.98014 | -0.38063 | 0.4 | 1 | 1.1 | 0.9
103 | 1 | 0.0010228 | 0.00025634 | 0 | 0 | 1 | 0.98265 | -0.33172 | 0.4 | 1 | 1.1 | 0.9
14 | 1 | 0.00076142 | 0.00019083 | 0 | 0 | 1 | 0.97957 | -0.39174 | 0.4 | 1 | 1.1 | 0.9
16 | 1 | 0 | 0 | 0 | 0 | 1 | 0.97828 | -0.41681 | 0.4 | 1 | 1.1 | 0.9
69 | 1 | 0 | 0 | 0 | 0 | 1 | 0.99443 | -0.10537 | 0.4 | 1 | 1.1 | 0.9
76 | 1 | 0.0032322 | 0.00081006 | 0 | 0 | 1 | 0.99781 | -0.041339 | 0.4 | 1 | 1.1 | 0.9
64 | 1 | 0 | 0 | 0 | 0 | 1 | 0.99248 | -0.14248 | 0.4 | 1 | 1.1 | 0.9
121 | 1 | 0.00094372 | 0.00023652 | 0 | 0 | 1 | 0.97388 | -0.50339 | 0.4 | 1 | 1.1 | 0.9
122 | 1 | 0.0035316 | 0.0008851 | 0 | 0 | 1 | 0.9739 | -0.50293 | 0.4 | 1 | 1.1 | 0.9
105 | 1 | 0 | 0 | 0 | 0 | 1 | 0.98114 | -0.36168 | 0.4 | 1 | 1.1 | 0.9
92 | 1 | 0.0024929 | 0.00062479 | 0 | 0 | 1 | 0.98345 | -0.31626 | 0.4 | 1 | 1.1 | 0.9
36 | 1 | 0.00080038 | 0.00020059 | 0 | 0 | 1 | 0.98712 | -0.24564 | 0.4 | 1 | 1.1 | 0.9
37 | 1 | 0.00096314 | 0.00024139 | 0 | 0 | 1 | 0.98607 | -0.2659 | 0.4 | 1 | 1.1 | 0.9
38 | 1 | 0.0019621 | 0.00049175 | 0 | 0 | 1 | 0.98769 | -0.2346 | 0.4 | 1 | 1.1 | 0.9
39 | 1 | 0.0028686 | 0.00071894 | 0 | 0 | 1 | 0.98597 | -0.26779 | 0.4 | 1 | 1.1 | 0.9
40 | 1 | 0.0086022 | 0.0021559 | 0 | 0 | 1 | 0.98915 | -0.20637 | 0.4 | 1 | 1.1 | 0.9
51 | 1 | 0.0037641 | 0.00094336 | 0 | 0 | 1 | 0.98565 | -0.27408 | 0.4 | 1 | 1.1 | 0.9
62 | 1 | 0.00064281 | 0.0001611 | 0 | 0 | 1 | 0.98979 | -0.19412 | 0.4 | 1 | 1.1 | 0.9
50 | 1 | 0.0015771 | 0.00039525 | 0 | 0 | 1 | 0.98457 | -0.29493 | 0.4 | 1 | 1.1 | 0.9
63 | 1 | 0.0014895 | 0.00037331 | 0 | 0 | 1 | 0.9908 | -0.17464 | 0.4 | 1 | 1.1 | 0.9
41 | 1 | 0.0040069 | 0.0010042 | 0 | 0 | 1 | 0.9998 | -0.0037804 | 0.4 | 1 | 1.1 | 0.9
42 | 3 | 0.0017887 | 0.00044828 | 0 | 0 | 1 | 1 | 0 | 0.4 | 1 | 1.1 | 0.9
44 | 1 | 0.0057989 | 0.0014533 | 0 | 0 | 1 | 0.99991 | -0.0016133 | 0.4 | 1 | 1.1 | 0.9
43 | 1 | 0 | 0 | 0 | 0 | 1 | 0.9813 | -0.35809 | 0.4 | 1 | 1.1 | 0.9
45 | 1 | 0.00043869 | 0.00010995 | 0 | 0 | 1 | 0.98124 | -0.35915 | 0.4 | 1 | 1.1 | 0.9
46 | 1 | 0.00109 | 0.00027318 | 0 | 0 | 1 | 0.98138 | -0.35653 | 0.4 | 1 | 1.1 | 0.9
54 | 1 | 0.0026718 | 0.00066961 | 0 | 0 | 1 | 0.99854 | -0.027564 | 0.4 | 1 | 1.1 | 0.9
120 | 1 | 0.0030013 | 0.0007522 | 0 | 0 | 1 | 0.9812 | -0.36001 | 0.4 | 1 | 1.1 | 0.9
164 | 1 | 0.00064766 | 0.00016232 | 0 | 0 | 1 | 0.98174 | -0.34948 | 0.4 | 1 | 1.1 | 0.9
110 | 1 | 0.0022032 | 0.00055217 | 0 | 0 | 1 | 0.98115 | -0.36091 | 0.4 | 1 | 1.1 | 0.9
73 | 1 | 0 | 0 | 0 | 0 | 1 | 0.98193 | -0.34575 | 0.4 | 1 | 1.1 | 0.9
47 | 1 | 0.0074287 | 0.0018618 | 0 | 0 | 1 | 0.97731 | -0.43679 | 0.4 | 1 | 1.1 | 0.9
48 | 1 | 0.0077093 | 0.0019321 | 0 | 0 | 1 | 0.97758 | -0.43147 | 0.4 | 1 | 1.1 | 0.9
49 | 1 | 0.0066106 | 0.0016568 | 0 | 0 | 1 | 0.97766 | -0.42997 | 0.4 | 1 | 1.1 | 0.9
57 | 1 | 0 | 0 | 0 | 0 | 1 | 0.97867 | -0.41016 | 0.4 | 1 | 1.1 | 0.9
59 | 1 | 0.0083326 | 0.0020884 | 0 | 0 | 1 | 0.97847 | -0.41394 | 0.4 | 1 | 1.1 | 0.9
55 | 1 | 0.0037632 | 0.00094315 | 0 | 0 | 1 | 0.97974 | -0.3891 | 0.4 | 1 | 1.1 | 0.9
52 | 1 | 0.0042862 | 0.0010742 | 0 | 0 | 1 | 0.98342 | -0.31724 | 0.4 | 1 | 1.1 | 0.9
53 | 1 | 0.0051348 | 0.0012869 | 0 | 0 | 1 | 0.98333 | -0.31904 | 0.4 | 1 | 1.1 | 0.9
78 | 1 | 0.0014329 | 0.00035913 | 0 | 0 | 1 | 0.98263 | -0.3327 | 0.4 | 1 | 1.1 | 0.9
61 | 1 | 0.0054291 | 0.0013607 | 0 | 0 | 1 | 0.98252 | -0.33486 | 0.4 | 1 | 1.1 | 0.9
56 | 1 | 0.0013044 | 0.00032691 | 0 | 0 | 1 | 0.98108 | -0.363 | 0.4 | 1 | 1.1 | 0.9
58 | 1 | 0.0025617 | 0.00064202 | 0 | 0 | 1 | 0.98213 | -0.34242 | 0.4 | 1 | 1.1 | 0.9
60 | 1 | 0.0056284 | 0.0014106 | 0 | 0 | 1 | 0.98246 | -0.33592 | 0.4 | 1 | 1.1 | 0.9
89 | 1 | 0.0037177 | 0.00093173 | 0 | 0 | 1 | 0.9782 | -0.41932 | 0.4 | 1 | 1.1 | 0.9
90 | 1 | 0.00074328 | 0.00018628 | 0 | 0 | 1 | 0.978 | -0.42315 | 0.4 | 1 | 1.1 | 0.9
68 | 1 | 0 | 0 | 0 | 0 | 1 | 0.99165 | -0.15834 | 0.4 | 1 | 1.1 | 0.9
65 | 1 | 0.0014816 | 0.00037133 | 0 | 0 | 1 | 0.99037 | -0.18276 | 0.4 | 1 | 1.1 | 0.9
77 | 1 | 0 | 0 | 0 | 0 | 1 | 0.99083 | -0.17405 | 0.4 | 1 | 1.1 | 0.9
98 | 1 | 0.0014488 | 0.00036312 | 0 | 0 | 1 | 0.99155 | -0.1602 | 0.4 | 1 | 1.1 | 0.9
66 | 1 | 0.012369 | 0.0030999 | 0 | 0 | 1 | 0.98847 | -0.21923 | 0.4 | 1 | 1.1 | 0.9
67 | 1 | 0.00876 | 0.0021955 | 0 | 0 | 1 | 0.9875 | -0.23801 | 0.4 | 1 | 1.1 | 0.9
71 | 1 | 0.0023776 | 0.00059589 | 0 | 0 | 1 | 0.98528 | -0.28085 | 0.4 | 1 | 1.1 | 0.9
70 | 1 | 0.00043709 | 0.00010955 | 0 | 0 | 1 | 0.98478 | -0.2905 | 0.4 | 1 | 1.1 | 0.9
83 | 1 | 0.0037976 | 0.00095176 | 0 | 0 | 1 | 0.99081 | -0.17444 | 0.4 | 1 | 1.1 | 0.9
79 | 1 | 0.00059981 | 0.00015033 | 0 | 0 | 1 | 0.98906 | -0.20807 | 0.4 | 1 | 1.1 | 0.9
99 | 1 | 0.00055475 | 0.00013903 | 0 | 0 | 1 | 0.99151 | -0.16099 | 0.4 | 1 | 1.1 | 0.9
72 | 1 | 0 | 0 | 0 | 0 | 1 | 0.98223 | -0.3399 | 0.4 | 1 | 1.1 | 0.9
74 | 1 | 0.00071467 | 0.00017911 | 0 | 0 | 1 | 0.98202 | -0.34409 | 0.4 | 1 | 1.1 | 0.9
75 | 1 | 0.0010287 | 0.00025782 | 0 | 0 | 1 | 0.98216 | -0.34124 | 0.4 | 1 | 1.1 | 0.9
155 | 1 | 0.00032634 | 8.179e-05 | 0 | 0 | 1 | 0.98121 | -0.35973 | 0.4 | 1 | 1.1 | 0.9
157 | 1 | 0.00088348 | 0.00022142 | 0 | 0 | 1 | 0.98199 | -0.34459 | 0.4 | 1 | 1.1 | 0.9
137 | 1 | 0.00090414 | 0.0002266 | 0 | 0 | 1 | 0.98211 | -0.34222 | 0.4 | 1 | 1.1 | 0.9
154 | 1 | 0.00036083 | 9.0433e-05 | 0 | 0 | 1 | 0.98115 | -0.36089 | 0.4 | 1 | 1.1 | 0.9
158 | 1 | 0.00057093 | 0.00014309 | 0 | 0 | 1 | 0.98189 | -0.34659 | 0.4 | 1 | 1.1 | 0.9
135 | 1 | 0.00076791 | 0.00019246 | 0 | 0 | 1 | 0.98208 | -0.3428 | 0.4 | 1 | 1.1 | 0.9
80 | 1 | 0 | 0 | 0 | 0 | 1 | 0.98603 | -0.26647 | 0.4 | 1 | 1.1 | 0.9
81 | 1 | 0 | 0 | 0 | 0 | 1 | 0.98428 | -0.30022 | 0.4 | 1 | 1.1 | 0.9
82 | 1 | 0.0039484 | 0.00098957 | 0 | 0 | 1 | 0.98487 | -0.28894 | 0.4 | 1 | 1.1 | 0.9
101 | 1 | 0.0052557 | 0.0013172 | 0 | 0 | 1 | 0.98328 | -0.31985 | 0.4 | 1 | 1.1 | 0.9
100 | 1 | 0.003336 | 0.00083609 | 0 | 0 | 1 | 0.98231 | -0.33871 | 0.4 | 1 | 1.1 | 0.9
84 | 1 | 0.002855 | 0.00071553 | 0 | 0 | 1 | 0.97289 | -0.52302 | 0.4 | 1 | 1.1 | 0.9
85 | 1 | 0.001677 | 0.00042031 | 0 | 0 | 1 | 0.97283 | -0.52418 | 0.4 | 1 | 1.1 | 0.9
86 | 1 | 0 | 0 | 0 | 0 | 1 | 0.97297 | -0.52143 | 0.4 | 1 | 1.1 | 0.9
87 | 1 | 0.0013821 | 0.00034638 | 0 | 0 | 1 | 0.97304 | -0.52003 | 0.4 | 1 | 1.1 | 0.9
88 | 1 | 0.0022316 | 0.00055929 | 0 | 0 | 1 | 0.97294 | -0.52192 | 0.4 | 1 | 1.1 | 0.9
118 | 1 | 0.0011092 | 0.00027799 | 0 | 0 | 1 | 0.97321 | -0.5166 | 0.4 | 1 | 1.1 | 0.9
117 | 1 | 0.0011079 | 0.00027766 | 0 | 0 | 1 | 0.97339 | -0.51315 | 0.4 | 1 | 1.1 | 0.9
91 | 1 | 0.0096414 | 0.0024164 | 0 | 0 | 1 | 0.97719 | -0.43913 | 0.4 | 1 | 1.1 | 0.9
113 | 1 | 0.00386 | 0.00096742 | 0 | 0 | 1 | 0.97705 | -0.4419 | 0.4 | 1 | 1.1 | 0.9
114 | 1 | 0.0017942 | 0.00044967 | 0 | 0 | 1 | 0.97698 | -0.44328 | 0.4 | 1 | 1.1 | 0.9
93 | 1 | 0.021582 | 0.005409 | 0 | 0 | 1 | 0.98093 | -0.36581 | 0.4 | 1 | 1.1 | 0.9
95 | 1 | 0 | 0 | 0 | 0 | 1 | 0.98147 | -0.35511 | 0.4 | 1 | 1.1 | 0.9
96 | 1 | 0 | 0 | 0 | 0 | 1 | 0.98205 | -0.34394 | 0.4 | 1 | 1.1 | 0.9
102 | 1 | 0.0020019 | 0.00050172 | 0 | 0 | 1 | 0.9819 | -0.34678 | 0.4 | 1 | 1.1 | 0.9
97 | 1 | 0 | 0 | 0 | 0 | 1 | 0.9915 | -0.16121 | 0.4 | 1 | 1.1 | 0.9
115 | 1 | 0.00070394 | 0.00017642 | 0 | 0 | 1 | 0.99149 | -0.16155 | 0.4 | 1 | 1.1 | 0.9
106 | 1 | 0.0060407 | 0.0015139 | 0 | 0 | 1 | 0.97402 | -0.50065 | 0.4 | 1 | 1.1 | 0.9
107 | 1 | 0 | 0 | 0 | 0 | 1 | 0.97359 | -0.5091 | 0.4 | 1 | 1.1 | 0.9
108 | 1 | 0 | 0 | 0 | 0 | 1 | 0.97438 | -0.49362 | 0.4 | 1 | 1.1 | 0.9
109 | 1 | 0.00099224 | 0.00024868 | 0 | 0 | 1 | 0.97341 | -0.51272 | 0.4 | 1 | 1.1 | 0.9
111 | 1 | 0 | 0 | 0 | 0 | 1 | 0.97424 | -0.49622 | 0.4 | 1 | 1.1 | 0.9
112 | 1 | 0.0024793 | 0.00062136 | 0 | 0 | 1 | 0.97566 | -0.46823 | 0.4 | 1 | 1.1 | 0.9
123 | 1 | 0.0035695 | 0.0008946 | 0 | 0 | 1 | 0.97399 | -0.50115 | 0.4 | 1 | 1.1 | 0.9
149 | 1 | 0.0044091 | 0.001105 | 0 | 0 | 1 | 0.97413 | -0.49854 | 0.4 | 1 | 1.1 | 0.9
129 | 1 | 0.0010443 | 0.00026172 | 0 | 0 | 1 | 0.97576 | -0.46643 | 0.4 | 1 | 1.1 | 0.9
150 | 1 | 0.0036088 | 0.00090444 | 0 | 0 | 1 | 0.97399 | -0.50119 | 0.4 | 1 | 1.1 | 0.9
126 | 1 | 0 | 0 | 0 | 0 | 1 | 0.97618 | -0.45803 | 0.4 | 1 | 1.1 | 0.9
116 | 1 | 0 | 0 | 0 | 0 | 1 | 0.97692 | -0.44457 | 0.4 | 1 | 1.1 | 0.9
119 | 1 | 0.0016349 | 0.00040974 | 0 | 0 | 1 | 0.97681 | -0.4467 | 0.4 | 1 | 1.1 | 0.9
165 | 1 | 0 | 0 | 0 | 0 | 1 | 0.97679 | -0.44701 | 0.4 | 1 | 1.1 | 0.9
166 | 1 | 0.00078039 | 0.00019558 | 0 | 0 | 1 | 0.97678 | -0.44731 | 0.4 | 1 | 1.1 | 0.9
124 | 1 | 0.001836 | 0.00046015 | 0 | 0 | 1 | 0.97607 | -0.4603 | 0.4 | 1 | 1.1 | 0.9
125 | 1 | 0 | 0 | 0 | 0 | 1 | 0.97592 | -0.46311 | 0.4 | 1 | 1.1 | 0.9
127 | 1 | 0 | 0 | 0 | 0 | 1 | 0.97567 | -0.46804 | 0.4 | 1 | 1.1 | 0.9
128 | 1 | 0.00086896 | 0.00021778 | 0 | 0 | 1 | 0.9765 | -0.45179 | 0.4 | 1 | 1.1 | 0.9
144 | 1 | 0.0013687 | 0.00034303 | 0 | 0 | 1 | 0.97538 | -0.47376 | 0.4 | 1 | 1.1 | 0.9
151 | 1 | 0.0010654 | 0.00026702 | 0 | 0 | 1 | 0.97675 | -0.44694 | 0.4 | 1 | 1.1 | 0.9
145 | 1 | 0 | 0 | 0 | 0 | 1 | 0.97531 | -0.47517 | 0.4 | 1 | 1.1 | 0.9
152 | 1 | 0.00060623 | 0.00015194 | 0 | 0 | 1 | 0.9769 | -0.44399 | 0.4 | 1 | 1.1 | 0.9
130 | 1 | 0.0019428 | 0.00048691 | 0 | 0 | 1 | 0.97797 | -0.42305 | 0.4 | 1 | 1.1 | 0.9
131 | 1 | 0.0022152 | 0.00055517 | 0 | 0 | 1 | 0.9782 | -0.41845 | 0.4 | 1 | 1.1 | 0.9
132 | 1 | 0.0031975 | 0.00080138 | 0 | 0 | 1 | 0.97774 | -0.42754 | 0.4 | 1 | 1.1 | 0.9
133 | 1 | 0.0024472 | 0.00061333 | 0 | 0 | 1 | 0.97857 | -0.41116 | 0.4 | 1 | 1.1 | 0.9
134 | 1 | 0.0012584 | 0.00031539 | 0 | 0 | 1 | 0.9774 | -0.43411 | 0.4 | 1 | 1.1 | 0.9
140 | 1 | 0.0016736 | 0.00041943 | 0 | 0 | 1 | 0.97878 | -0.40717 | 0.4 | 1 | 1.1 | 0.9
156 | 1 | 0.001108 | 0.00027769 | 0 | 0 | 1 | 0.97719 | -0.43826 | 0.4 | 1 | 1.1 | 0.9
138 | 1 | 0.0029068 | 0.00072852 | 0 | 0 | 1 | 0.97912 | -0.40041 | 0.4 | 1 | 1.1 | 0.9
136 | 1 | 0.0010797 | 0.0002706 | 0 | 0 | 1 | 0.98208 | -0.34285 | 0.4 | 1 | 1.1 | 0.9
139 | 1 | 0.0013351 | 0.0003346 | 0 | 0 | 1 | 0.97941 | -0.39476 | 0.4 | 1 | 1.1 | 0.9
141 | 1 | 0.00046395 | 0.00011628 | 0 | 0 | 1 | 0.97964 | -0.39032 | 0.4 | 1 | 1.1 | 0.9
142 | 1 | 0.0019063 | 0.00047777 | 0 | 0 | 1 | 0.97981 | -0.38705 | 0.4 | 1 | 1.1 | 0.9
143 | 1 | 0 | 0 | 0 | 0 | 1 | 0.98045 | -0.37446 | 0.4 | 1 | 1.1 | 0.9
153 | 1 | 0.00064457 | 0.00016154 | 0 | 0 | 1 | 0.98083 | -0.36711 | 0.4 | 1 | 1.1 | 0.9
147 | 1 | 0.0013695 | 0.00034324 | 0 | 0 | 1 | 0.97528 | -0.47582 | 0.4 | 1 | 1.1 | 0.9
162 | 1 | 0.0023931 | 0.00059977 | 0 | 0 | 1 | 0.98186 | -0.34716 | 0.4 | 1 | 1.1 | 0.9
160 | 1 | 0.00088989 | 0.00022303 | 0 | 0 | 1 | 0.9818 | -0.34841 | 0.4 | 1 | 1.1 | 0.9
159 | 1 | 0.0015514 | 0.00038883 | 0 | 0 | 1 | 0.98171 | -0.35003 | 0.4 | 1 | 1.1 | 0.9
161 | 1 | 0.002535 | 0.00063533 | 0 | 0 | 1 | 0.98168 | -0.35065 | 0.4 | 1 | 1.1 | 0.9

## generator_data
GEN_BUS | PG | QG | QMAX | QMIN | VG | MBASE | GEN_STATUS | PMAX | PMIN
42 | 0.374 | 0.096302 | 10 | -10 | 1 | 100 | 1 | 10 | 0

## branch_data
F_BUS | T_BUS | BR_R | BR_X | BR_B | RATE_A | RATE_B | RATE_C | TAP | SHIFT | BR_STATUS | ANGMIN | ANGMAX | P_in | Q_in | P_out | Q_out
1 | 3 | 3.1913 | 2.0424 | 5.359e-09 | 0 | 0 | 0 | 0 | 0 | 1 | -90 | 90 | -0.015212 | -0.0038127 | 0.01522 | 0.0038175
3 | 6 | 1.5448 | 0.98867 | 2.5941e-09 | 0 | 0 | 0 | 0 | 0 | 1 | -90 | 90 | 0.0088828 | 0.0022271 | -0.0088814 | -0.0022265
3 | 2 | 0.96875 | 0.62 | 1.6268e-09 | 0 | 0 | 0 | 0 | 0 | 1 | -90 | 90 | -0.024103 | -0.0060446 | 0.024109 | 0.0060485
2 | 4 | 10.9086 | 6.9815 | 1.8318e-08 | 0 | 0 | 0 | 0 | 0 | 1 | -90 | 90 | -0.024109 | -0.0060484 | 0.02418 | 0.0060923
4 | 21 | 2.5121 | 1.6078 | 4.2186e-09 | 0 | 0 | 0 | 0 | 0 | 1 | -90 | 90 | -0.02418 | -0.0060922 | 0.024197 | 0.0061023
6 | 5 | 1.9065 | 1.2201 | 3.2015e-09 | 0 | 0 | 0 | 0 | 0 | 1 | -90 | 90 | 0.0088814 | 0.0022265 | -0.0088797 | -0.0022257
23 | 24 | 2.1757 | 1.3924 | 3.6536e-09 | 0 | 0 | 0 | 0 | 0 | 1 | -90 | 90 | -0.00034366 | -8.5314e-05 | 0.00034366 | 8.4972e-05
23 | 25 | 1.7237 | 1.1032 | 2.8945e-09 | 0 | 0 | 0 | 0 | 0 | 1 | -90 | 90 | 8.9088e-05 | 2.1508e-05 | -8.9088e-05 | -2.178e-05
24 | 26 | 1.6264 | 1.0409 | 2.7312e-09 | 0 | 0 | 0 | 0 | 0 | 1 | -90 | 90 | -0.00034366 | -8.4972e-05 | 0.00034366 | 8.4717e-05
25 | 27 | 3.4741 | 2.2235 | 5.834e-09 | 0 | 0 | 0 | 0 | 0 | 1 | -90 | 90 | 8.9088e-05 | 2.178e-05 | -8.9087e-05 | -2.2329e-05
26 | 28 | 0.2666 | 0.17063 | 4.477e-10 | 0 | 0 | 0 | 0 | 0 | 1 | -90 | 90 | -0.00053401 | -0.00013243 | 0.00053401 | 0.00013238
28 | 29 | 1.5834 | 1.0134 | 2.659e-09 | 0 | 0 | 0 | 0 | 0 | 1 | -90 | 90 | -0.00077897 | -0.00019378 | 0.00077898 | 0.00019354
29 | 31 | 0.97227 | 0.62225 | 1.6327e-09 | 0 | 0 | 0 | 0 | 0 | 1 | -90 | 90 | -0.00077898 | -0.00019354 | 0.00077899 | 0.00019339
31 | 33 | 7.2513 | 4.6408 | 1.2177e-08 | 0 | 0 | 0 | 0 | 0 | 1 | -90 | 90 | -0.00090327 | -0.00022396 | 0.00090333 | 0.00022285
31 | 30 | 3.6802 | 2.3553 | 6.18e-09 | 0 | 0 | 0 | 0 | 0 | 1 | -90 | 90 | 0.00012428 | 3.0568e-05 | -0.00012428 | -3.1149e-05
33 | 35 | 4.3434 | 2.7797 | 7.2937e-09 | 0 | 0 | 0 | 0 | 0 | 1 | -90 | 90 | -0.0041162 | -0.0010281 | 0.0041171 | 0.001028
21 | 18 | 3.0236 | 1.9351 | 5.0775e-09 | 0 | 0 | 0 | 0 | 0 | 1 | -90 | 90 | -0.03025 | -0.0076193 | 0.030281 | 0.0076386
5 | 168 | 0.41523 | 0.26575 | 6.9729e-10 | 0 | 0 | 0 | 0 | 0 | 1 | -90 | 90 | 0.0088797 | 0.0022257 | -0.0088794 | -0.0022255
18 | 16 | 1.8578 | 1.189 | 3.1198e-09 | 0 | 0 | 0 | 0 | 0 | 1 | -90 | 90 | -0.031599 | -0.007969 | 0.03162 | 0.0079819
7 | 8 | 1.9959 | 1.2774 | 3.3516e-09 | 0 | 0 | 0 | 0 | 0 | 1 | -90 | 90 | -0.018802 | -0.0047093 | 0.01881 | 0.004714
7 | 35 | 16.8329 | 10.7731 | 2.8267e-08 | 0 | 0 | 0 | 0 | 0 | 1 | -90 | 90 | 0.0071562 | 0.0017903 | -0.0071465 | -0.0017867
8 | 148 | 10.5793 | 6.7707 | 1.7765e-08 | 0 | 0 | 0 | 0 | 0 | 1 | -90 | 90 | -0.01881 | -0.004714 | 0.018852 | 0.0047392
35 | 34 | 4.8268 | 3.0891 | 8.1054e-09 | 0 | 0 | 0 | 0 | 0 | 1 | -90 | 90 | 0.0030294 | 0.00075874 | -0.0030289 | -0.00075918
148 | 146 | 1.4974 | 0.95832 | 5.029e-09 | 0 | 0 | 0 | 0 | 0 | 1 | -90 | 90 | -0.020222 | -0.0050823 | 0.020228 | 0.0050862
146 | 145 | 0.34277 | 0.21937 | 1.7268e-09 | 0 | 0 | 0 | 0 | 0 | 1 | -90 | 90 | -0.021598 | -0.0054294 | 0.021599 | 0.0054304
9 | 10 | 1.1014 | 0.70491 | 1.8496e-09 | 0 | 0 | 0 | 0 | 0 | 1 | -90 | 90 | -0.014298 | -0.0035836 | 0.014301 | 0.003585
10 | 12 | 0.076738 | 0.049112 | 1.2886e-10 | 0 | 0 | 0 | 0 | 0 | 1 | -90 | 90 | -0.021267 | -0.005331 | 0.021267 | 0.0053312
12 | 20 | 1.5665 | 1.0026 | 2.6306e-09 | 0 | 0 | 0 | 0 | 0 | 1 | -90 | 90 | -0.021444 | -0.0053754 | 0.021452 | 0.0053803
11 | 13 | 0.50033 | 0.32021 | 8.4018e-10 | 0 | 0 | 0 | 0 | 0 | 1 | -90 | 90 | -0.00049454 | -0.00012395 | 0.00049454 | 0.00012387
13 | 17 | 2.0526 | 1.3136 | 3.4468e-09 | 0 | 0 | 0 | 0 | 0 | 1 | -90 | 90 | 0.041717 | 0.01055 | -0.041677 | -0.010525
13 | 22 | 1.5036 | 0.96228 | 2.5249e-09 | 0 | 0 | 0 | 0 | 0 | 1 | -90 | 90 | -0.042211 | -0.010674 | 0.042241 | 0.010692
20 | 104 | 2.7848 | 1.7823 | 4.6764e-09 | 0 | 0 | 0 | 0 | 0 | 1 | -90 | 90 | -0.021728 | -0.0054495 | 0.021743 | 0.0054584
17 | 15 | 0.35591 | 0.22778 | 5.9766e-10 | 0 | 0 | 0 | 0 | 0 | 1 | -90 | 90 | 0.032983 | 0.0083459 | -0.032979 | -0.0083432
22 | 103 | 1.183 | 0.75709 | 1.9865e-09 | 0 | 0 | 0 | 0 | 0 | 1 | -90 | 90 | -0.043591 | -0.011031 | 0.043616 | 0.011046
104 | 105 | 3.5983 | 2.3029 | 6.0425e-09 | 0 | 0 | 0 | 0 | 0 | 1 | -90 | 90 | -0.021743 | -0.0054584 | 0.021761 | 0.0054698
15 | 14 | 1.4829 | 0.94903 | 2.4901e-09 | 0 | 0 | 0 | 0 | 0 | 1 | -90 | 90 | 0.032436 | 0.0082073 | -0.032419 | -0.0081965
103 | 92 | 1.5102 | 0.96653 | 2.536e-09 | 0 | 0 | 0 | 0 | 0 | 1 | -90 | 90 | -0.044639 | -0.011303 | 0.044672 | 0.011324
14 | 16 | 3.4213 | 2.1896 | 5.7453e-09 | 0 | 0 | 0 | 0 | 0 | 1 | -90 | 90 | 0.031658 | 0.0080057 | -0.03162 | -0.0079819
69 | 76 | 0.81389 | 0.52089 | 4.1002e-09 | 0 | 0 | 0 | 0 | 0 | 1 | -90 | 90 | -0.35467 | -0.090747 | 0.35577 | 0.091453
69 | 64 | 0.46925 | 0.30032 | 2.364e-09 | 0 | 0 | 0 | 0 | 0 | 1 | -90 | 90 | 0.35467 | 0.090747 | -0.35403 | -0.090341
76 | 54 | 0.17421 | 0.11149 | 8.7763e-10 | 0 | 0 | 0 | 0 | 0 | 1 | -90 | 90 | -0.359 | -0.092263 | 0.35924 | 0.092416
64 | 68 | 0.62589 | 0.40057 | 3.1531e-09 | 0 | 0 | 0 | 0 | 0 | 1 | -90 | 90 | 0.11315 | 0.028882 | -0.11306 | -0.028827
64 | 65 | 1.3282 | 0.85002 | 6.691e-09 | 0 | 0 | 0 | 0 | 0 | 1 | -90 | 90 | 0.13531 | 0.034574 | -0.13505 | -0.034407
64 | 63 | 1.3566 | 0.86821 | 2.2781e-09 | 0 | 0 | 0 | 0 | 0 | 1 | -90 | 90 | 0.10557 | 0.026884 | -0.10541 | -0.02678
121 | 122 | 2.0897 | 1.3374 | 3.5091e-09 | 0 | 0 | 0 | 0 | 0 | 1 | -90 | 90 | -0.0009437 | -0.00023653 | 0.00094372 | 0.00023621
122 | 123 | 1.6911 | 1.0823 | 2.8397e-09 | 0 | 0 | 0 | 0 | 0 | 1 | -90 | 90 | -0.0044752 | -0.0011213 | 0.0044756 | 0.0011213
105 | 102 | 2.9631 | 1.8964 | 4.9758e-09 | 0 | 0 | 0 | 0 | 0 | 1 | -90 | 90 | -0.021761 | -0.0054698 | 0.021777 | 0.0054793
92 | 81 | 1.4864 | 0.95128 | 2.496e-09 | 0 | 0 | 0 | 0 | 0 | 1 | -90 | 90 | -0.047165 | -0.011948 | 0.047201 | 0.011972
36 | 37 | 0.97164 | 0.62185 | 1.6316e-09 | 0 | 0 | 0 | 0 | 0 | 1 | -90 | 90 | 0.091577 | 0.023184 | -0.091488 | -0.023127
36 | 38 | 0.52568 | 0.33644 | 8.8276e-10 | 0 | 0 | 0 | 0 | 0 | 1 | -90 | 90 | -0.092377 | -0.023384 | 0.092426 | 0.023415
37 | 39 | 0.091197 | 0.058366 | 1.5315e-10 | 0 | 0 | 0 | 0 | 0 | 1 | -90 | 90 | 0.090525 | 0.022885 | -0.090517 | -0.02288
38 | 40 | 1.3189 | 0.8441 | 2.2148e-09 | 0 | 0 | 0 | 0 | 0 | 1 | -90 | 90 | -0.094388 | -0.023907 | 0.094517 | 0.023989
39 | 51 | 0.31464 | 0.20137 | 5.2836e-10 | 0 | 0 | 0 | 0 | 0 | 1 | -90 | 90 | 0.087648 | 0.022161 | -0.087622 | -0.022144
40 | 62 | 0.52515 | 0.33609 | 8.8186e-10 | 0 | 0 | 0 | 0 | 0 | 1 | -90 | 90 | -0.10312 | -0.026145 | 0.10318 | 0.026184
51 | 50 | 1.0877 | 0.69616 | 1.8266e-09 | 0 | 0 | 0 | 0 | 0 | 1 | -90 | 90 | 0.083857 | 0.021201 | -0.083774 | -0.021148
62 | 63 | 0.83159 | 0.53222 | 1.3965e-09 | 0 | 0 | 0 | 0 | 0 | 1 | -90 | 90 | -0.10382 | -0.026345 | 0.10392 | 0.026407
50 | 52 | 1.1832 | 0.75727 | 1.987e-09 | 0 | 0 | 0 | 0 | 0 | 1 | -90 | 90 | 0.082197 | 0.020753 | -0.082109 | -0.020697
41 | 42 | 4.2272 | 2.7054 | 7.0985e-09 | 0 | 0 | 0 | 0 | 0 | 1 | -90 | 90 | -0.0040069 | -0.0010042 | 0.0040076 | 0.001004
42 | 44 | 0.019997 | 0.012798 | 1.0074e-10 | 0 | 0 | 0 | 0 | 0 | 1 | -90 | 90 | 0.3682 | 0.09485 | -0.36817 | -0.094832
44 | 54 | 0.32642 | 0.20891 | 1.6445e-09 | 0 | 0 | 0 | 0 | 0 | 1 | -90 | 90 | 0.36237 | 0.093378 | -0.36192 | -0.093086
43 | 45 | 0.8128 | 0.52019 | 1.3649e-09 | 0 | 0 | 0 | 0 | 0 | 1 | -90 | 90 | 0.0056437 | 0.0014142 | -0.0056434 | -0.0014141
43 | 46 | 1.1884 | 0.76059 | 1.9957e-09 | 0 | 0 | 0 | 0 | 0 | 1 | -90 | 90 | -0.0056437 | -0.0014142 | 0.0056441 | 0.0014143
45 | 120 | 0.71207 | 0.45572 | 1.1958e-09 | 0 | 0 | 0 | 0 | 0 | 1 | -90 | 90 | 0.0052048 | 0.0013042 | -0.0052045 | -0.0013042
46 | 164 | 4.526 | 2.8966 | 7.6003e-09 | 0 | 0 | 0 | 0 | 0 | 1 | -90 | 90 | -0.0067341 | -0.0016875 | 0.0067364 | 0.0016882
120 | 110 | 1.7708 | 1.1333 | 2.9736e-09 | 0 | 0 | 0 | 0 | 0 | 1 | -90 | 90 | 0.0022033 | 0.00055196 | -0.0022032 | -0.00055218
164 | 73 | 2.1814 | 1.3961 | 3.6632e-09 | 0 | 0 | 0 | 0 | 0 | 1 | -90 | 90 | -0.007384 | -0.0018505 | 0.0073854 | 0.001851
73 | 155 | 0.69044 | 0.44188 | 3.4783e-09 | 0 | 0 | 0 | 0 | 0 | 1 | -90 | 90 | 0.088003 | 0.022266 | -0.087944 | -0.022228
73 | 72 | 0.26633 | 0.17045 | 1.3417e-09 | 0 | 0 | 0 | 0 | 0 | 1 | -90 | 90 | -0.095388 | -0.024117 | 0.095415 | 0.024134
47 | 48 | 3.0649 | 1.9616 | 5.1468e-09 | 0 | 0 | 0 | 0 | 0 | 1 | -90 | 90 | -0.0074285 | -0.0018618 | 0.0074304 | 0.0018626
48 | 49 | 0.42388 | 0.27129 | 7.1182e-10 | 0 | 0 | 0 | 0 | 0 | 1 | -90 | 90 | -0.01514 | -0.0037947 | 0.015141 | 0.0037954
49 | 57 | 3.906 | 2.4998 | 6.5592e-09 | 0 | 0 | 0 | 0 | 0 | 1 | -90 | 90 | -0.021751 | -0.0054522 | 0.021772 | 0.0054647
57 | 59 | 0.53054 | 0.33954 | 8.9091e-10 | 0 | 0 | 0 | 0 | 0 | 1 | -90 | 90 | 0.030534 | 0.0076614 | -0.030528 | -0.007658
57 | 55 | 1.7324 | 1.1087 | 2.9091e-09 | 0 | 0 | 0 | 0 | 0 | 1 | -90 | 90 | -0.052306 | -0.013126 | 0.052358 | 0.013159
59 | 89 | 1.0409 | 0.66618 | 1.748e-09 | 0 | 0 | 0 | 0 | 0 | 1 | -90 | 90 | 0.022196 | 0.0055696 | -0.02219 | -0.0055661
55 | 56 | 2.0072 | 1.2846 | 3.3706e-09 | 0 | 0 | 0 | 0 | 0 | 1 | -90 | 90 | -0.056121 | -0.014103 | 0.056191 | 0.014147
52 | 53 | 0.10061 | 0.064389 | 1.6895e-10 | 0 | 0 | 0 | 0 | 0 | 1 | -90 | 90 | 0.077823 | 0.019622 | -0.077816 | -0.019618
53 | 78 | 0.81773 | 0.52335 | 1.3732e-09 | 0 | 0 | 0 | 0 | 0 | 1 | -90 | 90 | 0.072681 | 0.018331 | -0.072634 | -0.018301
78 | 61 | 0.13133 | 0.084053 | 2.2054e-10 | 0 | 0 | 0 | 0 | 0 | 1 | -90 | 90 | 0.071201 | 0.017942 | -0.071193 | -0.017937
61 | 60 | 0.070205 | 0.044931 | 1.1789e-10 | 0 | 0 | 0 | 0 | 0 | 1 | -90 | 90 | 0.065764 | 0.016576 | -0.065761 | -0.016574
56 | 58 | 1.5504 | 0.99224 | 2.6035e-09 | 0 | 0 | 0 | 0 | 0 | 1 | -90 | 90 | -0.057496 | -0.014474 | 0.057552 | 0.01451
58 | 60 | 0.46927 | 0.30033 | 7.8804e-10 | 0 | 0 | 0 | 0 | 0 | 1 | -90 | 90 | -0.060114 | -0.015152 | 0.060133 | 0.015164
89 | 90 | 0.88937 | 0.5692 | 1.4935e-09 | 0 | 0 | 0 | 0 | 0 | 1 | -90 | 90 | 0.018473 | 0.0046344 | -0.018469 | -0.0046324
90 | 91 | 3.8658 | 2.4741 | 6.4917e-09 | 0 | 0 | 0 | 0 | 0 | 1 | -90 | 90 | 0.017726 | 0.0044461 | -0.017712 | -0.0044381
68 | 77 | 0.63428 | 0.40594 | 2.1303e-09 | 0 | 0 | 0 | 0 | 0 | 1 | -90 | 90 | 0.11035 | 0.02815 | -0.11027 | -0.028096
68 | 98 | 3.0124 | 1.928 | 5.0587e-09 | 0 | 0 | 0 | 0 | 0 | 1 | -90 | 90 | 0.0027078 | 0.00067724 | -0.0027076 | -0.00067758
65 | 66 | 1.2114 | 0.77532 | 6.103e-09 | 0 | 0 | 0 | 0 | 0 | 1 | -90 | 90 | 0.13357 | 0.034035 | -0.13333 | -0.033886
77 | 83 | 0.44733 | 0.28629 | 7.5119e-10 | 0 | 0 | 0 | 0 | 0 | 1 | -90 | 90 | 0.0037976 | 0.00095173 | -0.0037975 | -0.00095176
77 | 79 | 1.4193 | 0.90832 | 4.7666e-09 | 0 | 0 | 0 | 0 | 0 | 1 | -90 | 90 | 0.10647 | 0.027145 | -0.1063 | -0.027033
98 | 99 | 2.7844 | 1.782 | 4.6758e-09 | 0 | 0 | 0 | 0 | 0 | 1 | -90 | 90 | 0.0012588 | 0.00031447 | -0.0012587 | -0.0003149
66 | 67 | 0.68596 | 0.43902 | 3.4557e-09 | 0 | 0 | 0 | 0 | 0 | 1 | -90 | 90 | 0.12096 | 0.030786 | -0.12085 | -0.030716
67 | 71 | 1.6834 | 1.0774 | 8.4806e-09 | 0 | 0 | 0 | 0 | 0 | 1 | -90 | 90 | 0.11209 | 0.028521 | -0.11186 | -0.028374
71 | 70 | 0.38621 | 0.24717 | 1.9456e-09 | 0 | 0 | 0 | 0 | 0 | 1 | -90 | 90 | 0.10948 | 0.027778 | -0.10943 | -0.027746
70 | 72 | 1.9803 | 1.2674 | 9.9762e-09 | 0 | 0 | 0 | 0 | 0 | 1 | -90 | 90 | 0.109 | 0.027637 | -0.10874 | -0.027472
79 | 80 | 2.4381 | 1.5604 | 4.0943e-09 | 0 | 0 | 0 | 0 | 0 | 1 | -90 | 90 | 0.1057 | 0.026883 | -0.1054 | -0.026694
99 | 97 | 1.3801 | 0.88328 | 2.3176e-09 | 0 | 0 | 0 | 0 | 0 | 1 | -90 | 90 | 0.00070396 | 0.00017586 | -0.00070395 | -0.00017609
72 | 74 | 1.895 | 1.2128 | 3.1823e-09 | 0 | 0 | 0 | 0 | 0 | 1 | -90 | 90 | 0.0095422 | 0.0023918 | -0.0095403 | -0.0023909
72 | 75 | 1.527 | 0.97728 | 2.5642e-09 | 0 | 0 | 0 | 0 | 0 | 1 | -90 | 90 | 0.0037809 | 0.00094702 | -0.0037806 | -0.00094711
74 | 157 | 0.2483 | 0.15891 | 4.1696e-10 | 0 | 0 | 0 | 0 | 0 | 1 | -90 | 90 | 0.0088256 | 0.0022118 | -0.0088254 | -0.0022117
75 | 137 | 1.5343 | 0.98196 | 2.5765e-09 | 0 | 0 | 0 | 0 | 0 | 1 | -90 | 90 | 0.0027519 | 0.00068928 | -0.0027518 | -0.00068945
155 | 154 | 0.057398 | 0.036735 | 2.8916e-10 | 0 | 0 | 0 | 0 | 0 | 1 | -90 | 90 | 0.087617 | 0.022146 | -0.087612 | -0.022143
157 | 158 | 1.0863 | 0.6952 | 1.8241e-09 | 0 | 0 | 0 | 0 | 0 | 1 | -90 | 90 | 0.0079419 | 0.0019903 | -0.0079412 | -0.00199
137 | 135 | 1.3752 | 0.88014 | 2.3094e-09 | 0 | 0 | 0 | 0 | 0 | 1 | -90 | 90 | 0.0018476 | 0.00046284 | -0.0018476 | -0.00046303
154 | 153 | 0.30918 | 0.19787 | 1.5576e-09 | 0 | 0 | 0 | 0 | 0 | 1 | -90 | 90 | 0.087251 | 0.022053 | -0.087225 | -0.022036
158 | 162 | 0.33384 | 0.21366 | 5.6062e-10 | 0 | 0 | 0 | 0 | 0 | 1 | -90 | 90 | 0.0073702 | 0.0018469 | -0.00737 | -0.0018468
135 | 136 | 0.19298 | 0.12351 | 3.2407e-10 | 0 | 0 | 0 | 0 | 0 | 1 | -90 | 90 | 0.0010797 | 0.00027057 | -0.0010797 | -0.0002706
80 | 81 | 3.1348 | 2.0063 | 5.2642e-09 | 0 | 0 | 0 | 0 | 0 | 1 | -90 | 90 | 0.047278 | 0.01202 | -0.047201 | -0.011971
80 | 82 | 1.6908 | 1.0821 | 2.8393e-09 | 0 | 0 | 0 | 0 | 0 | 1 | -90 | 90 | 0.058124 | 0.014674 | -0.058062 | -0.014634
82 | 101 | 2.4894 | 1.5932 | 4.1804e-09 | 0 | 0 | 0 | 0 | 0 | 1 | -90 | 90 | 0.054113 | 0.013645 | -0.054033 | -0.013594
101 | 100 | 1.6785 | 1.0742 | 2.8186e-09 | 0 | 0 | 0 | 0 | 0 | 1 | -90 | 90 | 0.048778 | 0.012277 | -0.048734 | -0.012249
100 | 96 | 0.49967 | 0.31979 | 8.3909e-10 | 0 | 0 | 0 | 0 | 0 | 1 | -90 | 90 | 0.045398 | 0.011413 | -0.045386 | -0.011406
84 | 85 | 2.9482 | 1.8869 | 4.9508e-09 | 0 | 0 | 0 | 0 | 0 | 1 | -90 | 90 | 0.0016771 | 0.00041991 | -0.001677 | -0.00042032
84 | 86 | 1.4872 | 0.9518 | 2.4974e-09 | 0 | 0 | 0 | 0 | 0 | 1 | -90 | 90 | -0.004532 | -0.0011355 | 0.0045324 | 0.0011355
86 | 87 | 0.8742 | 0.55949 | 1.468e-09 | 0 | 0 | 0 | 0 | 0 | 1 | -90 | 90 | -0.0067639 | -0.0016947 | 0.0067644 | 0.0016948
86 | 88 | 0.93172 | 0.5963 | 1.5646e-09 | 0 | 0 | 0 | 0 | 0 | 1 | -90 | 90 | 0.0022316 | 0.0005592 | -0.0022315 | -0.00055931
87 | 118 | 1.7901 | 1.1457 | 3.006e-09 | 0 | 0 | 0 | 0 | 0 | 1 | -90 | 90 | -0.0081464 | -0.0020412 | 0.0081478 | 0.0020418
118 | 117 | 1.5835 | 1.0134 | 2.6591e-09 | 0 | 0 | 0 | 0 | 0 | 1 | -90 | 90 | -0.0092569 | -0.0023198 | 0.0092584 | 0.0023205
117 | 109 | 0.17413 | 0.11145 | 2.9242e-10 | 0 | 0 | 0 | 0 | 0 | 1 | -90 | 90 | -0.010366 | -0.0025982 | 0.010366 | 0.0025983
91 | 113 | 1.4666 | 0.93863 | 2.4628e-09 | 0 | 0 | 0 | 0 | 0 | 1 | -90 | 90 | 0.0080712 | 0.0020216 | -0.0080701 | -0.0020212
113 | 114 | 1.4024 | 0.89752 | 2.355e-09 | 0 | 0 | 0 | 0 | 0 | 1 | -90 | 90 | 0.0042101 | 0.0010537 | -0.0042098 | -0.0010538
114 | 116 | 2.2899 | 1.4655 | 3.8453e-09 | 0 | 0 | 0 | 0 | 0 | 1 | -90 | 90 | 0.0024156 | 0.00060411 | -0.0024155 | -0.00060438
93 | 95 | 2.1394 | 1.3692 | 3.5926e-09 | 0 | 0 | 0 | 0 | 0 | 1 | -90 | 90 | -0.021582 | -0.0054091 | 0.021593 | 0.0054158
95 | 96 | 2.236 | 1.4311 | 3.7549e-09 | 0 | 0 | 0 | 0 | 0 | 1 | -90 | 90 | -0.021593 | -0.0054158 | 0.021604 | 0.0054228
96 | 102 | 0.5164 | 0.3305 | 8.6718e-10 | 0 | 0 | 0 | 0 | 0 | 1 | -90 | 90 | 0.023782 | 0.005983 | -0.023779 | -0.005981
97 | 115 | 2.0913 | 1.3384 | 3.5119e-09 | 0 | 0 | 0 | 0 | 0 | 1 | -90 | 90 | 0.00070395 | 0.00017609 | -0.00070394 | -0.00017643
106 | 107 | 3.1593 | 2.0219 | 5.3052e-09 | 0 | 0 | 0 | 0 | 0 | 1 | -90 | 90 | 0.011365 | 0.0028504 | -0.011361 | -0.002848
106 | 108 | 1.7192 | 1.1003 | 2.887e-09 | 0 | 0 | 0 | 0 | 0 | 1 | -90 | 90 | -0.017406 | -0.0043644 | 0.017412 | 0.0043679
107 | 109 | 1.3558 | 0.8677 | 2.2767e-09 | 0 | 0 | 0 | 0 | 0 | 1 | -90 | 90 | 0.011361 | 0.002848 | -0.011359 | -0.0028469
108 | 111 | 0.68773 | 0.44015 | 1.1549e-09 | 0 | 0 | 0 | 0 | 0 | 1 | -90 | 90 | 0.016068 | 0.0040276 | -0.016066 | -0.0040265
108 | 112 | 3.2323 | 2.0687 | 5.4279e-09 | 0 | 0 | 0 | 0 | 0 | 1 | -90 | 90 | -0.03348 | -0.0083954 | 0.03352 | 0.0084209
111 | 123 | 2.6062 | 1.668 | 4.3765e-09 | 0 | 0 | 0 | 0 | 0 | 1 | -90 | 90 | 0.0080469 | 0.0020167 | -0.008045 | -0.0020159
111 | 149 | 1.2318 | 0.78838 | 2.0686e-09 | 0 | 0 | 0 | 0 | 0 | 1 | -90 | 90 | 0.008019 | 0.0020097 | -0.0080182 | -0.0020093
112 | 129 | 0.21388 | 0.13688 | 3.5916e-10 | 0 | 0 | 0 | 0 | 0 | 1 | -90 | 90 | -0.035999 | -0.0090422 | 0.036002 | 0.0090442
149 | 150 | 3.1267 | 2.0011 | 5.2505e-09 | 0 | 0 | 0 | 0 | 0 | 1 | -90 | 90 | 0.0036091 | 0.00090427 | -0.0036087 | -0.00090447
129 | 126 | 0.96943 | 0.62044 | 1.6279e-09 | 0 | 0 | 0 | 0 | 0 | 1 | -90 | 90 | -0.037047 | -0.0093059 | 0.037062 | 0.0093152
126 | 128 | 0.42268 | 0.27051 | 2.1294e-09 | 0 | 0 | 0 | 0 | 0 | 1 | -90 | 90 | -0.063255 | -0.015903 | 0.063274 | 0.015915
126 | 124 | 0.37018 | 0.23692 | 1.8649e-09 | 0 | 0 | 0 | 0 | 0 | 1 | -90 | 90 | 0.026194 | 0.0065879 | -0.026191 | -0.0065862
116 | 119 | 3.7672 | 2.411 | 6.3261e-09 | 0 | 0 | 0 | 0 | 0 | 1 | -90 | 90 | 0.0024155 | 0.00060438 | -0.0024153 | -0.00060483
119 | 165 | 1.6979 | 1.0866 | 2.8512e-09 | 0 | 0 | 0 | 0 | 0 | 1 | -90 | 90 | 0.0007804 | 0.00019508 | -0.00078039 | -0.00019534
165 | 166 | 1.5993 | 1.0236 | 2.6857e-09 | 0 | 0 | 0 | 0 | 0 | 1 | -90 | 90 | 0.00078039 | 0.00019534 | -0.00078038 | -0.00019559
124 | 125 | 0.49444 | 0.31644 | 2.4909e-09 | 0 | 0 | 0 | 0 | 0 | 1 | -90 | 90 | 0.024355 | 0.0061261 | -0.024351 | -0.0061242
125 | 127 | 0.86557 | 0.55397 | 4.3606e-09 | 0 | 0 | 0 | 0 | 0 | 1 | -90 | 90 | 0.024351 | 0.0061242 | -0.024346 | -0.006121
127 | 144 | 1.0048 | 0.64305 | 5.0618e-09 | 0 | 0 | 0 | 0 | 0 | 1 | -90 | 90 | 0.024346 | 0.006121 | -0.024339 | -0.0061172
128 | 151 | 0.32361 | 0.20711 | 1.6303e-09 | 0 | 0 | 0 | 0 | 0 | 1 | -90 | 90 | -0.064143 | -0.016133 | 0.064158 | 0.016142
144 | 145 | 0.26249 | 0.16799 | 1.3224e-09 | 0 | 0 | 0 | 0 | 0 | 1 | -90 | 90 | 0.02297 | 0.0057742 | -0.022969 | -0.0057733
151 | 152 | 0.19415 | 0.12425 | 9.7807e-10 | 0 | 0 | 0 | 0 | 0 | 1 | -90 | 90 | -0.065223 | -0.016409 | 0.065232 | 0.016415
145 | 147 | 2.0202 | 1.2929 | 3.3924e-09 | 0 | 0 | 0 | 0 | 0 | 1 | -90 | 90 | 0.0013696 | 0.00034296 | -0.0013695 | -0.00034325
152 | 156 | 0.37334 | 0.23894 | 1.8808e-09 | 0 | 0 | 0 | 0 | 0 | 1 | -90 | 90 | -0.065839 | -0.016567 | 0.065857 | 0.016578
130 | 131 | 0.26979 | 0.17267 | 1.3592e-09 | 0 | 0 | 0 | 0 | 0 | 1 | -90 | 90 | -0.073413 | -0.018491 | 0.07343 | 0.018501
130 | 132 | 0.26987 | 0.17272 | 1.3596e-09 | 0 | 0 | 0 | 0 | 0 | 1 | -90 | 90 | 0.071471 | 0.018004 | -0.071455 | -0.017994
131 | 133 | 0.41477 | 0.26545 | 2.0895e-09 | 0 | 0 | 0 | 0 | 0 | 1 | -90 | 90 | -0.075645 | -0.019056 | 0.075671 | 0.019073
132 | 134 | 0.41384 | 0.26486 | 2.0848e-09 | 0 | 0 | 0 | 0 | 0 | 1 | -90 | 90 | 0.068258 | 0.017193 | -0.068236 | -0.01718
133 | 140 | 0.21974 | 0.14064 | 1.107e-09 | 0 | 0 | 0 | 0 | 0 | 1 | -90 | 90 | -0.078118 | -0.019686 | 0.078133 | 0.019696
134 | 156 | 0.26619 | 0.17036 | 1.341e-09 | 0 | 0 | 0 | 0 | 0 | 1 | -90 | 90 | 0.066978 | 0.016864 | -0.066965 | -0.016856
140 | 138 | 0.36534 | 0.23382 | 1.8405e-09 | 0 | 0 | 0 | 0 | 0 | 1 | -90 | 90 | -0.079807 | -0.020115 | 0.079833 | 0.020132
138 | 139 | 0.29483 | 0.18869 | 1.4853e-09 | 0 | 0 | 0 | 0 | 0 | 1 | -90 | 90 | -0.082739 | -0.02086 | 0.082762 | 0.020874
139 | 141 | 0.22805 | 0.14595 | 1.1489e-09 | 0 | 0 | 0 | 0 | 0 | 1 | -90 | 90 | -0.084097 | -0.021209 | 0.084115 | 0.02122
141 | 142 | 0.1671 | 0.10694 | 8.4182e-10 | 0 | 0 | 0 | 0 | 0 | 1 | -90 | 90 | -0.084579 | -0.021336 | 0.084592 | 0.021345
142 | 143 | 0.62916 | 0.40266 | 3.1696e-09 | 0 | 0 | 0 | 0 | 0 | 1 | -90 | 90 | -0.086498 | -0.021823 | 0.08655 | 0.021856
143 | 153 | 0.36794 | 0.23548 | 1.8536e-09 | 0 | 0 | 0 | 0 | 0 | 1 | -90 | 90 | -0.08655 | -0.021856 | 0.086581 | 0.021875
162 | 160 | 1.09 | 0.6976 | 1.8304e-09 | 0 | 0 | 0 | 0 | 0 | 1 | -90 | 90 | 0.004977 | 0.001247 | -0.0049767 | -0.001247
160 | 159 | 1.7095 | 1.0941 | 2.8708e-09 | 0 | 0 | 0 | 0 | 0 | 1 | -90 | 90 | 0.0040868 | 0.001024 | -0.0040865 | -0.0010241
159 | 161 | 1.0594 | 0.678 | 1.779e-09 | 0 | 0 | 0 | 0 | 0 | 1 | -90 | 90 | 0.0025351 | 0.00063522 | -0.002535 | -0.00063535