## bus_data
BUS_I | BUS_TYPE | Pd | Qd | Gs | Bs | area | Vm | Va | baseKV | zone | Vmax | Vmin
1 | 1 | 0.011942 | 0.002993 | 0 | 0 | 1 | 0.99864 | -0.025612 | 0.4 | 1 | 1.1 | 0.9
2 | 3 | 0.006906 | 0.0017308 | 0 | 0 | 1 | 1 | 0 | 0.4 | 1 | 1.1 | 0.9
3 | 1 | 0 | 0 | 0 | 0 | 1 | 0.99553 | -0.084333 | 0.4 | 1 | 1.1 | 0.9
4 | 1 | 0.011938 | 0.002992 | 0 | 0 | 1 | 0.99433 | -0.10708 | 0.4 | 1 | 1.1 | 0.9
5 | 1 | 0.0089548 | 0.0022443 | 0 | 0 | 1 | 0.99508 | -0.092857 | 0.4 | 1 | 1.1 | 0.9
9 | 1 | 0.0045818 | 0.0011483 | 0 | 0 | 1 | 0.99392 | -0.11492 | 0.4 | 1 | 1.1 | 0.9
94 | 1 | 0.0045283 | 0.0011349 | 0 | 0 | 1 | 0.99357 | -0.12129 | 0.4 | 1 | 1.1 | 0.9
98 | 1 | 0.0030397 | 0.00076182 | 0 | 0 | 1 | 0.99143 | -0.16271 | 0.4 | 1 | 1.1 | 0.9
97 | 1 | 0.0034013 | 0.00085246 | 0 | 0 | 1 | 0.99151 | -0.16133 | 0.4 | 1 | 1.1 | 0.9
7 | 1 | 0.0069692 | 0.0017467 | 0 | 0 | 1 | 0.99299 | -0.13257 | 0.4 | 1 | 1.1 | 0.9
95 | 1 | 0.0045478 | 0.0011398 | 0 | 0 | 1 | 0.99144 | -0.16178 | 0.4 | 1 | 1.1 | 0.9
6 | 1 | 0.0052659 | 0.0013197 | 0 | 0 | 1 | 0.99287 | -0.13491 | 0.4 | 1 | 1.1 | 0.9
8 | 1 | 0 | 0 | 0 | 0 | 1 | 0.99183 | -0.15478 | 0.4 | 1 | 1.1 | 0.9
87 | 1 | 0.0016229 | 0.00040674 | 0 | 0 | 1 | 0.99202 | -0.15125 | 0.4 | 1 | 1.1 | 0.9
10 | 1 | 0.0071389 | 0.0017892 | 0 | 0 | 1 | 0.99088 | -0.17283 | 0.4 | 1 | 1.1 | 0.9
11 | 1 | 0.00089013 | 0.00022309 | 0 | 0 | 1 | 0.9917 | -0.15729 | 0.4 | 1 | 1.1 | 0.9
88 | 1 | 0.0030578 | 0.00076635 | 0 | 0 | 1 | 0.9919 | -0.15375 | 0.4 | 1 | 1.1 | 0.9
85 | 1 | 0 | 0 | 0 | 0 | 1 | 0.99173 | -0.15699 | 0.4 | 1 | 1.1 | 0.9
83 | 1 | 0 | 0 | 0 | 0 | 1 | 0.99169 | -0.15766 | 0.4 | 1 | 1.1 | 0.9
82 | 1 | 0.00072889 | 0.00018268 | 0 | 0 | 1 | 0.99166 | -0.15836 | 0.4 | 1 | 1.1 | 0.9
96 | 1 | 0.0021961 | 0.0005504 | 0 | 0 | 1 | 0.99151 | -0.16124 | 0.4 | 1 | 1.1 | 0.9
50 | 1 | 0.0016721 | 0.00041906 | 0 | 0 | 1 | 0.99031 | -0.1836 | 0.4 | 1 | 1.1 | 0.9
78 | 1 | 0.0014216 | 0.0003563 | 0 | 0 | 1 | 0.99167 | -0.1578 | 0.4 | 1 | 1.1 | 0.9
49 | 1 | 0.0031375 | 0.00078632 | 0 | 0 | 1 | 0.9896 | -0.1972 | 0.4 | 1 | 1.1 | 0.9
79 | 1 | 0.0018412 | 0.00046145 | 0 | 0 | 1 | 0.99155 | -0.16009 | 0.4 | 1 | 1.1 | 0.9
12 | 1 | 0.0019513 | 0.00048905 | 0 | 0 | 1 | 0.98427 | -0.29953 | 0.4 | 1 | 1.1 | 0.9
13 | 1 | 0 | 0 | 0 | 0 | 1 | 0.98431 | -0.29875 | 0.4 | 1 | 1.1 | 0.9
14 | 1 | 0.0027907 | 0.00069941 | 0 | 0 | 1 | 0.98496 | -0.28626 | 0.4 | 1 | 1.1 | 0.9
15 | 1 | 0.005179 | 0.001298 | 0 | 0 | 1 | 0.98402 | -0.3045 | 0.4 | 1 | 1.1 | 0.9
23 | 1 | 0.00017376 | 4.3548e-05 | 0 | 0 | 1 | 0.98538 | -0.27815 | 0.4 | 1 | 1.1 | 0.9
30 | 1 | 0.0026619 | 0.00066712 | 0 | 0 | 1 | 0.98364 | -0.31177 | 0.4 | 1 | 1.1 | 0.9
19 | 1 | 0.00085012 | 0.00021306 | 0 | 0 | 1 | 0.98569 | -0.27222 | 0.4 | 1 | 1.1 | 0.9
29 | 1 | 0.0047672 | 0.0011948 | 0 | 0 | 1 | 0.98325 | -0.31934 | 0.4 | 1 | 1.1 | 0.9
16 | 1 | 0.0073672 | 0.0018464 | 0 | 0 | 1 | 0.98744 | -0.23854 | 0.4 | 1 | 1.1 | 0.9
17 | 1 | 0 | 0 | 0 | 0 | 1 | 0.98643 | -0.25805 | 0.4 | 1 | 1.1 | 0.9
18 | 1 | 0 | 0 | 0 | 0 | 1 | 0.98882 | -0.21221 | 0.4 | 1 | 1.1 | 0.9
20 | 1 | 0 | 0 | 0 | 0 | 1 | 0.98529 | -0.27992 | 0.4 | 1 | 1.1 | 0.9
21 | 1 | 0.0034413 | 0.00086247 | 0 | 0 | 1 | 0.98889 | -0.2108 | 0.4 | 1 | 1.1 | 0.9
22 | 1 | 0.0014026 | 0.00035151 | 0 | 0 | 1 | 0.98878 | -0.21302 | 0.4 | 1 | 1.1 | 0.9
71 | 1 | 0.0024512 | 0.00061434 | 0 | 0 | 1 | 0.98525 | -0.28079 | 0.4 | 1 | 1.1 | 0.9
68 | 1 | 0.00043442 | 0.00010888 | 0 | 0 | 1 | 0.98429 | -0.29934 | 0.4 | 1 | 1.1 | 0.9
65 | 1 | 0.0012843 | 0.00032189 | 0 | 0 | 1 | 0.98876 | -0.21334 | 0.4 | 1 | 1.1 | 0.9
69 | 1 | 0.00046627 | 0.00011686 | 0 | 0 | 1 | 0.9841 | -0.30297 | 0.4 | 1 | 1.1 | 0.9
24 | 1 | 0.005101 | 0.0012784 | 0 | 0 | 1 | 0.9729 | -0.52036 | 0.4 | 1 | 1.1 | 0.9
25 | 1 | 0.067212 | 0.016845 | 0 | 0 | 1 | 0.97012 | -0.57531 | 0.4 | 1 | 1.1 | 0.9
26 | 1 | 0 | 0 | 0 | 0 | 1 | 0.97516 | -0.47602 | 0.4 | 1 | 1.1 | 0.9
27 | 1 | 0.0038061 | 0.0009539 | 0 | 0 | 1 | 0.97764 | -0.42749 | 0.4 | 1 | 1.1 | 0.9
28 | 1 | 0.010793 | 0.002705 | 0 | 0 | 1 | 0.97478 | -0.4834 | 0.4 | 1 | 1.1 | 0.9
33 | 1 | 0.09571 | 0.023987 | 0 | 0 | 1 | 0.9713 | -0.55286 | 0.4 | 1 | 1.1 | 0.9
32 | 1 | 0.0094418 | 0.0023663 | 0 | 0 | 1 | 0.97541 | -0.47183 | 0.4 | 1 | 1.1 | 0.9
93 | 1 | 0.0039561 | 0.00099148 | 0 | 0 | 1 | 0.98018 | -0.37806 | 0.4 | 1 | 1.1 | 0.9
91 | 1 | 0 | 0 | 0 | 0 | 1 | 0.98236 | -0.33583 | 0.4 | 1 | 1.1 | 0.9
31 | 1 | 0.001019 | 0.00025537 | 0 | 0 | 1 | 0.98274 | -0.32922 | 0.4 | 1 | 1.1 | 0.9
76 | 1 | 0.0028209 | 0.00070698 | 0 | 0 | 1 | 0.98019 | -0.37866 | 0.4 | 1 | 1.1 | 0.9
77 | 1 | 0 | 0 | 0 | 0 | 1 | 0.97945 | -0.39302 | 0.4 | 1 | 1.1 | 0.9
34 | 1 | 0.00083054 | 0.00020815 | 0 | 0 | 1 | 0.97483 | -0.48405 | 0.4 | 1 | 1.1 | 0.9
35 | 1 | 0.0010404 | 0.00026074 | 0 | 0 | 1 | 0.97437 | -0.49314 | 0.4 | 1 | 1.1 | 0.9
36 | 1 | 0 | 0 | 0 | 0 | 1 | 0.97539 | -0.47306 | 0.4 | 1 | 1.1 | 0.9
37 | 1 | 0 | 0 | 0 | 0 | 1 | 0.97417 | -0.49701 | 0.4 | 1 | 1.1 | 0.9
38 | 1 | 0.00097722 | 0.00024491 | 0 | 0 | 1 | 0.97625 | -0.4561 | 0.4 | 1 | 1.1 | 0.9
39 | 1 | 0.0011176 | 0.0002801 | 0 | 0 | 1 | 0.97511 | -0.47839 | 0.4 | 1 | 1.1 | 0.9
48 | 1 | 0.0008083 | 0.00020258 | 0 | 0 | 1 | 0.97398 | -0.50078 | 0.4 | 1 | 1.1 | 0.9
66 | 1 | 0.00097287 | 0.00024382 | 0 | 0 | 1 | 0.97407 | -0.49894 | 0.4 | 1 | 1.1 | 0.9
51 | 1 | 0.0025297 | 0.000634 | 0 | 0 | 1 | 0.97405 | -0.49948 | 0.4 | 1 | 1.1 | 0.9
60 | 1 | 0.0012831 | 0.00032158 | 0 | 0 | 1 | 0.97682 | -0.44477 | 0.4 | 1 | 1.1 | 0.9
59 | 1 | 0.001363 | 0.00034159 | 0 | 0 | 1 | 0.97476 | -0.48546 | 0.4 | 1 | 1.1 | 0.9
46 | 1 | 0.0061774 | 0.0015482 | 0 | 0 | 1 | 0.97391 | -0.50209 | 0.4 | 1 | 1.1 | 0.9
73 | 1 | 0.00096839 | 0.0002427 | 0 | 0 | 1 | 0.97402 | -0.49992 | 0.4 | 1 | 1.1 | 0.9
61 | 1 | 0.0016122 | 0.00040405 | 0 | 0 | 1 | 0.97907 | -0.40077 | 0.4 | 1 | 1.1 | 0.9
57 | 1 | 0.0015771 | 0.00039525 | 0 | 0 | 1 | 0.97441 | -0.49227 | 0.4 | 1 | 1.1 | 0.9
40 | 1 | 0.00052256 | 0.00013097 | 0 | 0 | 1 | 0.97245 | -0.53106 | 0.4 | 1 | 1.1 | 0.9
41 | 1 | 0.00087948 | 0.00022042 | 0 | 0 | 1 | 0.97239 | -0.53214 | 0.4 | 1 | 1.1 | 0.9
42 | 1 | 0 | 0 | 0 | 0 | 1 | 0.97259 | -0.52818 | 0.4 | 1 | 1.1 | 0.9
43 | 1 | 0.00092838 | 0.00023267 | 0 | 0 | 1 | 0.97236 | -0.53271 | 0.4 | 1 | 1.1 | 0.9
81 | 1 | 0.0034661 | 0.0008687 | 0 | 0 | 1 | 0.97321 | -0.51604 | 0.4 | 1 | 1.1 | 0.9
75 | 1 | 0 | 0 | 0 | 0 | 1 | 0.97325 | -0.51511 | 0.4 | 1 | 1.1 | 0.9
63 | 1 | 0.001324 | 0.00033182 | 0 | 0 | 1 | 0.97233 | -0.53328 | 0.4 | 1 | 1.1 | 0.9
52 | 1 | 0.0027168 | 0.00068089 | 0 | 0 | 1 | 0.97321 | -0.51597 | 0.4 | 1 | 1.1 | 0.9
53 | 1 | 0.0017601 | 0.00044113 | 0 | 0 | 1 | 0.97331 | -0.51406 | 0.4 | 1 | 1.1 | 0.9
64 | 1 | 0.00089174 | 0.00022349 | 0 | 0 | 1 | 0.97233 | -0.53342 | 0.4 | 1 | 1.1 | 0.9
44 | 1 | 0.0011431 | 0.0002865 | 0 | 0 | 1 | 0.97382 | -0.50387 | 0.4 | 1 | 1.1 | 0.9
45 | 1 | 0.0032378 | 0.00081148 | 0 | 0 | 1 | 0.97378 | -0.50466 | 0.4 | 1 | 1.1 | 0.9
67 | 1 | 0 | 0 | 0 | 0 | 1 | 0.97343 | -0.51165 | 0.4 | 1 | 1.1 | 0.9
58 | 1 | 0.0023589 | 0.00059121 | 0 | 0 | 1 | 0.97378 | -0.50476 | 0.4 | 1 | 1.1 | 0.9
55 | 1 | 0.00063694 | 0.00015963 | 0 | 0 | 1 | 0.97396 | -0.50121 | 0.4 | 1 | 1.1 | 0.9
56 | 1 | 0.0002874 | 7.2028e-05 | 0 | 0 | 1 | 0.97388 | -0.50279 | 0.4 | 1 | 1.1 | 0.9
62 | 1 | 0.0011601 | 0.00029075 | 0 | 0 | 1 | 0.98015 | -0.37977 | 0.4 | 1 | 1.1 | 0.9
72 | 1 | 0.00033476 | 8.39e-05 | 0 | 0 | 1 | 0.98073 | -0.36837 | 0.4 | 1 | 1.1 | 0.9
70 | 1 | 0.002221 | 0.00055662 | 0 | 0 | 1 | 0.98265 | -0.3311 | 0.4 | 1 | 1.1 | 0.9
74 | 1 | 0.0010008 | 0.00025084 | 0 | 0 | 1 | 0.974 | -0.50034 | 0.4 | 1 | 1.1 | 0.9
80 | 1 | 0.0043082 | 0.0010797 | 0 | 0 | 1 | 0.99154 | -0.16029 | 0.4 | 1 | 1.1 | 0.9
89 | 1 | 0.002091 | 0.00052407 | 0 | 0 | 1 | 0.98479 | -0.28897 | 0.4 | 1 | 1.1 | 0.9
90 | 1 | 0.0033492 | 0.0008394 | 0 | 0 | 1 | 0.9867 | -0.2522 | 0.4 | 1 | 1.1 | 0.9
92 | 1 | 0.003144 | 0.00078796 | 0 | 0 | 1 | 0.98884 | -0.21136 | 0.4 | 1 | 1.1 | 0.9

## generator_data
GEN_BUS | PG | QG | QMAX | QMIN | VG | MBASE | GEN_STATUS | PMAX | PMIN
2 | 0.39742 | 0.1025 | 10 | -10 | 1 | 100 | 1 | 10 | 0

## branch_data
F_BUS | T_BUS | BR_R | BR_X | BR_B | RATE_A | RATE_B | RATE_C | TAP | SHIFT | BR_STATUS | ANGMIN | ANGMAX | P_in | Q_in | P_out | Q_out
1 | 2 | 0.29929 | 0.19154 | 2.5129e-09 | 0 | 0 | 0 | 0 | 0 | 1 | -90 | 90 | -0.39003 | -0.10046 | 0.39051 | 0.10077
1 | 3 | 0.70511 | 0.45127 | 5.9203e-09 | 0 | 0 | 0 | 0 | 0 | 1 | -90 | 90 | 0.37809 | 0.09747 | -0.37701 | -0.096781
3 | 4 | 0.39788 | 0.25464 | 3.3407e-09 | 0 | 0 | 0 | 0 | 0 | 1 | -90 | 90 | 0.25738 | 0.065968 | -0.2571 | -0.065787
3 | 5 | 0.32213 | 0.20616 | 2.7047e-09 | 0 | 0 | 0 | 0 | 0 | 1 | -90 | 90 | 0.11963 | 0.030813 | -0.11958 | -0.030781
4 | 9 | 0.14385 | 0.092064 | 1.2078e-09 | 0 | 0 | 0 | 0 | 0 | 1 | -90 | 90 | 0.24516 | 0.062795 | -0.24506 | -0.062735
5 | 94 | 1.161 | 0.74302 | 3.8992e-09 | 0 | 0 | 0 | 0 | 0 | 1 | -90 | 90 | 0.11062 | 0.028537 | -0.11047 | -0.028439
9 | 7 | 0.32924 | 0.21071 | 2.7644e-09 | 0 | 0 | 0 | 0 | 0 | 1 | -90 | 90 | 0.24048 | 0.061587 | -0.24028 | -0.061456
94 | 95 | 1.7189 | 1.1001 | 2.8865e-09 | 0 | 0 | 0 | 0 | 0 | 1 | -90 | 90 | 0.10594 | 0.027304 | -0.10573 | -0.027171
98 | 97 | 2.0086 | 1.2855 | 3.3729e-09 | 0 | 0 | 0 | 0 | 0 | 1 | -90 | 90 | -0.0030397 | -0.00076182 | 0.0030399 | 0.00076161
97 | 96 | 0.060816 | 0.038922 | 1.0213e-10 | 0 | 0 | 0 | 0 | 0 | 1 | -90 | 90 | -0.0064412 | -0.0016141 | 0.0064413 | 0.0016141
7 | 6 | 0.045009 | 0.028806 | 3.7791e-10 | 0 | 0 | 0 | 0 | 0 | 1 | -90 | 90 | 0.23331 | 0.059709 | -0.23328 | -0.059692
95 | 92 | 2.1904 | 1.4018 | 3.6782e-09 | 0 | 0 | 0 | 0 | 0 | 1 | -90 | 90 | 0.10119 | 0.026032 | -0.10094 | -0.025876
6 | 8 | 0.41597 | 0.26622 | 3.4927e-09 | 0 | 0 | 0 | 0 | 0 | 1 | -90 | 90 | 0.21395 | 0.054845 | -0.21375 | -0.054714
6 | 87 | 5.1327 | 3.285 | 8.6192e-09 | 0 | 0 | 0 | 0 | 0 | 1 | -90 | 90 | 0.014063 | 0.0035273 | -0.014052 | -0.0035211
8 | 10 | 0.39294 | 0.25148 | 3.2992e-09 | 0 | 0 | 0 | 0 | 0 | 1 | -90 | 90 | 0.20528 | 0.052593 | -0.2051 | -0.052478
8 | 11 | 1.3082 | 0.83726 | 2.1968e-09 | 0 | 0 | 0 | 0 | 0 | 1 | -90 | 90 | 0.0084631 | 0.0021212 | -0.0084621 | -0.0021208
87 | 88 | 0.88494 | 0.56636 | 1.486e-09 | 0 | 0 | 0 | 0 | 0 | 1 | -90 | 90 | 0.012429 | 0.0031144 | -0.012427 | -0.0031136
10 | 50 | 0.24269 | 0.15532 | 2.0377e-09 | 0 | 0 | 0 | 0 | 0 | 1 | -90 | 90 | 0.19797 | 0.050689 | -0.19786 | -0.050623
11 | 78 | 0.29846 | 0.19101 | 5.0119e-10 | 0 | 0 | 0 | 0 | 0 | 1 | -90 | 90 | 0.007572 | 0.0018977 | -0.0075718 | -0.0018976
88 | 85 | 1.5234 | 0.975 | 2.5583e-09 | 0 | 0 | 0 | 0 | 0 | 1 | -90 | 90 | 0.0093695 | 0.0023473 | -0.0093681 | -0.0023466
85 | 96 | 2.1691 | 1.3882 | 3.6425e-09 | 0 | 0 | 0 | 0 | 0 | 1 | -90 | 90 | 0.0086392 | 0.0021652 | -0.0086374 | -0.0021645
85 | 83 | 4.0656 | 2.602 | 6.8272e-09 | 0 | 0 | 0 | 0 | 0 | 1 | -90 | 90 | 0.00072893 | 0.00018134 | -0.00072891 | -0.00018199
83 | 82 | 4.2258 | 2.7045 | 7.0963e-09 | 0 | 0 | 0 | 0 | 0 | 1 | -90 | 90 | 0.00072891 | 0.00018199 | -0.00072889 | -0.00018268
50 | 49 | 0.30871 | 0.19757 | 2.592e-09 | 0 | 0 | 0 | 0 | 0 | 1 | -90 | 90 | 0.19619 | 0.050204 | -0.19606 | -0.050122
78 | 79 | 1.6374 | 1.0479 | 2.7496e-09 | 0 | 0 | 0 | 0 | 0 | 1 | -90 | 90 | 0.0061501 | 0.0015413 | -0.0061495 | -0.0015412
49 | 21 | 0.31339 | 0.20057 | 2.6313e-09 | 0 | 0 | 0 | 0 | 0 | 1 | -90 | 90 | 0.19292 | 0.049335 | -0.1928 | -0.049254
79 | 80 | 0.20525 | 0.13136 | 3.4466e-10 | 0 | 0 | 0 | 0 | 0 | 1 | -90 | 90 | 0.0043083 | 0.0010797 | -0.0043082 | -0.0010797
12 | 13 | 1.7368 | 1.1115 | 2.9165e-09 | 0 | 0 | 0 | 0 | 0 | 1 | -90 | 90 | -0.0019513 | -0.00048905 | 0.0019514 | 0.00048882
13 | 14 | 0.43937 | 0.28119 | 3.6891e-09 | 0 | 0 | 0 | 0 | 0 | 1 | -90 | 90 | -0.12482 | -0.031773 | 0.1249 | 0.031821
13 | 15 | 0.2053 | 0.13139 | 1.7238e-09 | 0 | 0 | 0 | 0 | 0 | 1 | -90 | 90 | 0.12287 | 0.031285 | -0.12284 | -0.031263
14 | 23 | 0.2791 | 0.17863 | 2.3435e-09 | 0 | 0 | 0 | 0 | 0 | 1 | -90 | 90 | -0.12769 | -0.032521 | 0.12774 | 0.032552
15 | 30 | 0.27075 | 0.17328 | 2.2733e-09 | 0 | 0 | 0 | 0 | 0 | 1 | -90 | 90 | 0.11766 | 0.029965 | -0.11762 | -0.029939
23 | 19 | 0.20433 | 0.13077 | 1.7156e-09 | 0 | 0 | 0 | 0 | 0 | 1 | -90 | 90 | -0.12791 | -0.032596 | 0.12795 | 0.032619
30 | 29 | 0.28822 | 0.18446 | 2.42e-09 | 0 | 0 | 0 | 0 | 0 | 1 | -90 | 90 | 0.11496 | 0.029272 | -0.11491 | -0.029245
19 | 17 | 0.4848 | 0.31027 | 4.0706e-09 | 0 | 0 | 0 | 0 | 0 | 1 | -90 | 90 | -0.1288 | -0.032832 | 0.12889 | 0.032888
29 | 31 | 0.39273 | 0.25135 | 3.2975e-09 | 0 | 0 | 0 | 0 | 0 | 1 | -90 | 90 | 0.11015 | 0.02805 | -0.11009 | -0.028017
16 | 17 | 0.48149 | 0.30815 | 4.0428e-09 | 0 | 0 | 0 | 0 | 0 | 1 | -90 | 90 | 0.17905 | 0.045713 | -0.17888 | -0.045605
16 | 18 | 0.62523 | 0.40015 | 5.2496e-09 | 0 | 0 | 0 | 0 | 0 | 1 | -90 | 90 | -0.18642 | -0.047559 | 0.18666 | 0.047711
17 | 20 | 1.9249 | 1.232 | 3.2325e-09 | 0 | 0 | 0 | 0 | 0 | 1 | -90 | 90 | 0.049994 | 0.012717 | -0.049941 | -0.012684
18 | 21 | 0.033079 | 0.021171 | 2.7774e-10 | 0 | 0 | 0 | 0 | 0 | 1 | -90 | 90 | -0.18934 | -0.048384 | 0.18936 | 0.048392
18 | 22 | 1.3187 | 0.84396 | 2.2144e-09 | 0 | 0 | 0 | 0 | 0 | 1 | -90 | 90 | 0.002687 | 0.00067308 | -0.0026869 | -0.00067323
20 | 71 | 1.5391 | 0.98502 | 2.5845e-09 | 0 | 0 | 0 | 0 | 0 | 1 | -90 | 90 | 0.0024513 | 0.00061415 | -0.0024512 | -0.00061434
20 | 68 | 1.7935 | 1.1478 | 3.0117e-09 | 0 | 0 | 0 | 0 | 0 | 1 | -90 | 90 | 0.04749 | 0.012069 | -0.047445 | -0.012041
22 | 65 | 1.0917 | 0.69869 | 1.8333e-09 | 0 | 0 | 0 | 0 | 0 | 1 | -90 | 90 | 0.0012844 | 0.00032172 | -0.0012843 | -0.00032189
68 | 69 | 0.33843 | 0.2166 | 5.6832e-10 | 0 | 0 | 0 | 0 | 0 | 1 | -90 | 90 | 0.047011 | 0.011933 | -0.047003 | -0.011927
69 | 70 | 2.6417 | 1.6907 | 4.4362e-09 | 0 | 0 | 0 | 0 | 0 | 1 | -90 | 90 | 0.046536 | 0.01181 | -0.046474 | -0.011771
24 | 25 | 3.4587 | 2.2136 | 5.8081e-09 | 0 | 0 | 0 | 0 | 0 | 1 | -90 | 90 | 0.067388 | 0.016957 | -0.067212 | -0.016845
24 | 26 | 2.6074 | 1.6687 | 4.3785e-09 | 0 | 0 | 0 | 0 | 0 | 1 | -90 | 90 | -0.072489 | -0.018236 | 0.072643 | 0.018334
26 | 27 | 2.4953 | 1.597 | 4.1903e-09 | 0 | 0 | 0 | 0 | 0 | 1 | -90 | 90 | -0.08344 | -0.021041 | 0.083634 | 0.021165
26 | 28 | 2.912 | 1.8637 | 4.8901e-09 | 0 | 0 | 0 | 0 | 0 | 1 | -90 | 90 | 0.010797 | 0.002707 | -0.010793 | -0.002705
27 | 93 | 2.4429 | 1.5635 | 4.1023e-09 | 0 | 0 | 0 | 0 | 0 | 1 | -90 | 90 | -0.08744 | -0.022119 | 0.087648 | 0.022251
33 | 32 | 3.5954 | 2.3011 | 6.0376e-09 | 0 | 0 | 0 | 0 | 0 | 1 | -90 | 90 | -0.09571 | -0.023987 | 0.096081 | 0.024224
32 | 77 | 3.2093 | 2.0539 | 2.1557e-08 | 0 | 0 | 0 | 0 | 0 | 1 | -90 | 90 | -0.10552 | -0.02659 | 0.10592 | 0.026844
93 | 91 | 2.0055 | 1.2835 | 3.3677e-09 | 0 | 0 | 0 | 0 | 0 | 1 | -90 | 90 | -0.091604 | -0.023243 | 0.091791 | 0.023362
91 | 89 | 2.2364 | 1.4313 | 3.7555e-09 | 0 | 0 | 0 | 0 | 0 | 1 | -90 | 90 | -0.091791 | -0.023362 | 0.091999 | 0.023494
31 | 76 | 1.977 | 1.2653 | 1.6599e-08 | 0 | 0 | 0 | 0 | 0 | 1 | -90 | 90 | 0.10908 | 0.027762 | -0.10882 | -0.027597
76 | 77 | 0.58767 | 0.37611 | 4.9342e-09 | 0 | 0 | 0 | 0 | 0 | 1 | -90 | 90 | 0.106 | 0.02689 | -0.10592 | -0.026844
34 | 35 | 2.1649 | 1.3855 | 3.6354e-09 | 0 | 0 | 0 | 0 | 0 | 1 | -90 | 90 | 0.017894 | 0.0044873 | -0.017886 | -0.0044827
34 | 36 | 2.5018 | 1.6011 | 4.2011e-09 | 0 | 0 | 0 | 0 | 0 | 1 | -90 | 90 | -0.018724 | -0.0046955 | 0.018734 | 0.0047013
35 | 37 | 0.97793 | 0.62588 | 1.6422e-09 | 0 | 0 | 0 | 0 | 0 | 1 | -90 | 90 | 0.016845 | 0.004222 | -0.016842 | -0.0042201
36 | 38 | 1.8766 | 1.201 | 3.1513e-09 | 0 | 0 | 0 | 0 | 0 | 1 | -90 | 90 | -0.0386 | -0.0096889 | 0.038632 | 0.0097086
36 | 39 | 1.1448 | 0.73267 | 1.9224e-09 | 0 | 0 | 0 | 0 | 0 | 1 | -90 | 90 | 0.019867 | 0.0049876 | -0.019861 | -0.0049845
37 | 48 | 1.4081 | 0.9012 | 2.3646e-09 | 0 | 0 | 0 | 0 | 0 | 1 | -90 | 90 | 0.01137 | 0.00285 | -0.011368 | -0.002849
37 | 66 | 2.7767 | 1.7771 | 4.6628e-09 | 0 | 0 | 0 | 0 | 0 | 1 | -90 | 90 | 0.0029425 | 0.00073654 | -0.0029422 | -0.00073681
37 | 51 | 4.1431 | 2.6516 | 6.9574e-09 | 0 | 0 | 0 | 0 | 0 | 1 | -90 | 90 | 0.00253 | 0.00063353 | -0.0025297 | -0.000634
38 | 60 | 1.2248 | 0.7839 | 2.0569e-09 | 0 | 0 | 0 | 0 | 0 | 1 | -90 | 90 | -0.039609 | -0.0099535 | 0.03963 | 0.009967
39 | 59 | 1.6094 | 1.03 | 2.7026e-09 | 0 | 0 | 0 | 0 | 0 | 1 | -90 | 90 | 0.018744 | 0.0047044 | -0.018738 | -0.0047006
48 | 46 | 0.53008 | 0.33925 | 8.9014e-10 | 0 | 0 | 0 | 0 | 0 | 1 | -90 | 90 | 0.01056 | 0.0026464 | -0.010559 | -0.0026461
66 | 73 | 2.1205 | 1.3571 | 3.5609e-09 | 0 | 0 | 0 | 0 | 0 | 1 | -90 | 90 | 0.0019694 | 0.00049299 | -0.0019693 | -0.00049327
60 | 61 | 4.6203 | 2.957 | 7.7588e-09 | 0 | 0 | 0 | 0 | 0 | 1 | -90 | 90 | -0.040913 | -0.010289 | 0.041 | 0.010343
59 | 57 | 1.6693 | 1.0684 | 2.8032e-09 | 0 | 0 | 0 | 0 | 0 | 1 | -90 | 90 | 0.017375 | 0.004359 | -0.017369 | -0.0043557
46 | 44 | 1.7205 | 1.1011 | 2.8892e-09 | 0 | 0 | 0 | 0 | 0 | 1 | -90 | 90 | 0.0043815 | 0.0010979 | -0.0043811 | -0.0010979
73 | 74 | 1.7837 | 1.1416 | 2.9954e-09 | 0 | 0 | 0 | 0 | 0 | 1 | -90 | 90 | 0.0010009 | 0.00025057 | -0.0010008 | -0.00025084
61 | 62 | 2.1284 | 1.3622 | 3.5741e-09 | 0 | 0 | 0 | 0 | 0 | 1 | -90 | 90 | -0.042612 | -0.010747 | 0.042655 | 0.010774
57 | 55 | 2.4082 | 1.5412 | 4.044e-09 | 0 | 0 | 0 | 0 | 0 | 1 | -90 | 90 | 0.015792 | 0.0039604 | -0.015785 | -0.0039565
40 | 41 | 1.1369 | 0.72765 | 1.9092e-09 | 0 | 0 | 0 | 0 | 0 | 1 | -90 | 90 | 0.0040239 | 0.001008 | -0.0040237 | -0.0010081
40 | 42 | 2.6776 | 1.7136 | 4.4964e-09 | 0 | 0 | 0 | 0 | 0 | 1 | -90 | 90 | -0.0045465 | -0.001139 | 0.0045471 | 0.001139
41 | 43 | 0.77969 | 0.499 | 1.3093e-09 | 0 | 0 | 0 | 0 | 0 | 1 | -90 | 90 | 0.0031442 | 0.00078767 | -0.0031441 | -0.00078774
42 | 81 | 11.3247 | 7.2478 | 1.9017e-08 | 0 | 0 | 0 | 0 | 0 | 1 | -90 | 90 | -0.0045471 | -0.001139 | 0.0045497 | 0.0011389
43 | 63 | 1.081 | 0.69183 | 1.8153e-09 | 0 | 0 | 0 | 0 | 0 | 1 | -90 | 90 | 0.0022158 | 0.00055507 | -0.0022157 | -0.0005552
81 | 75 | 0.49032 | 0.3138 | 8.2337e-10 | 0 | 0 | 0 | 0 | 0 | 1 | -90 | 90 | -0.0080159 | -0.0020076 | 0.0080162 | 0.0020077
75 | 67 | 1.8316 | 1.1723 | 3.0758e-09 | 0 | 0 | 0 | 0 | 0 | 1 | -90 | 90 | -0.0080162 | -0.0020077 | 0.0080175 | 0.0020083
63 | 64 | 0.67 | 0.4288 | 1.1251e-09 | 0 | 0 | 0 | 0 | 0 | 1 | -90 | 90 | 0.00089174 | 0.00022339 | -0.00089174 | -0.00022349
52 | 53 | 2.9821 | 1.9086 | 5.0078e-09 | 0 | 0 | 0 | 0 | 0 | 1 | -90 | 90 | -0.0027168 | -0.00068089 | 0.002717 | 0.00068057
53 | 67 | 2.2864 | 1.4633 | 3.8396e-09 | 0 | 0 | 0 | 0 | 0 | 1 | -90 | 90 | -0.0044771 | -0.0011217 | 0.0044777 | 0.0011217
44 | 45 | 1.0359 | 0.663 | 1.7396e-09 | 0 | 0 | 0 | 0 | 0 | 1 | -90 | 90 | 0.003238 | 0.00081139 | -0.0032378 | -0.00081148
67 | 58 | 2.3418 | 1.4988 | 3.9326e-09 | 0 | 0 | 0 | 0 | 0 | 1 | -90 | 90 | -0.012495 | -0.0031299 | 0.012499 | 0.0031322
58 | 56 | 0.5632 | 0.36045 | 9.4577e-10 | 0 | 0 | 0 | 0 | 0 | 1 | -90 | 90 | -0.014858 | -0.0037234 | 0.01486 | 0.0037242
55 | 56 | 0.4455 | 0.28512 | 7.4811e-10 | 0 | 0 | 0 | 0 | 0 | 1 | -90 | 90 | 0.015148 | 0.0037969 | -0.015147 | -0.0037962
62 | 72 | 1.1271 | 0.72137 | 1.8928e-09 | 0 | 0 | 0 | 0 | 0 | 1 | -90 | 90 | -0.043815 | -0.011065 | 0.043839 | 0.01108
72 | 70 | 3.6639 | 2.3449 | 6.1526e-09 | 0 | 0 | 0 | 0 | 0 | 1 | -90 | 90 | -0.044174 | -0.011164 | 0.044253 | 0.011214
89 | 90 | 1.7225 | 1.1024 | 2.8926e-09 | 0 | 0 | 0 | 0 | 0 | 1 | -90 | 90 | -0.09409 | -0.024019 | 0.094257 | 0.024125
90 | 92 | 1.8544 | 1.1868 | 3.1141e-09 | 0 | 0 | 0 | 0 | 0 | 1 | -90 | 90 | -0.097607 | -0.024965 | 0.0978 | 0.025088