## bus_data
BUS_I | BUS_TYPE | Pd | Qd | Gs | Bs | area | Vm | Va | baseKV | zone | Vmax | Vmin
5 | 1 | 0.0028431 | 0.00071255 | 0 | 0 | 1 | 0.99327 | -0.12926 | 0.4 | 1 | 1.1 | 0.9
45 | 1 | 0 | 0 | 0 | 0 | 1 | 0.99331 | -0.12846 | 0.4 | 1 | 1.1 | 0.9
14 | 1 | 0.010888 | 0.0027287 | 0 | 0 | 1 | 0.99336 | -0.12734 | 0.4 | 1 | 1.1 | 0.9
9 | 1 | 0.0011298 | 0.00028314 | 0 | 0 | 1 | 0.9941 | -0.11311 | 0.4 | 1 | 1.1 | 0.9
10 | 1 | 0.0021058 | 0.00052777 | 0 | 0 | 1 | 0.99426 | -0.10995 | 0.4 | 1 | 1.1 | 0.9
11 | 1 | 0 | 0 | 0 | 0 | 1 | 0.99349 | -0.12489 | 0.4 | 1 | 1.1 | 0.9
12 | 1 | 0 | 0 | 0 | 0 | 1 | 0.99476 | -0.10047 | 0.4 | 1 | 1.1 | 0.9
13 | 1 | 0 | 0 | 0 | 0 | 1 | 0.99329 | -0.12887 | 0.4 | 1 | 1.1 | 0.9
25 | 1 | 0.0016842 | 0.00042211 | 0 | 0 | 1 | 0.9951 | -0.093849 | 0.4 | 1 | 1.1 | 0.9
32 | 1 | 0.0033085 | 0.0008292 | 0 | 0 | 1 | 0.99472 | -0.10117 | 0.4 | 1 | 1.1 | 0.9
33 | 1 | 0 | 0 | 0 | 0 | 1 | 0.99324 | -0.12979 | 0.4 | 1 | 1.1 | 0.9
24 | 1 | 0.0027725 | 0.00069485 | 0 | 0 | 1 | 0.9963 | -0.070654 | 0.4 | 1 | 1.1 | 0.9
51 | 1 | 0.0087906 | 0.0022031 | 0 | 0 | 1 | 0.99304 | -0.13355 | 0.4 | 1 | 1.1 | 0.9
15 | 1 | 0.0051523 | 0.0012913 | 0 | 0 | 1 | 0.99049 | -0.18224 | 0.4 | 1 | 1.1 | 0.9
17 | 1 | 0 | 0 | 0 | 0 | 1 | 0.99053 | -0.18153 | 0.4 | 1 | 1.1 | 0.9
22 | 1 | 0.0062851 | 0.0015752 | 0 | 0 | 1 | 0.99062 | -0.17983 | 0.4 | 1 | 1.1 | 0.9
19 | 1 | 0 | 0 | 0 | 0 | 1 | 0.97718 | -0.44008 | 0.4 | 1 | 1.1 | 0.9
62 | 1 | 0 | 0 | 0 | 0 | 1 | 0.97794 | -0.42528 | 0.4 | 1 | 1.1 | 0.9
119 | 1 | 0.019275 | 0.0048309 | 0 | 0 | 1 | 0.97686 | -0.44646 | 0.4 | 1 | 1.1 | 0.9
20 | 1 | 0 | 0 | 0 | 0 | 1 | 0.99923 | -0.014693 | 0.4 | 1 | 1.1 | 0.9
121 | 3 | 0.0068943 | 0.0017279 | 0 | 0 | 1 | 1 | 0 | 0.4 | 1 | 1.1 | 0.9
21 | 1 | 0 | 0 | 0 | 0 | 1 | 0.99672 | -0.06266 | 0.4 | 1 | 1.1 | 0.9
105 | 1 | 0.014562 | 0.0036496 | 0 | 0 | 1 | 0.9975 | -0.047505 | 0.4 | 1 | 1.1 | 0.9
26 | 1 | 0 | 0 | 0 | 0 | 1 | 0.99516 | -0.092614 | 0.4 | 1 | 1.1 | 0.9
37 | 1 | 0 | 0 | 0 | 0 | 1 | 0.99085 | -0.17538 | 0.4 | 1 | 1.1 | 0.9
23 | 1 | 0 | 0 | 0 | 0 | 1 | 0.99173 | -0.15824 | 0.4 | 1 | 1.1 | 0.9
31 | 1 | 0.0018913 | 0.000474 | 0 | 0 | 1 | 0.99182 | -0.15646 | 0.4 | 1 | 1.1 | 0.9
82 | 1 | 0.00071586 | 0.00017941 | 0 | 0 | 1 | 0.99134 | -0.16576 | 0.4 | 1 | 1.1 | 0.9
28 | 1 | 0.0084115 | 0.0021081 | 0 | 0 | 1 | 0.99195 | -0.15397 | 0.4 | 1 | 1.1 | 0.9
27 | 1 | 0.0063649 | 0.0015952 | 0 | 0 | 1 | 0.99201 | -0.15286 | 0.4 | 1 | 1.1 | 0.9
86 | 1 | 0 | 0 | 0 | 0 | 1 | 0.97947 | -0.39524 | 0.4 | 1 | 1.1 | 0.9
84 | 1 | 0.01576 | 0.0039499 | 0 | 0 | 1 | 0.97767 | -0.4306 | 0.4 | 1 | 1.1 | 0.9
60 | 1 | 0 | 0 | 0 | 0 | 1 | 0.97739 | -0.43602 | 0.4 | 1 | 1.1 | 0.9
103 | 1 | 0 | 0 | 0 | 0 | 1 | 0.99445 | -0.1056 | 0.4 | 1 | 1.1 | 0.9
68 | 1 | 0.0043905 | 0.0011004 | 0 | 0 | 1 | 0.99312 | -0.13174 | 0.4 | 1 | 1.1 | 0.9
38 | 1 | 0 | 0 | 0 | 0 | 1 | 0.99094 | -0.17354 | 0.4 | 1 | 1.1 | 0.9
29 | 1 | 0 | 0 | 0 | 0 | 1 | 0.99218 | -0.1495 | 0.4 | 1 | 1.1 | 0.9
81 | 1 | 0.00038746 | 9.7107e-05 | 0 | 0 | 1 | 0.9912 | -0.16857 | 0.4 | 1 | 1.1 | 0.9
59 | 1 | 0.017604 | 0.0044121 | 0 | 0 | 1 | 0.97731 | -0.43754 | 0.4 | 1 | 1.1 | 0.9
66 | 1 | 0.0063001 | 0.001579 | 0 | 0 | 1 | 0.99274 | -0.13911 | 0.4 | 1 | 1.1 | 0.9
30 | 1 | 0.0017889 | 0.00044834 | 0 | 0 | 1 | 0.99251 | -0.14311 | 0.4 | 1 | 1.1 | 0.9
99 | 1 | 0.0018455 | 0.00046253 | 0 | 0 | 1 | 0.99255 | -0.14236 | 0.4 | 1 | 1.1 | 0.9
98 | 1 | 0.0075846 | 0.0019009 | 0 | 0 | 1 | 0.99285 | -0.13651 | 0.4 | 1 | 1.1 | 0.9
52 | 1 | 0.0057868 | 0.0014503 | 0 | 0 | 1 | 0.993 | -0.13433 | 0.4 | 1 | 1.1 | 0.9
83 | 1 | 0.0021144 | 0.00052992 | 0 | 0 | 1 | 0.99091 | -0.17417 | 0.4 | 1 | 1.1 | 0.9
87 | 1 | 0.0027175 | 0.00068106 | 0 | 0 | 1 | 0.99084 | -0.17547 | 0.4 | 1 | 1.1 | 0.9
120 | 1 | 0.0076144 | 0.0019083 | 0 | 0 | 1 | 0.97941 | -0.39648 | 0.4 | 1 | 1.1 | 0.9
142 | 1 | 0.010597 | 0.0026558 | 0 | 0 | 1 | 0.98036 | -0.37783 | 0.4 | 1 | 1.1 | 0.9
67 | 1 | 0.0058771 | 0.0014729 | 0 | 0 | 1 | 0.99229 | -0.14777 | 0.4 | 1 | 1.1 | 0.9
65 | 1 | 0.003255 | 0.00081579 | 0 | 0 | 1 | 0.99233 | -0.14711 | 0.4 | 1 | 1.1 | 0.9
64 | 1 | 0.0048124 | 0.0012061 | 0 | 0 | 1 | 0.99239 | -0.14599 | 0.4 | 1 | 1.1 | 0.9
113 | 1 | 0.00081565 | 0.00020442 | 0 | 0 | 1 | 0.99049 | -0.18264 | 0.4 | 1 | 1.1 | 0.9
69 | 1 | 0.00083581 | 0.00020947 | 0 | 0 | 1 | 0.98704 | -0.24858 | 0.4 | 1 | 1.1 | 0.9
70 | 1 | 0.00056539 | 0.0001417 | 0 | 0 | 1 | 0.98703 | -0.24886 | 0.4 | 1 | 1.1 | 0.9
71 | 1 | 0 | 0 | 0 | 0 | 1 | 0.98717 | -0.24613 | 0.4 | 1 | 1.1 | 0.9
72 | 1 | 0 | 0 | 0 | 0 | 1 | 0.98729 | -0.24373 | 0.4 | 1 | 1.1 | 0.9
75 | 1 | 0 | 0 | 0 | 0 | 1 | 0.9874 | -0.24165 | 0.4 | 1 | 1.1 | 0.9
135 | 1 | 0.00049741 | 0.00012466 | 0 | 0 | 1 | 0.98749 | -0.23978 | 0.4 | 1 | 1.1 | 0.9
73 | 1 | 0.0035773 | 0.00089656 | 0 | 0 | 1 | 0.98757 | -0.23825 | 0.4 | 1 | 1.1 | 0.9
74 | 1 | 0 | 0 | 0 | 0 | 1 | 0.98765 | -0.2367 | 0.4 | 1 | 1.1 | 0.9
76 | 1 | 0.0017893 | 0.00044845 | 0 | 0 | 1 | 0.98762 | -0.2373 | 0.4 | 1 | 1.1 | 0.9
77 | 1 | 0.0018458 | 0.00046259 | 0 | 0 | 1 | 0.98788 | -0.23217 | 0.4 | 1 | 1.1 | 0.9
78 | 1 | 0.0017893 | 0.00044845 | 0 | 0 | 1 | 0.98762 | -0.23731 | 0.4 | 1 | 1.1 | 0.9
126 | 1 | 0.0017893 | 0.00044845 | 0 | 0 | 1 | 0.98788 | -0.23214 | 0.4 | 1 | 1.1 | 0.9
80 | 1 | 0.0018446 | 0.00046231 | 0 | 0 | 1 | 0.98762 | -0.23732 | 0.4 | 1 | 1.1 | 0.9
79 | 1 | 0.0018466 | 0.0004628 | 0 | 0 | 1 | 0.98762 | -0.23732 | 0.4 | 1 | 1.1 | 0.9
127 | 1 | 0.0018442 | 0.0004622 | 0 | 0 | 1 | 0.98791 | -0.23169 | 0.4 | 1 | 1.1 | 0.9
125 | 1 | 0 | 0 | 0 | 0 | 1 | 0.98165 | -0.35264 | 0.4 | 1 | 1.1 | 0.9
89 | 1 | 0.0049767 | 0.0012473 | 0 | 0 | 1 | 0.98748 | -0.24101 | 0.4 | 1 | 1.1 | 0.9
90 | 1 | 0.0035129 | 0.00088042 | 0 | 0 | 1 | 0.98751 | -0.24053 | 0.4 | 1 | 1.1 | 0.9
91 | 1 | 0.0012458 | 0.00031223 | 0 | 0 | 1 | 0.98753 | -0.24001 | 0.4 | 1 | 1.1 | 0.9
92 | 1 | 0.0023352 | 0.00058524 | 0 | 0 | 1 | 0.98757 | -0.23926 | 0.4 | 1 | 1.1 | 0.9
141 | 1 | 0.0014884 | 0.00037303 | 0 | 0 | 1 | 0.98768 | -0.23725 | 0.4 | 1 | 1.1 | 0.9
134 | 1 | 0.0022961 | 0.00057546 | 0 | 0 | 1 | 0.98776 | -0.23559 | 0.4 | 1 | 1.1 | 0.9
93 | 1 | 0.0032419 | 0.00081249 | 0 | 0 | 1 | 0.98498 | -0.28779 | 0.4 | 1 | 1.1 | 0.9
94 | 1 | 0.00097034 | 0.00024319 | 0 | 0 | 1 | 0.98582 | -0.2715 | 0.4 | 1 | 1.1 | 0.9
95 | 1 | 0.0030846 | 0.00077309 | 0 | 0 | 1 | 0.98454 | -0.29633 | 0.4 | 1 | 1.1 | 0.9
96 | 1 | 0.001063 | 0.00026642 | 0 | 0 | 1 | 0.98622 | -0.26386 | 0.4 | 1 | 1.1 | 0.9
97 | 1 | 0 | 0 | 0 | 0 | 1 | 0.98357 | -0.31523 | 0.4 | 1 | 1.1 | 0.9
115 | 1 | 0.018422 | 0.004617 | 0 | 0 | 1 | 0.98828 | -0.22402 | 0.4 | 1 | 1.1 | 0.9
122 | 1 | 0.00090779 | 0.00022751 | 0 | 0 | 1 | 0.9835 | -0.31659 | 0.4 | 1 | 1.1 | 0.9
118 | 1 | 0.0044862 | 0.0011244 | 0 | 0 | 1 | 0.98851 | -0.21968 | 0.4 | 1 | 1.1 | 0.9
123 | 1 | 0 | 0 | 0 | 0 | 1 | 0.98346 | -0.31732 | 0.4 | 1 | 1.1 | 0.9
100 | 1 | 0.0017893 | 0.00044845 | 0 | 0 | 1 | 0.99354 | -0.12325 | 0.4 | 1 | 1.1 | 0.9
101 | 1 | 0.0018442 | 0.0004622 | 0 | 0 | 1 | 0.99359 | -0.12226 | 0.4 | 1 | 1.1 | 0.9
102 | 1 | 0.0058271 | 0.0014604 | 0 | 0 | 1 | 0.99426 | -0.10943 | 0.4 | 1 | 1.1 | 0.9
104 | 1 | 0 | 0 | 0 | 0 | 1 | 0.99026 | -0.18599 | 0.4 | 1 | 1.1 | 0.9
116 | 1 | 0.0012435 | 0.00031164 | 0 | 0 | 1 | 0.98998 | -0.1914 | 0.4 | 1 | 1.1 | 0.9
117 | 1 | 0.0013407 | 0.000336 | 0 | 0 | 1 | 0.98979 | -0.19512 | 0.4 | 1 | 1.1 | 0.9
106 | 1 | 0.0023626 | 0.00059213 | 0 | 0 | 1 | 0.98911 | -0.20823 | 0.4 | 1 | 1.1 | 0.9
107 | 1 | 0.0013859 | 0.00034735 | 0 | 0 | 1 | 0.98911 | -0.20823 | 0.4 | 1 | 1.1 | 0.9
108 | 1 | 0.0012973 | 0.00032514 | 0 | 0 | 1 | 0.9891 | -0.20842 | 0.4 | 1 | 1.1 | 0.9
109 | 1 | 0.0011729 | 0.00029395 | 0 | 0 | 1 | 0.98961 | -0.19857 | 0.4 | 1 | 1.1 | 0.9
110 | 1 | 0 | 0 | 0 | 0 | 1 | 0.9888 | -0.21441 | 0.4 | 1 | 1.1 | 0.9
140 | 1 | 0.0012339 | 0.00030925 | 0 | 0 | 1 | 0.98826 | -0.22487 | 0.4 | 1 | 1.1 | 0.9
129 | 1 | 0.00097608 | 0.00024463 | 0 | 0 | 1 | 0.98341 | -0.31844 | 0.4 | 1 | 1.1 | 0.9
124 | 1 | 0.00096683 | 0.00024231 | 0 | 0 | 1 | 0.98341 | -0.31835 | 0.4 | 1 | 1.1 | 0.9
128 | 1 | 0.0017893 | 0.00044845 | 0 | 0 | 1 | 0.98791 | -0.23165 | 0.4 | 1 | 1.1 | 0.9
111 | 1 | 0.00057901 | 0.00014511 | 0 | 0 | 1 | 0.99037 | -0.18486 | 0.4 | 1 | 1.1 | 0.9
112 | 1 | 0.00095306 | 0.00023886 | 0 | 0 | 1 | 0.9903 | -0.18633 | 0.4 | 1 | 1.1 | 0.9
114 | 1 | 0.0018902 | 0.00047374 | 0 | 0 | 1 | 0.98995 | -0.193 | 0.4 | 1 | 1.1 | 0.9
138 | 1 | 0.0014381 | 0.00036042 | 0 | 0 | 1 | 0.98961 | -0.19973 | 0.4 | 1 | 1.1 | 0.9
136 | 1 | 0.0029462 | 0.00073839 | 0 | 0 | 1 | 0.98897 | -0.21211 | 0.4 | 1 | 1.1 | 0.9
130 | 1 | 0.0022493 | 0.00056374 | 0 | 0 | 1 | 0.98778 | -0.23513 | 0.4 | 1 | 1.1 | 0.9
131 | 1 | 0.0018223 | 0.0004567 | 0 | 0 | 1 | 0.98819 | -0.22721 | 0.4 | 1 | 1.1 | 0.9
132 | 1 | 0.0038303 | 0.00095995 | 0 | 0 | 1 | 0.98776 | -0.23559 | 0.4 | 1 | 1.1 | 0.9
133 | 1 | 0.0042051 | 0.0010539 | 0 | 0 | 1 | 0.98829 | -0.22538 | 0.4 | 1 | 1.1 | 0.9
139 | 1 | 0.0024956 | 0.00062545 | 0 | 0 | 1 | 0.98838 | -0.22349 | 0.4 | 1 | 1.1 | 0.9
137 | 1 | 0.001095 | 0.00027442 | 0 | 0 | 1 | 0.98878 | -0.21575 | 0.4 | 1 | 1.1 | 0.9

## generator_data
GEN_BUS | PG | QG | QMAX | QMIN | VG | MBASE | GEN_STATUS | PMAX | PMIN
121 | 0.31878 | 0.081219 | 10 | -10 | 1 | 100 | 1 | 10 | 0

## branch_data
F_BUS | T_BUS | BR_R | BR_X | BR_B | RATE_A | RATE_B | RATE_C | TAP | SHIFT | BR_STATUS | ANGMIN | ANGMAX | P_in | Q_in | P_out | Q_out
5 | 45 | 1.24 | 0.79359 | 2.0823e-09 | 0 | 0 | 0 | 0 | 0 | 1 | -90 | 90 | -0.0028431 | -0.00071255 | 0.0028432 | 0.00071242
45 | 14 | 1.7365 | 1.1113 | 2.916e-09 | 0 | 0 | 0 | 0 | 0 | 1 | -90 | 90 | -0.0028432 | -0.00071242 | 0.0028434 | 0.00071222
14 | 11 | 0.7913 | 0.50643 | 1.3288e-09 | 0 | 0 | 0 | 0 | 0 | 1 | -90 | 90 | -0.013731 | -0.0034409 | 0.013733 | 0.0034418
9 | 10 | 0.47506 | 0.30404 | 7.9776e-10 | 0 | 0 | 0 | 0 | 0 | 1 | -90 | 90 | -0.029462 | -0.0073917 | 0.029466 | 0.0073945
9 | 11 | 1.8416 | 1.1786 | 3.0925e-09 | 0 | 0 | 0 | 0 | 0 | 1 | -90 | 90 | 0.028332 | 0.0071086 | -0.028316 | -0.0070987
10 | 12 | 1.3332 | 0.85326 | 2.2388e-09 | 0 | 0 | 0 | 0 | 0 | 1 | -90 | 90 | -0.031572 | -0.0079223 | 0.031586 | 0.0079312
11 | 13 | 1.2086 | 0.7735 | 2.0296e-09 | 0 | 0 | 0 | 0 | 0 | 1 | -90 | 90 | 0.014584 | 0.0036569 | -0.014581 | -0.0036553
12 | 25 | 0.84225 | 0.53904 | 1.4144e-09 | 0 | 0 | 0 | 0 | 0 | 1 | -90 | 90 | -0.034895 | -0.0087603 | 0.034906 | 0.0087672
12 | 32 | 0.93727 | 0.59985 | 1.5739e-09 | 0 | 0 | 0 | 0 | 0 | 1 | -90 | 90 | 0.0033087 | 0.00082911 | -0.0033085 | -0.0008292
13 | 33 | 0.27805 | 0.17795 | 4.6692e-10 | 0 | 0 | 0 | 0 | 0 | 1 | -90 | 90 | 0.014581 | 0.0036553 | -0.01458 | -0.003655
25 | 24 | 2.8207 | 1.8052 | 4.7367e-09 | 0 | 0 | 0 | 0 | 0 | 1 | -90 | 90 | -0.03659 | -0.0091893 | 0.036631 | 0.0092148
33 | 51 | 1.1409 | 0.73019 | 1.9159e-09 | 0 | 0 | 0 | 0 | 0 | 1 | -90 | 90 | 0.01458 | 0.003655 | -0.014578 | -0.0036535
24 | 21 | 0.90508 | 0.57925 | 1.5199e-09 | 0 | 0 | 0 | 0 | 0 | 1 | -90 | 90 | -0.039403 | -0.0099097 | 0.039418 | 0.0099191
51 | 52 | 0.59392 | 0.38011 | 9.9736e-10 | 0 | 0 | 0 | 0 | 0 | 1 | -90 | 90 | 0.005787 | 0.0014504 | -0.0057868 | -0.0014503
15 | 17 | 0.60539 | 0.38745 | 1.0166e-09 | 0 | 0 | 0 | 0 | 0 | 1 | -90 | 90 | -0.0051523 | -0.0012913 | 0.0051525 | 0.0012913
17 | 22 | 1.4475 | 0.92643 | 2.4308e-09 | 0 | 0 | 0 | 0 | 0 | 1 | -90 | 90 | -0.0051525 | -0.0012913 | 0.0051529 | 0.0012913
22 | 37 | 1.7117 | 1.0955 | 2.8744e-09 | 0 | 0 | 0 | 0 | 0 | 1 | -90 | 90 | -0.011438 | -0.0028665 | 0.01144 | 0.0028678
19 | 62 | 3.2887 | 2.1048 | 5.5227e-09 | 0 | 0 | 0 | 0 | 0 | 1 | -90 | 90 | -0.019281 | -0.0048345 | 0.019294 | 0.0048427
19 | 119 | 1.4169 | 0.90684 | 2.3794e-09 | 0 | 0 | 0 | 0 | 0 | 1 | -90 | 90 | 0.019281 | 0.0048345 | -0.019275 | -0.004831
62 | 86 | 2.4498 | 1.5679 | 4.1139e-09 | 0 | 0 | 0 | 0 | 0 | 1 | -90 | 90 | -0.052673 | -0.013213 | 0.052749 | 0.013261
62 | 84 | 1.4484 | 0.92695 | 2.4322e-09 | 0 | 0 | 0 | 0 | 0 | 1 | -90 | 90 | 0.015764 | 0.0039523 | -0.01576 | -0.00395
62 | 60 | 2.6149 | 1.6735 | 4.3912e-09 | 0 | 0 | 0 | 0 | 0 | 1 | -90 | 90 | 0.017614 | 0.0044183 | -0.017605 | -0.0044129
20 | 121 | 0.21333 | 0.13653 | 1.0747e-09 | 0 | 0 | 0 | 0 | 0 | 1 | -90 | 90 | -0.31167 | -0.07935 | 0.31189 | 0.079492
20 | 21 | 2.0563 | 1.316 | 3.4531e-09 | 0 | 0 | 0 | 0 | 0 | 1 | -90 | 90 | 0.10488 | 0.026574 | -0.10464 | -0.02642
20 | 105 | 0.71736 | 0.45911 | 3.6139e-09 | 0 | 0 | 0 | 0 | 0 | 1 | -90 | 90 | 0.20679 | 0.052776 | -0.20646 | -0.052567
21 | 26 | 2.0545 | 1.3149 | 3.4501e-09 | 0 | 0 | 0 | 0 | 0 | 1 | -90 | 90 | 0.06522 | 0.016501 | -0.065126 | -0.016442
105 | 103 | 1.361 | 0.87107 | 4.5711e-09 | 0 | 0 | 0 | 0 | 0 | 1 | -90 | 90 | 0.1919 | 0.048917 | -0.19136 | -0.048574
26 | 68 | 2.674 | 1.7114 | 4.4903e-09 | 0 | 0 | 0 | 0 | 0 | 1 | -90 | 90 | 0.065126 | 0.016442 | -0.065004 | -0.016364
37 | 38 | 0.70937 | 0.454 | 1.1912e-09 | 0 | 0 | 0 | 0 | 0 | 1 | -90 | 90 | -0.01144 | -0.0028678 | 0.011441 | 0.0028683
23 | 31 | 0.45274 | 0.28976 | 7.6028e-10 | 0 | 0 | 0 | 0 | 0 | 1 | -90 | 90 | -0.017389 | -0.0043628 | 0.017391 | 0.0043637
23 | 82 | 1.9066 | 1.2202 | 3.2017e-09 | 0 | 0 | 0 | 0 | 0 | 1 | -90 | 90 | 0.017389 | 0.0043628 | -0.017383 | -0.0043591
31 | 29 | 1.5922 | 1.019 | 2.6737e-09 | 0 | 0 | 0 | 0 | 0 | 1 | -90 | 90 | -0.019282 | -0.0048377 | 0.019288 | 0.0048415
82 | 81 | 0.74287 | 0.47543 | 1.2475e-09 | 0 | 0 | 0 | 0 | 0 | 1 | -90 | 90 | 0.016667 | 0.0041797 | -0.016665 | -0.0041784
28 | 27 | 0.58118 | 0.37196 | 9.7596e-10 | 0 | 0 | 0 | 0 | 0 | 1 | -90 | 90 | -0.0084115 | -0.0021081 | 0.0084119 | 0.0021083
27 | 29 | 1.002 | 0.6413 | 1.6827e-09 | 0 | 0 | 0 | 0 | 0 | 1 | -90 | 90 | -0.014777 | -0.0037035 | 0.014779 | 0.0037048
86 | 120 | 0.69683 | 0.44597 | 1.1702e-09 | 0 | 0 | 0 | 0 | 0 | 1 | -90 | 90 | 0.0076147 | 0.0019085 | -0.0076143 | -0.0019084
86 | 142 | 1.2435 | 0.79582 | 2.0881e-09 | 0 | 0 | 0 | 0 | 0 | 1 | -90 | 90 | -0.060363 | -0.01517 | 0.060414 | 0.015202
60 | 59 | 0.36843 | 0.23579 | 6.1869e-10 | 0 | 0 | 0 | 0 | 0 | 1 | -90 | 90 | 0.017605 | 0.0044129 | -0.017604 | -0.0044122
103 | 104 | 2.6274 | 1.6816 | 4.4121e-09 | 0 | 0 | 0 | 0 | 0 | 1 | -90 | 90 | 0.13652 | 0.034786 | -0.13599 | -0.034449
103 | 102 | 0.31013 | 0.19848 | 5.2078e-10 | 0 | 0 | 0 | 0 | 0 | 1 | -90 | 90 | 0.05484 | 0.013788 | -0.05483 | -0.013782
68 | 66 | 0.5394 | 0.34522 | 9.0581e-10 | 0 | 0 | 0 | 0 | 0 | 1 | -90 | 90 | 0.060614 | 0.015264 | -0.060593 | -0.01525
38 | 83 | 0.57498 | 0.36799 | 9.6555e-10 | 0 | 0 | 0 | 0 | 0 | 1 | -90 | 90 | 0.0048322 | 0.0012107 | -0.004832 | -0.0012107
38 | 81 | 1.3452 | 0.8609 | 2.2589e-09 | 0 | 0 | 0 | 0 | 0 | 1 | -90 | 90 | -0.016274 | -0.0040791 | 0.016277 | 0.0040813
29 | 30 | 0.82836 | 0.53015 | 1.391e-09 | 0 | 0 | 0 | 0 | 0 | 1 | -90 | 90 | -0.034068 | -0.0085464 | 0.034078 | 0.0085529
66 | 113 | 4.7742 | 3.0555 | 8.0172e-09 | 0 | 0 | 0 | 0 | 0 | 1 | -90 | 90 | 0.040343 | 0.010174 | -0.040259 | -0.010121
66 | 64 | 2.1779 | 1.3939 | 3.6574e-09 | 0 | 0 | 0 | 0 | 0 | 1 | -90 | 90 | 0.01395 | 0.0034977 | -0.013945 | -0.0034951
30 | 99 | 0.09313 | 0.059603 | 1.5639e-10 | 0 | 0 | 0 | 0 | 0 | 1 | -90 | 90 | -0.035867 | -0.0090012 | 0.035868 | 0.009002
99 | 98 | 0.68537 | 0.43864 | 1.1509e-09 | 0 | 0 | 0 | 0 | 0 | 1 | -90 | 90 | -0.037714 | -0.0094645 | 0.037724 | 0.0094712
98 | 100 | 1.2952 | 0.82891 | 2.1749e-09 | 0 | 0 | 0 | 0 | 0 | 1 | -90 | 90 | -0.045309 | -0.011372 | 0.045337 | 0.01139
83 | 87 | 2.1086 | 1.3495 | 3.5409e-09 | 0 | 0 | 0 | 0 | 0 | 1 | -90 | 90 | 0.0027176 | 0.00068082 | -0.0027174 | -0.00068106
142 | 125 | 1.534 | 0.98173 | 2.5759e-09 | 0 | 0 | 0 | 0 | 0 | 1 | -90 | 90 | -0.07101 | -0.017857 | 0.071096 | 0.017912
67 | 65 | 0.49823 | 0.31887 | 8.3667e-10 | 0 | 0 | 0 | 0 | 0 | 1 | -90 | 90 | -0.0058771 | -0.0014729 | 0.0058773 | 0.001473
65 | 64 | 0.53859 | 0.3447 | 9.0444e-10 | 0 | 0 | 0 | 0 | 0 | 1 | -90 | 90 | -0.0091323 | -0.0022888 | 0.0091328 | 0.002289
113 | 111 | 0.24782 | 0.15861 | 4.1616e-10 | 0 | 0 | 0 | 0 | 0 | 1 | -90 | 90 | 0.039443 | 0.0099164 | -0.039439 | -0.0099138
69 | 70 | 2.2062 | 1.412 | 3.7048e-09 | 0 | 0 | 0 | 0 | 0 | 1 | -90 | 90 | 0.0005654 | 0.00014135 | -0.00056539 | -0.0001417
69 | 71 | 7.6014 | 4.8649 | 1.2765e-08 | 0 | 0 | 0 | 0 | 0 | 1 | -90 | 90 | -0.0014012 | -0.00035082 | 0.0014014 | 0.00034968
71 | 72 | 7.4608 | 4.7749 | 1.2529e-08 | 0 | 0 | 0 | 0 | 0 | 1 | -90 | 90 | -0.0014014 | -0.00034968 | 0.0014015 | 0.00034856
72 | 75 | 6.4458 | 4.1253 | 1.0824e-08 | 0 | 0 | 0 | 0 | 0 | 1 | -90 | 90 | -0.0014015 | -0.00034856 | 0.0014017 | 0.0003476
75 | 135 | 5.7925 | 3.7072 | 9.7271e-09 | 0 | 0 | 0 | 0 | 0 | 1 | -90 | 90 | -0.0014017 | -0.0003476 | 0.0014018 | 0.00034673
135 | 80 | 5.6151 | 3.5937 | 9.4293e-09 | 0 | 0 | 0 | 0 | 0 | 1 | -90 | 90 | -0.0018992 | -0.00047139 | 0.0018994 | 0.00047061
73 | 74 | 1.9055 | 1.2195 | 3.1998e-09 | 0 | 0 | 0 | 0 | 0 | 1 | -90 | 90 | -0.0035773 | -0.00089656 | 0.0035776 | 0.00089642
74 | 76 | 0.29012 | 0.18567 | 4.8718e-10 | 0 | 0 | 0 | 0 | 0 | 1 | -90 | 90 | 0.0091696 | 0.0022928 | -0.0091693 | -0.0022926
74 | 77 | 1.5511 | 0.99269 | 2.6047e-09 | 0 | 0 | 0 | 0 | 0 | 1 | -90 | 90 | -0.012747 | -0.0031892 | 0.01275 | 0.0031907
76 | 78 | 0.0057063 | 0.003652 | 9.5824e-12 | 0 | 0 | 0 | 0 | 0 | 1 | -90 | 90 | 0.00738 | 0.0018442 | -0.00738 | -0.0018442
77 | 126 | 0.0096534 | 0.0061782 | 1.6211e-11 | 0 | 0 | 0 | 0 | 0 | 1 | -90 | 90 | -0.014596 | -0.0036533 | 0.014596 | 0.0036533
78 | 79 | 0.0039055 | 0.0024995 | 6.5585e-12 | 0 | 0 | 0 | 0 | 0 | 1 | -90 | 90 | 0.0055907 | 0.0013957 | -0.0055907 | -0.0013957
126 | 127 | 0.11874 | 0.075991 | 1.9939e-10 | 0 | 0 | 0 | 0 | 0 | 1 | -90 | 90 | -0.016385 | -0.0041017 | 0.016385 | 0.0041019
80 | 79 | 0.0059976 | 0.0038384 | 1.0072e-11 | 0 | 0 | 0 | 0 | 0 | 1 | -90 | 90 | -0.0037441 | -0.00093293 | 0.0037441 | 0.00093293
127 | 128 | 0.0095903 | 0.0061378 | 1.6105e-11 | 0 | 0 | 0 | 0 | 0 | 1 | -90 | 90 | -0.01823 | -0.0045642 | 0.01823 | 0.0045642
125 | 97 | 2.2845 | 1.4621 | 3.8363e-09 | 0 | 0 | 0 | 0 | 0 | 1 | -90 | 90 | -0.071096 | -0.017912 | 0.071223 | 0.017993
89 | 90 | 0.42119 | 0.26956 | 7.073e-10 | 0 | 0 | 0 | 0 | 0 | 1 | -90 | 90 | -0.0049767 | -0.0012473 | 0.0049768 | 0.0012473
90 | 91 | 0.26766 | 0.1713 | 4.4947e-10 | 0 | 0 | 0 | 0 | 0 | 1 | -90 | 90 | -0.0084897 | -0.0021277 | 0.0084899 | 0.0021278
91 | 92 | 0.33824 | 0.21647 | 5.68e-10 | 0 | 0 | 0 | 0 | 0 | 1 | -90 | 90 | -0.0097357 | -0.00244 | 0.0097361 | 0.0024402
92 | 141 | 0.72719 | 0.4654 | 1.2212e-09 | 0 | 0 | 0 | 0 | 0 | 1 | -90 | 90 | -0.012071 | -0.0030255 | 0.012072 | 0.0030261
141 | 134 | 0.53588 | 0.34296 | 8.9988e-10 | 0 | 0 | 0 | 0 | 0 | 1 | -90 | 90 | -0.013561 | -0.0033991 | 0.013562 | 0.0033997
134 | 132 | 0.00067434 | 0.00043158 | 1.1324e-12 | 0 | 0 | 0 | 0 | 0 | 1 | -90 | 90 | -0.015858 | -0.0039752 | 0.015858 | 0.0039752
93 | 94 | 0.88573 | 0.56687 | 1.4874e-09 | 0 | 0 | 0 | 0 | 0 | 1 | -90 | 90 | -0.080499 | -0.020355 | 0.080562 | 0.020395
93 | 95 | 0.4837 | 0.30957 | 8.1227e-10 | 0 | 0 | 0 | 0 | 0 | 1 | -90 | 90 | 0.077258 | 0.019542 | -0.077226 | -0.019522
94 | 96 | 0.41073 | 0.26286 | 6.8972e-10 | 0 | 0 | 0 | 0 | 0 | 1 | -90 | 90 | -0.081533 | -0.020638 | 0.081563 | 0.020657
95 | 97 | 1.1131 | 0.7124 | 1.8692e-09 | 0 | 0 | 0 | 0 | 0 | 1 | -90 | 90 | 0.074141 | 0.018749 | -0.074074 | -0.018706
96 | 115 | 2.1207 | 1.3572 | 3.5612e-09 | 0 | 0 | 0 | 0 | 0 | 1 | -90 | 90 | -0.082626 | -0.020924 | 0.082784 | 0.021025
97 | 122 | 2.0571 | 1.3165 | 3.4544e-09 | 0 | 0 | 0 | 0 | 0 | 1 | -90 | 90 | 0.002851 | 0.00071365 | -0.0028508 | -0.00071386
115 | 118 | 0.18917 | 0.12107 | 3.1766e-10 | 0 | 0 | 0 | 0 | 0 | 1 | -90 | 90 | -0.10121 | -0.025642 | 0.10123 | 0.025655
122 | 123 | 1.6265 | 1.0409 | 2.7313e-09 | 0 | 0 | 0 | 0 | 0 | 1 | -90 | 90 | 0.0019431 | 0.00048635 | -0.001943 | -0.00048657
118 | 104 | 1.4083 | 0.90134 | 2.365e-09 | 0 | 0 | 0 | 0 | 0 | 1 | -90 | 90 | -0.10571 | -0.026779 | 0.10588 | 0.026889
123 | 124 | 2.3016 | 1.473 | 3.8651e-09 | 0 | 0 | 0 | 0 | 0 | 1 | -90 | 90 | 0.001943 | 0.00048657 | -0.0019429 | -0.00048688
100 | 101 | 0.093053 | 0.059554 | 1.5626e-10 | 0 | 0 | 0 | 0 | 0 | 1 | -90 | 90 | -0.047127 | -0.011839 | 0.047129 | 0.01184
101 | 102 | 1.162 | 0.7437 | 1.9514e-09 | 0 | 0 | 0 | 0 | 0 | 1 | -90 | 90 | -0.048973 | -0.012302 | 0.049003 | 0.012321
104 | 116 | 0.79143 | 0.50651 | 1.329e-09 | 0 | 0 | 0 | 0 | 0 | 1 | -90 | 90 | 0.030109 | 0.0075605 | -0.030101 | -0.0075557
116 | 117 | 0.56593 | 0.3622 | 9.5035e-10 | 0 | 0 | 0 | 0 | 0 | 1 | -90 | 90 | 0.028857 | 0.0072441 | -0.028852 | -0.0072409
117 | 109 | 0.55127 | 0.35281 | 9.2573e-10 | 0 | 0 | 0 | 0 | 0 | 1 | -90 | 90 | 0.027512 | 0.0069049 | -0.027507 | -0.0069021
106 | 107 | 0.00014191 | 9.0819e-05 | 2.383e-13 | 0 | 0 | 0 | 0 | 0 | 1 | -90 | 90 | -0.024936 | -0.0062533 | 0.024936 | 0.0062533
106 | 108 | 0.036417 | 0.023307 | 6.1154e-11 | 0 | 0 | 0 | 0 | 0 | 1 | -90 | 90 | 0.022574 | 0.0056611 | -0.022573 | -0.005661
107 | 109 | 1.6116 | 1.0314 | 2.7062e-09 | 0 | 0 | 0 | 0 | 0 | 1 | -90 | 90 | -0.026322 | -0.0066006 | 0.026334 | 0.0066081
108 | 110 | 1.2336 | 0.78947 | 2.0715e-09 | 0 | 0 | 0 | 0 | 0 | 1 | -90 | 90 | 0.021276 | 0.0053359 | -0.02127 | -0.0053322
110 | 140 | 2.1545 | 1.3789 | 3.618e-09 | 0 | 0 | 0 | 0 | 0 | 1 | -90 | 90 | 0.02127 | 0.0053322 | -0.021259 | -0.0053258
140 | 128 | 1.4826 | 0.94887 | 2.4897e-09 | 0 | 0 | 0 | 0 | 0 | 1 | -90 | 90 | 0.020025 | 0.0050165 | -0.020019 | -0.0050126
129 | 124 | 0.41182 | 0.26357 | 6.9156e-10 | 0 | 0 | 0 | 0 | 0 | 1 | -90 | 90 | -0.00097608 | -0.00024463 | 0.00097608 | 0.00024457
111 | 112 | 0.16729 | 0.10706 | 2.8092e-10 | 0 | 0 | 0 | 0 | 0 | 1 | -90 | 90 | 0.03886 | 0.0097687 | -0.038857 | -0.009767
112 | 114 | 0.77445 | 0.49565 | 1.3005e-09 | 0 | 0 | 0 | 0 | 0 | 1 | -90 | 90 | 0.037904 | 0.0095281 | -0.037892 | -0.0095205
114 | 138 | 0.82289 | 0.52665 | 1.3819e-09 | 0 | 0 | 0 | 0 | 0 | 1 | -90 | 90 | 0.036002 | 0.0090468 | -0.03599 | -0.0090395
138 | 136 | 1.5735 | 1.007 | 2.6423e-09 | 0 | 0 | 0 | 0 | 0 | 1 | -90 | 90 | 0.034552 | 0.0086791 | -0.034532 | -0.0086663
136 | 137 | 0.50637 | 0.32407 | 8.5033e-10 | 0 | 0 | 0 | 0 | 0 | 1 | -90 | 90 | 0.031585 | 0.0079279 | -0.03158 | -0.0079245
130 | 131 | 1.5803 | 1.0114 | 2.6537e-09 | 0 | 0 | 0 | 0 | 0 | 1 | -90 | 90 | -0.021938 | -0.0054991 | 0.021946 | 0.0055042
130 | 132 | 0.10113 | 0.06472 | 1.6982e-10 | 0 | 0 | 0 | 0 | 0 | 1 | -90 | 90 | 0.019689 | 0.0049354 | -0.019688 | -0.0049351
131 | 133 | 0.33701 | 0.21569 | 5.6593e-10 | 0 | 0 | 0 | 0 | 0 | 1 | -90 | 90 | -0.023769 | -0.0059609 | 0.023771 | 0.0059621
133 | 139 | 0.29572 | 0.18926 | 4.966e-10 | 0 | 0 | 0 | 0 | 0 | 1 | -90 | 90 | -0.027976 | -0.007016 | 0.027978 | 0.0070176
139 | 137 | 1.1128 | 0.71216 | 1.8686e-09 | 0 | 0 | 0 | 0 | 0 | 1 | -90 | 90 | -0.030474 | -0.007643 | 0.030485 | 0.0076501