## bus_data
BUS_I | BUS_TYPE | Pd | Qd | Gs | Bs | area | Vm | Va | baseKV | zone | Vmax | Vmin
1 | 1 | 0.0028309 | 0.00070949 | 0 | 0 | 1 | 0.97387 | -0.50288 | 0.4 | 1 | 1.1 | 0.9
2 | 1 | 0.0024061 | 0.00060303 | 0 | 0 | 1 | 0.97363 | -0.50772 | 0.4 | 1 | 1.1 | 0.9
3 | 1 | 0 | 0 | 0 | 0 | 1 | 0.97401 | -0.50015 | 0.4 | 1 | 1.1 | 0.9
4 | 1 | 0.0027703 | 0.00069429 | 0 | 0 | 1 | 0.97347 | -0.51077 | 0.4 | 1 | 1.1 | 0.9
5 | 1 | 0.0013931 | 0.00034914 | 0 | 0 | 1 | 0.97397 | -0.50092 | 0.4 | 1 | 1.1 | 0.9
6 | 1 | 0 | 0 | 0 | 0 | 1 | 0.9744 | -0.49238 | 0.4 | 1 | 1.1 | 0.9
7 | 1 | 0.0031833 | 0.00079781 | 0 | 0 | 1 | 0.9734 | -0.51211 | 0.4 | 1 | 1.1 | 0.9
8 | 1 | 0.0015607 | 0.00039114 | 0 | 0 | 1 | 0.97397 | -0.50095 | 0.4 | 1 | 1.1 | 0.9
9 | 1 | 0.00068949 | 0.0001728 | 0 | 0 | 1 | 0.97439 | -0.49272 | 0.4 | 1 | 1.1 | 0.9
10 | 1 | 0.00077133 | 0.00019331 | 0 | 0 | 1 | 0.97454 | -0.4897 | 0.4 | 1 | 1.1 | 0.9
151 | 1 | 0.00095477 | 0.00023929 | 0 | 0 | 1 | 0.97437 | -0.49305 | 0.4 | 1 | 1.1 | 0.9
56 | 1 | 0.0012415 | 0.00031114 | 0 | 0 | 1 | 0.97486 | -0.48342 | 0.4 | 1 | 1.1 | 0.9
54 | 1 | 0.00098173 | 0.00024604 | 0 | 0 | 1 | 0.97506 | -0.47942 | 0.4 | 1 | 1.1 | 0.9
11 | 1 | 0.0081333 | 0.0020384 | 0 | 0 | 1 | 0.97863 | -0.41198 | 0.4 | 1 | 1.1 | 0.9
12 | 1 | 0 | 0 | 0 | 0 | 1 | 0.97952 | -0.39442 | 0.4 | 1 | 1.1 | 0.9
17 | 1 | 0 | 0 | 0 | 0 | 1 | 0.97729 | -0.43828 | 0.4 | 1 | 1.1 | 0.9
13 | 1 | 0.0016765 | 0.00042018 | 0 | 0 | 1 | 0.98021 | -0.38098 | 0.4 | 1 | 1.1 | 0.9
14 | 1 | 0.0014562 | 0.00036496 | 0 | 0 | 1 | 0.97939 | -0.39706 | 0.4 | 1 | 1.1 | 0.9
18 | 1 | 0.0023109 | 0.00057916 | 0 | 0 | 1 | 0.97712 | -0.44159 | 0.4 | 1 | 1.1 | 0.9
19 | 1 | 0.0031663 | 0.00079356 | 0 | 0 | 1 | 0.97713 | -0.44141 | 0.4 | 1 | 1.1 | 0.9
96 | 1 | 0.00052188 | 0.00013079 | 0 | 0 | 1 | 0.9771 | -0.44206 | 0.4 | 1 | 1.1 | 0.9
95 | 1 | 0.00053823 | 0.00013489 | 0 | 0 | 1 | 0.97713 | -0.44142 | 0.4 | 1 | 1.1 | 0.9
20 | 1 | 0.0017877 | 0.00044804 | 0 | 0 | 1 | 0.97691 | -0.44576 | 0.4 | 1 | 1.1 | 0.9
21 | 1 | 0 | 0 | 0 | 0 | 1 | 0.97686 | -0.44674 | 0.4 | 1 | 1.1 | 0.9
22 | 1 | 0 | 0 | 0 | 0 | 1 | 0.97678 | -0.44842 | 0.4 | 1 | 1.1 | 0.9
23 | 1 | 0.00091848 | 0.00023019 | 0 | 0 | 1 | 0.97673 | -0.44933 | 0.4 | 1 | 1.1 | 0.9
152 | 1 | 0.00082664 | 0.00020718 | 0 | 0 | 1 | 0.97675 | -0.44905 | 0.4 | 1 | 1.1 | 0.9
15 | 1 | 0.0013289 | 0.00033306 | 0 | 0 | 1 | 0.98068 | -0.37185 | 0.4 | 1 | 1.1 | 0.9
16 | 1 | 0.0020664 | 0.00051788 | 0 | 0 | 1 | 0.97922 | -0.40029 | 0.4 | 1 | 1.1 | 0.9
128 | 1 | 0.0014454 | 0.00036225 | 0 | 0 | 1 | 0.98117 | -0.36215 | 0.4 | 1 | 1.1 | 0.9
102 | 1 | 0 | 0 | 0 | 0 | 1 | 0.97891 | -0.40656 | 0.4 | 1 | 1.1 | 0.9
129 | 1 | 0 | 0 | 0 | 0 | 1 | 0.98256 | -0.33511 | 0.4 | 1 | 1.1 | 0.9
80 | 1 | 0.0027349 | 0.00068543 | 0 | 0 | 1 | 0.97888 | -0.40703 | 0.4 | 1 | 1.1 | 0.9
101 | 1 | 0.0014929 | 0.00037415 | 0 | 0 | 1 | 0.97868 | -0.41102 | 0.4 | 1 | 1.1 | 0.9
24 | 1 | 0.0021025 | 0.00052694 | 0 | 0 | 1 | 0.98589 | -0.27031 | 0.4 | 1 | 1.1 | 0.9
25 | 1 | 0.0018445 | 0.00046228 | 0 | 0 | 1 | 0.98722 | -0.24463 | 0.4 | 1 | 1.1 | 0.9
26 | 1 | 0.0028758 | 0.00072075 | 0 | 0 | 1 | 0.98574 | -0.27322 | 0.4 | 1 | 1.1 | 0.9
27 | 1 | 0.0023168 | 0.00058064 | 0 | 0 | 1 | 0.98725 | -0.24409 | 0.4 | 1 | 1.1 | 0.9
28 | 1 | 0.0021406 | 0.00053649 | 0 | 0 | 1 | 0.98573 | -0.27352 | 0.4 | 1 | 1.1 | 0.9
29 | 1 | 0.0022904 | 0.00057402 | 0 | 0 | 1 | 0.98747 | -0.23977 | 0.4 | 1 | 1.1 | 0.9
30 | 1 | 0.0022008 | 0.00055157 | 0 | 0 | 1 | 0.98563 | -0.27535 | 0.4 | 1 | 1.1 | 0.9
49 | 1 | 0 | 0 | 0 | 0 | 1 | 0.98797 | -0.2301 | 0.4 | 1 | 1.1 | 0.9
38 | 1 | 0.0047456 | 0.0011894 | 0 | 0 | 1 | 0.98555 | -0.27701 | 0.4 | 1 | 1.1 | 0.9
51 | 1 | 0.0027798 | 0.00069669 | 0 | 0 | 1 | 0.98715 | -0.24611 | 0.4 | 1 | 1.1 | 0.9
47 | 1 | 0.0033293 | 0.00083439 | 0 | 0 | 1 | 0.99125 | -0.16676 | 0.4 | 1 | 1.1 | 0.9
68 | 1 | 0.00098585 | 0.00024708 | 0 | 0 | 1 | 0.98471 | -0.29323 | 0.4 | 1 | 1.1 | 0.9
31 | 1 | 0.0013872 | 0.00034767 | 0 | 0 | 1 | 0.99633 | -0.069645 | 0.4 | 1 | 1.1 | 0.9
32 | 1 | 0.0014022 | 0.00035142 | 0 | 0 | 1 | 0.99535 | -0.088275 | 0.4 | 1 | 1.1 | 0.9
33 | 1 | 0.0020352 | 0.00051007 | 0 | 0 | 1 | 0.99782 | -0.041227 | 0.4 | 1 | 1.1 | 0.9
34 | 1 | 0.0019008 | 0.00047639 | 0 | 0 | 1 | 0.99508 | -0.093432 | 0.4 | 1 | 1.1 | 0.9
35 | 1 | 0.0013303 | 0.0003334 | 0 | 0 | 1 | 0.99807 | -0.036613 | 0.4 | 1 | 1.1 | 0.9
36 | 1 | 0.0015726 | 0.00039414 | 0 | 0 | 1 | 0.99453 | -0.10399 | 0.4 | 1 | 1.1 | 0.9
37 | 1 | 0.0018545 | 0.00046478 | 0 | 0 | 1 | 0.99896 | -0.019775 | 0.4 | 1 | 1.1 | 0.9
50 | 1 | 0 | 0 | 0 | 0 | 1 | 0.99335 | -0.12646 | 0.4 | 1 | 1.1 | 0.9
140 | 1 | 0.0015406 | 0.00038611 | 0 | 0 | 1 | 0.99911 | -0.016846 | 0.4 | 1 | 1.1 | 0.9
52 | 1 | 0.0032121 | 0.00080502 | 0 | 0 | 1 | 0.99331 | -0.12731 | 0.4 | 1 | 1.1 | 0.9
48 | 1 | 0.0022674 | 0.00056827 | 0 | 0 | 1 | 0.99244 | -0.14393 | 0.4 | 1 | 1.1 | 0.9
138 | 3 | 0.0015254 | 0.00038229 | 0 | 0 | 1 | 1 | 0 | 0.4 | 1 | 1.1 | 0.9
69 | 1 | 0.00093319 | 0.00023388 | 0 | 0 | 1 | 0.98446 | -0.29808 | 0.4 | 1 | 1.1 | 0.9
39 | 1 | 0.0016354 | 0.00040986 | 0 | 0 | 1 | 0.99524 | -0.089897 | 0.4 | 1 | 1.1 | 0.9
40 | 1 | 0.0015788 | 0.00039569 | 0 | 0 | 1 | 0.99464 | -0.10141 | 0.4 | 1 | 1.1 | 0.9
41 | 1 | 0.0014566 | 0.00036505 | 0 | 0 | 1 | 0.99533 | -0.088236 | 0.4 | 1 | 1.1 | 0.9
42 | 1 | 0 | 0 | 0 | 0 | 1 | 0.99386 | -0.11612 | 0.4 | 1 | 1.1 | 0.9
43 | 1 | 0.0015333 | 0.00038429 | 0 | 0 | 1 | 0.99533 | -0.088217 | 0.4 | 1 | 1.1 | 0.9
45 | 1 | 0.0011343 | 0.00028429 | 0 | 0 | 1 | 0.99322 | -0.1283 | 0.4 | 1 | 1.1 | 0.9
46 | 1 | 0.0020894 | 0.00052366 | 0 | 0 | 1 | 0.99602 | -0.075137 | 0.4 | 1 | 1.1 | 0.9
44 | 1 | 0 | 0 | 0 | 0 | 1 | 0.97774 | -0.42705 | 0.4 | 1 | 1.1 | 0.9
87 | 1 | 0 | 0 | 0 | 0 | 1 | 0.97772 | -0.42744 | 0.4 | 1 | 1.1 | 0.9
88 | 1 | 0.0017833 | 0.00044693 | 0 | 0 | 1 | 0.97783 | -0.42528 | 0.4 | 1 | 1.1 | 0.9
89 | 1 | 0.0012409 | 0.000311 | 0 | 0 | 1 | 0.99245 | -0.14298 | 0.4 | 1 | 1.1 | 0.9
142 | 1 | 0 | 0 | 0 | 0 | 1 | 0.99621 | -0.071677 | 0.4 | 1 | 1.1 | 0.9
115 | 1 | 0.0018617 | 0.00046659 | 0 | 0 | 1 | 0.97767 | -0.42839 | 0.4 | 1 | 1.1 | 0.9
114 | 1 | 0.0030675 | 0.00076878 | 0 | 0 | 1 | 0.97765 | -0.4287 | 0.4 | 1 | 1.1 | 0.9
133 | 1 | 0.0020822 | 0.00052185 | 0 | 0 | 1 | 0.97794 | -0.42306 | 0.4 | 1 | 1.1 | 0.9
79 | 1 | 0.0013191 | 0.0003306 | 0 | 0 | 1 | 0.99154 | -0.16036 | 0.4 | 1 | 1.1 | 0.9
139 | 1 | 0 | 0 | 0 | 0 | 1 | 0.99636 | -0.068834 | 0.4 | 1 | 1.1 | 0.9
53 | 1 | 0.0023137 | 0.00057987 | 0 | 0 | 1 | 0.987 | -0.24886 | 0.4 | 1 | 1.1 | 0.9
170 | 1 | 0.0022014 | 0.00055171 | 0 | 0 | 1 | 0.98689 | -0.25104 | 0.4 | 1 | 1.1 | 0.9
93 | 1 | 0.003459 | 0.0008669 | 0 | 0 | 1 | 0.97824 | -0.41962 | 0.4 | 1 | 1.1 | 0.9
91 | 1 | 0.0014205 | 0.00035601 | 0 | 0 | 1 | 0.97825 | -0.41937 | 0.4 | 1 | 1.1 | 0.9
168 | 1 | 0.010043 | 0.0025171 | 0 | 0 | 1 | 0.98659 | -0.25684 | 0.4 | 1 | 1.1 | 0.9
55 | 1 | 0.0012444 | 0.00031188 | 0 | 0 | 1 | 0.97521 | -0.47653 | 0.4 | 1 | 1.1 | 0.9
57 | 1 | 0.0011445 | 0.00028683 | 0 | 0 | 1 | 0.97539 | -0.47305 | 0.4 | 1 | 1.1 | 0.9
58 | 1 | 0.0010965 | 0.00027481 | 0 | 0 | 1 | 0.97561 | -0.46856 | 0.4 | 1 | 1.1 | 0.9
105 | 1 | 0 | 0 | 0 | 0 | 1 | 0.97594 | -0.46219 | 0.4 | 1 | 1.1 | 0.9
107 | 1 | 0.00098775 | 0.00024755 | 0 | 0 | 1 | 0.97521 | -0.47649 | 0.4 | 1 | 1.1 | 0.9
108 | 1 | 0.0033661 | 0.00084363 | 0 | 0 | 1 | 0.9759 | -0.46288 | 0.4 | 1 | 1.1 | 0.9
104 | 1 | 0.0033051 | 0.00082834 | 0 | 0 | 1 | 0.97791 | -0.42354 | 0.4 | 1 | 1.1 | 0.9
59 | 1 | 0.0016515 | 0.00041391 | 0 | 0 | 1 | 0.97288 | -0.52231 | 0.4 | 1 | 1.1 | 0.9
60 | 1 | 0.001731 | 0.00043383 | 0 | 0 | 1 | 0.97217 | -0.53632 | 0.4 | 1 | 1.1 | 0.9
61 | 1 | 0.0018744 | 0.00046977 | 0 | 0 | 1 | 0.97304 | -0.51916 | 0.4 | 1 | 1.1 | 0.9
62 | 1 | 0 | 0 | 0 | 0 | 1 | 0.97158 | -0.54806 | 0.4 | 1 | 1.1 | 0.9
63 | 1 | 0 | 0 | 0 | 0 | 1 | 0.97327 | -0.5146 | 0.4 | 1 | 1.1 | 0.9
64 | 1 | 0 | 0 | 0 | 0 | 1 | 0.97124 | -0.55464 | 0.4 | 1 | 1.1 | 0.9
66 | 1 | 0.001457 | 0.00036516 | 0 | 0 | 1 | 0.97401 | -0.49999 | 0.4 | 1 | 1.1 | 0.9
67 | 1 | 0.0011827 | 0.00029641 | 0 | 0 | 1 | 0.97317 | -0.51655 | 0.4 | 1 | 1.1 | 0.9
86 | 1 | 0.0015816 | 0.00039638 | 0 | 0 | 1 | 0.97099 | -0.55972 | 0.4 | 1 | 1.1 | 0.9
83 | 1 | 0.0032516 | 0.00081493 | 0 | 0 | 1 | 0.97116 | -0.55632 | 0.4 | 1 | 1.1 | 0.9
65 | 1 | 0.0017111 | 0.00042884 | 0 | 0 | 1 | 0.97765 | -0.42882 | 0.4 | 1 | 1.1 | 0.9
116 | 1 | 0.00081052 | 0.00020314 | 0 | 0 | 1 | 0.97454 | -0.48961 | 0.4 | 1 | 1.1 | 0.9
126 | 1 | 0.0017395 | 0.00043595 | 0 | 0 | 1 | 0.97307 | -0.5185 | 0.4 | 1 | 1.1 | 0.9
150 | 1 | 0.0077451 | 0.0019411 | 0 | 0 | 1 | 0.97098 | -0.55986 | 0.4 | 1 | 1.1 | 0.9
81 | 1 | 0.001093 | 0.00027394 | 0 | 0 | 1 | 0.97104 | -0.55869 | 0.4 | 1 | 1.1 | 0.9
111 | 1 | 0.001688 | 0.00042304 | 0 | 0 | 1 | 0.97501 | -0.48037 | 0.4 | 1 | 1.1 | 0.9
127 | 1 | 0.0050183 | 0.0012577 | 0 | 0 | 1 | 0.97301 | -0.51982 | 0.4 | 1 | 1.1 | 0.9
70 | 1 | 0.00093554 | 0.00023447 | 0 | 0 | 1 | 0.98355 | -0.31575 | 0.4 | 1 | 1.1 | 0.9
71 | 1 | 0.0014583 | 0.00036548 | 0 | 0 | 1 | 0.98334 | -0.31981 | 0.4 | 1 | 1.1 | 0.9
130 | 1 | 0.0010364 | 0.00025975 | 0 | 0 | 1 | 0.98225 | -0.34116 | 0.4 | 1 | 1.1 | 0.9
72 | 1 | 0.0013941 | 0.0003494 | 0 | 0 | 1 | 0.98919 | -0.20515 | 0.4 | 1 | 1.1 | 0.9
73 | 1 | 0.0025713 | 0.00064443 | 0 | 0 | 1 | 0.987 | -0.24714 | 0.4 | 1 | 1.1 | 0.9
74 | 1 | 0 | 0 | 0 | 0 | 1 | 0.99018 | -0.18626 | 0.4 | 1 | 1.1 | 0.9
75 | 1 | 0.0019076 | 0.0004781 | 0 | 0 | 1 | 0.98654 | -0.25603 | 0.4 | 1 | 1.1 | 0.9
76 | 1 | 0.0017732 | 0.00044441 | 0 | 0 | 1 | 0.99045 | -0.18112 | 0.4 | 1 | 1.1 | 0.9
77 | 1 | 0.0021673 | 0.00054317 | 0 | 0 | 1 | 0.99014 | -0.18706 | 0.4 | 1 | 1.1 | 0.9
78 | 1 | 0 | 0 | 0 | 0 | 1 | 0.98481 | -0.28941 | 0.4 | 1 | 1.1 | 0.9
99 | 1 | 0.0018464 | 0.00046276 | 0 | 0 | 1 | 0.98314 | -0.32174 | 0.4 | 1 | 1.1 | 0.9
97 | 1 | 0.0019098 | 0.00047863 | 0 | 0 | 1 | 0.9848 | -0.28969 | 0.4 | 1 | 1.1 | 0.9
100 | 1 | 0.0022271 | 0.00055817 | 0 | 0 | 1 | 0.98213 | -0.34125 | 0.4 | 1 | 1.1 | 0.9
98 | 1 | 0.0033712 | 0.00084489 | 0 | 0 | 1 | 0.98473 | -0.29087 | 0.4 | 1 | 1.1 | 0.9
82 | 1 | 0.0013674 | 0.00034269 | 0 | 0 | 1 | 0.97099 | -0.55961 | 0.4 | 1 | 1.1 | 0.9
84 | 1 | 0.0019541 | 0.00048975 | 0 | 0 | 1 | 0.97098 | -0.55984 | 0.4 | 1 | 1.1 | 0.9
85 | 1 | 0.0020887 | 0.00052348 | 0 | 0 | 1 | 0.97094 | -0.56063 | 0.4 | 1 | 1.1 | 0.9
103 | 1 | 0.0018284 | 0.00045823 | 0 | 0 | 1 | 0.97094 | -0.56068 | 0.4 | 1 | 1.1 | 0.9
176 | 1 | 0.0017651 | 0.00044237 | 0 | 0 | 1 | 0.97089 | -0.56168 | 0.4 | 1 | 1.1 | 0.9
132 | 1 | 0.0021624 | 0.00054195 | 0 | 0 | 1 | 0.97799 | -0.422 | 0.4 | 1 | 1.1 | 0.9
90 | 1 | 0.0031076 | 0.00077884 | 0 | 0 | 1 | 0.97826 | -0.41928 | 0.4 | 1 | 1.1 | 0.9
92 | 1 | 0.003392 | 0.00085013 | 0 | 0 | 1 | 0.97829 | -0.41874 | 0.4 | 1 | 1.1 | 0.9
94 | 1 | 0.0016824 | 0.00042165 | 0 | 0 | 1 | 0.97855 | -0.41356 | 0.4 | 1 | 1.1 | 0.9
112 | 1 | 0.0021082 | 0.00052836 | 0 | 0 | 1 | 0.98124 | -0.35864 | 0.4 | 1 | 1.1 | 0.9
109 | 1 | 0.0025367 | 0.00063576 | 0 | 0 | 1 | 0.97948 | -0.39288 | 0.4 | 1 | 1.1 | 0.9
106 | 1 | 0 | 0 | 0 | 0 | 1 | 0.97899 | -0.40249 | 0.4 | 1 | 1.1 | 0.9
110 | 1 | 0.0016388 | 0.00041072 | 0 | 0 | 1 | 0.97867 | -0.4087 | 0.4 | 1 | 1.1 | 0.9
113 | 1 | 0.0019007 | 0.00047637 | 0 | 0 | 1 | 0.97862 | -0.40966 | 0.4 | 1 | 1.1 | 0.9
135 | 1 | 0.0016039 | 0.00040198 | 0 | 0 | 1 | 0.97826 | -0.41672 | 0.4 | 1 | 1.1 | 0.9
134 | 1 | 0.0018055 | 0.00045251 | 0 | 0 | 1 | 0.9782 | -0.41788 | 0.4 | 1 | 1.1 | 0.9
117 | 1 | 0.0024965 | 0.00062568 | 0 | 0 | 1 | 0.98148 | -0.3552 | 0.4 | 1 | 1.1 | 0.9
118 | 1 | 0.00013575 | 3.4023e-05 | 0 | 0 | 1 | 0.98156 | -0.35379 | 0.4 | 1 | 1.1 | 0.9
119 | 1 | 0 | 0 | 0 | 0 | 1 | 0.98146 | -0.35562 | 0.4 | 1 | 1.1 | 0.9
120 | 1 | 0.00092106 | 0.00023084 | 0 | 0 | 1 | 0.9817 | -0.35102 | 0.4 | 1 | 1.1 | 0.9
121 | 1 | 0 | 0 | 0 | 0 | 1 | 0.98146 | -0.35569 | 0.4 | 1 | 1.1 | 0.9
122 | 1 | 0.00085593 | 0.00021452 | 0 | 0 | 1 | 0.98143 | -0.35616 | 0.4 | 1 | 1.1 | 0.9
123 | 1 | 0.0053739 | 0.0013468 | 0 | 0 | 1 | 0.98176 | -0.34971 | 0.4 | 1 | 1.1 | 0.9
124 | 1 | 0.000971 | 0.00024336 | 0 | 0 | 1 | 0.98144 | -0.35608 | 0.4 | 1 | 1.1 | 0.9
125 | 1 | 0.0006898 | 0.00017288 | 0 | 0 | 1 | 0.98143 | -0.35634 | 0.4 | 1 | 1.1 | 0.9
149 | 1 | 0.0026802 | 0.00067172 | 0 | 0 | 1 | 0.98212 | -0.34267 | 0.4 | 1 | 1.1 | 0.9
156 | 1 | 0.00089795 | 0.00022505 | 0 | 0 | 1 | 0.98222 | -0.34083 | 0.4 | 1 | 1.1 | 0.9
144 | 1 | 0.0011342 | 0.00028427 | 0 | 0 | 1 | 0.98175 | -0.35093 | 0.4 | 1 | 1.1 | 0.9
145 | 1 | 0 | 0 | 0 | 0 | 1 | 0.98179 | -0.35018 | 0.4 | 1 | 1.1 | 0.9
131 | 1 | 0.00086211 | 0.00021606 | 0 | 0 | 1 | 0.98215 | -0.34312 | 0.4 | 1 | 1.1 | 0.9
147 | 1 | 0.0013469 | 0.00033757 | 0 | 0 | 1 | 0.982 | -0.34597 | 0.4 | 1 | 1.1 | 0.9
148 | 1 | 0.0035618 | 0.00089267 | 0 | 0 | 1 | 0.98191 | -0.34781 | 0.4 | 1 | 1.1 | 0.9
136 | 1 | 0.0014421 | 0.00036142 | 0 | 0 | 1 | 0.99917 | -0.015682 | 0.4 | 1 | 1.1 | 0.9
137 | 1 | 0.0014421 | 0.00036142 | 0 | 0 | 1 | 0.99842 | -0.029738 | 0.4 | 1 | 1.1 | 0.9
141 | 1 | 0 | 0 | 0 | 0 | 1 | 0.99537 | -0.087572 | 0.4 | 1 | 1.1 | 0.9
154 | 1 | 0.0039767 | 0.00099666 | 0 | 0 | 1 | 0.99515 | -0.091806 | 0.4 | 1 | 1.1 | 0.9
155 | 1 | 0.0017549 | 0.00043982 | 0 | 0 | 1 | 0.99486 | -0.097393 | 0.4 | 1 | 1.1 | 0.9
205 | 1 | 0.0012463 | 0.00031235 | 0 | 0 | 1 | 0.99508 | -0.093179 | 0.4 | 1 | 1.1 | 0.9
163 | 1 | 0.0017789 | 0.00044584 | 0 | 0 | 1 | 0.99474 | -0.099566 | 0.4 | 1 | 1.1 | 0.9
146 | 1 | 0.0013736 | 0.00034426 | 0 | 0 | 1 | 0.98184 | -0.34921 | 0.4 | 1 | 1.1 | 0.9
157 | 1 | 0.00019096 | 4.7859e-05 | 0 | 0 | 1 | 0.98225 | -0.34025 | 0.4 | 1 | 1.1 | 0.9
175 | 1 | 0.0015266 | 0.00038261 | 0 | 0 | 1 | 0.97089 | -0.56173 | 0.4 | 1 | 1.1 | 0.9
207 | 1 | 0.005719 | 0.0014333 | 0 | 0 | 1 | 0.99503 | -0.094168 | 0.4 | 1 | 1.1 | 0.9
161 | 1 | 0.0015637 | 0.00039191 | 0 | 0 | 1 | 0.9947 | -0.10046 | 0.4 | 1 | 1.1 | 0.9
158 | 1 | 0.0010565 | 0.00026477 | 0 | 0 | 1 | 0.98253 | -0.33467 | 0.4 | 1 | 1.1 | 0.9
159 | 1 | 0.0016409 | 0.00041125 | 0 | 0 | 1 | 0.98264 | -0.33255 | 0.4 | 1 | 1.1 | 0.9
160 | 1 | 0.0017631 | 0.00044186 | 0 | 0 | 1 | 0.98269 | -0.33154 | 0.4 | 1 | 1.1 | 0.9
180 | 1 | 0 | 0 | 0 | 0 | 1 | 0.98318 | -0.32193 | 0.4 | 1 | 1.1 | 0.9
183 | 1 | 0.00072177 | 0.00018089 | 0 | 0 | 1 | 0.98316 | -0.32235 | 0.4 | 1 | 1.1 | 0.9
178 | 1 | 0.0029016 | 0.00072721 | 0 | 0 | 1 | 0.98341 | -0.31759 | 0.4 | 1 | 1.1 | 0.9
162 | 1 | 0.0014277 | 0.00035781 | 0 | 0 | 1 | 0.99372 | -0.11905 | 0.4 | 1 | 1.1 | 0.9
164 | 1 | 0 | 0 | 0 | 0 | 1 | 0.99307 | -0.13138 | 0.4 | 1 | 1.1 | 0.9
165 | 1 | 0.0014304 | 0.0003585 | 0 | 0 | 1 | 0.993 | -0.13284 | 0.4 | 1 | 1.1 | 0.9
166 | 1 | 0 | 0 | 0 | 0 | 1 | 0.99244 | -0.14347 | 0.4 | 1 | 1.1 | 0.9
194 | 1 | 0.0019058 | 0.00047764 | 0 | 0 | 1 | 0.99297 | -0.13346 | 0.4 | 1 | 1.1 | 0.9
195 | 1 | 0.0018908 | 0.00047388 | 0 | 0 | 1 | 0.99235 | -0.14522 | 0.4 | 1 | 1.1 | 0.9
196 | 1 | 0.0021836 | 0.00054725 | 0 | 0 | 1 | 0.99206 | -0.1508 | 0.4 | 1 | 1.1 | 0.9
204 | 1 | 0.0013192 | 0.00033062 | 0 | 0 | 1 | 0.99292 | -0.13431 | 0.4 | 1 | 1.1 | 0.9
208 | 1 | 0.0013939 | 0.00034934 | 0 | 0 | 1 | 0.99206 | -0.15082 | 0.4 | 1 | 1.1 | 0.9
210 | 1 | 0.0020783 | 0.00052088 | 0 | 0 | 1 | 0.99129 | -0.16544 | 0.4 | 1 | 1.1 | 0.9
167 | 1 | 0.0021591 | 0.00054111 | 0 | 0 | 1 | 0.98658 | -0.25711 | 0.4 | 1 | 1.1 | 0.9
169 | 1 | 0.0018039 | 0.00045209 | 0 | 0 | 1 | 0.98644 | -0.25981 | 0.4 | 1 | 1.1 | 0.9
171 | 1 | 0.0030858 | 0.00077338 | 0 | 0 | 1 | 0.98632 | -0.26224 | 0.4 | 1 | 1.1 | 0.9
172 | 1 | 0.0023817 | 0.00059692 | 0 | 0 | 1 | 0.98617 | -0.26516 | 0.4 | 1 | 1.1 | 0.9
188 | 1 | 0.0018017 | 0.00045156 | 0 | 0 | 1 | 0.98613 | -0.26581 | 0.4 | 1 | 1.1 | 0.9
186 | 1 | 0.0019684 | 0.00049334 | 0 | 0 | 1 | 0.98609 | -0.26659 | 0.4 | 1 | 1.1 | 0.9
173 | 1 | 0.0011399 | 0.00028568 | 0 | 0 | 1 | 0.97085 | -0.56244 | 0.4 | 1 | 1.1 | 0.9
174 | 1 | 0.001102 | 0.00027619 | 0 | 0 | 1 | 0.97084 | -0.56261 | 0.4 | 1 | 1.1 | 0.9
177 | 1 | 0.0038908 | 0.00097512 | 0 | 0 | 1 | 0.98416 | -0.30279 | 0.4 | 1 | 1.1 | 0.9
179 | 1 | 0 | 0 | 0 | 0 | 1 | 0.98441 | -0.29802 | 0.4 | 1 | 1.1 | 0.9
181 | 1 | 0.0025374 | 0.00063592 | 0 | 0 | 1 | 0.98621 | -0.26309 | 0.4 | 1 | 1.1 | 0.9
182 | 1 | 0.0023759 | 0.00059546 | 0 | 0 | 1 | 0.98273 | -0.33062 | 0.4 | 1 | 1.1 | 0.9
184 | 1 | 0.0023429 | 0.00058718 | 0 | 0 | 1 | 0.98693 | -0.24925 | 0.4 | 1 | 1.1 | 0.9
185 | 1 | 0.0016897 | 0.00042348 | 0 | 0 | 1 | 0.98211 | -0.34262 | 0.4 | 1 | 1.1 | 0.9
191 | 1 | 0.0024048 | 0.0006027 | 0 | 0 | 1 | 0.9891 | -0.20739 | 0.4 | 1 | 1.1 | 0.9
197 | 1 | 0 | 0 | 0 | 0 | 1 | 0.98108 | -0.36273 | 0.4 | 1 | 1.1 | 0.9
214 | 1 | 0 | 0 | 0 | 0 | 1 | 0.9799 | -0.38564 | 0.4 | 1 | 1.1 | 0.9
218 | 1 | 0.00079308 | 0.00019877 | 0 | 0 | 1 | 0.98091 | -0.36591 | 0.4 | 1 | 1.1 | 0.9
192 | 1 | 0.0015028 | 0.00037663 | 0 | 0 | 1 | 0.98964 | -0.19703 | 0.4 | 1 | 1.1 | 0.9
187 | 1 | 0.0017989 | 0.00045086 | 0 | 0 | 1 | 0.98604 | -0.26764 | 0.4 | 1 | 1.1 | 0.9
189 | 1 | 0.0018953 | 0.00047502 | 0 | 0 | 1 | 0.98603 | -0.26791 | 0.4 | 1 | 1.1 | 0.9
190 | 1 | 0.0014015 | 0.00035125 | 0 | 0 | 1 | 0.99291 | -0.13451 | 0.4 | 1 | 1.1 | 0.9
193 | 1 | 0.0020402 | 0.00051131 | 0 | 0 | 1 | 0.9904 | -0.18256 | 0.4 | 1 | 1.1 | 0.9
206 | 1 | 0.0030569 | 0.00076613 | 0 | 0 | 1 | 0.99071 | -0.17658 | 0.4 | 1 | 1.1 | 0.9
203 | 1 | 0.0018689 | 0.0004684 | 0 | 0 | 1 | 0.99193 | -0.15337 | 0.4 | 1 | 1.1 | 0.9
216 | 1 | 0.00092702 | 0.00023233 | 0 | 0 | 1 | 0.97889 | -0.40528 | 0.4 | 1 | 1.1 | 0.9
212 | 1 | 0.0020698 | 0.00051875 | 0 | 0 | 1 | 0.97965 | -0.39053 | 0.4 | 1 | 1.1 | 0.9
219 | 1 | 0.0035606 | 0.00089238 | 0 | 0 | 1 | 0.98039 | -0.37615 | 0.4 | 1 | 1.1 | 0.9
198 | 1 | 0.00062284 | 0.0001561 | 0 | 0 | 1 | 0.99176 | -0.1566 | 0.4 | 1 | 1.1 | 0.9
199 | 1 | 0.0027206 | 0.00068185 | 0 | 0 | 1 | 0.99179 | -0.15602 | 0.4 | 1 | 1.1 | 0.9
200 | 1 | 0.00088479 | 0.00022175 | 0 | 0 | 1 | 0.99175 | -0.15684 | 0.4 | 1 | 1.1 | 0.9
201 | 1 | 0 | 0 | 0 | 0 | 1 | 0.9918 | -0.15598 | 0.4 | 1 | 1.1 | 0.9
202 | 1 | 0.00092428 | 0.00023165 | 0 | 0 | 1 | 0.99175 | -0.15697 | 0.4 | 1 | 1.1 | 0.9
209 | 1 | 0.0010559 | 0.00026463 | 0 | 0 | 1 | 0.99174 | -0.157 | 0.4 | 1 | 1.1 | 0.9
256 | 1 | 0.0005402 | 0.00013539 | 0 | 0 | 1 | 0.99173 | -0.15728 | 0.4 | 1 | 1.1 | 0.9
211 | 1 | 0.0010111 | 0.00025341 | 0 | 0 | 1 | 0.97953 | -0.39286 | 0.4 | 1 | 1.1 | 0.9
213 | 1 | 0.001986 | 0.00049773 | 0 | 0 | 1 | 0.97942 | -0.39507 | 0.4 | 1 | 1.1 | 0.9
215 | 1 | 0.0018919 | 0.00047417 | 0 | 0 | 1 | 0.97934 | -0.39654 | 0.4 | 1 | 1.1 | 0.9
217 | 1 | 0.0012371 | 0.00031004 | 0 | 0 | 1 | 0.97933 | -0.39684 | 0.4 | 1 | 1.1 | 0.9
236 | 1 | 0.002956 | 0.00074085 | 0 | 0 | 1 | 0.97745 | -0.43348 | 0.4 | 1 | 1.1 | 0.9
234 | 1 | 0.002709 | 0.00067893 | 0 | 0 | 1 | 0.97607 | -0.46054 | 0.4 | 1 | 1.1 | 0.9
220 | 1 | 0 | 0 | 0 | 0 | 1 | 0.98029 | -0.37821 | 0.4 | 1 | 1.1 | 0.9
221 | 1 | 0.0019317 | 0.00048414 | 0 | 0 | 1 | 0.98009 | -0.38202 | 0.4 | 1 | 1.1 | 0.9
222 | 1 | 0.0010612 | 0.00026596 | 0 | 0 | 1 | 0.98015 | -0.38096 | 0.4 | 1 | 1.1 | 0.9
223 | 1 | 0.00061688 | 0.00015461 | 0 | 0 | 1 | 0.97995 | -0.38481 | 0.4 | 1 | 1.1 | 0.9
226 | 1 | 0.0015175 | 0.00038032 | 0 | 0 | 1 | 0.97999 | -0.38396 | 0.4 | 1 | 1.1 | 0.9
224 | 1 | 0.0028653 | 0.00071812 | 0 | 0 | 1 | 0.97988 | -0.38623 | 0.4 | 1 | 1.1 | 0.9
227 | 1 | 0.0027891 | 0.00069901 | 0 | 0 | 1 | 0.97995 | -0.38486 | 0.4 | 1 | 1.1 | 0.9
228 | 1 | 0.0017866 | 0.00044776 | 0 | 0 | 1 | 0.97456 | -0.4902 | 0.4 | 1 | 1.1 | 0.9
229 | 1 | 0.0016766 | 0.00042018 | 0 | 0 | 1 | 0.97451 | -0.49126 | 0.4 | 1 | 1.1 | 0.9
230 | 1 | 0 | 0 | 0 | 0 | 1 | 0.97475 | -0.4865 | 0.4 | 1 | 1.1 | 0.9
231 | 1 | 0.0020293 | 0.0005086 | 0 | 0 | 1 | 0.97446 | -0.49221 | 0.4 | 1 | 1.1 | 0.9
232 | 1 | 0.0024944 | 0.00062517 | 0 | 0 | 1 | 0.97544 | -0.47295 | 0.4 | 1 | 1.1 | 0.9
233 | 1 | 0.0013058 | 0.00032726 | 0 | 0 | 1 | 0.97467 | -0.48806 | 0.4 | 1 | 1.1 | 0.9
235 | 1 | 0.0014288 | 0.0003581 | 0 | 0 | 1 | 0.97416 | -0.49813 | 0.4 | 1 | 1.1 | 0.9
248 | 1 | 0.00099314 | 0.0002489 | 0 | 0 | 1 | 0.97362 | -0.50877 | 0.4 | 1 | 1.1 | 0.9
249 | 1 | 0.0013317 | 0.00033375 | 0 | 0 | 1 | 0.97301 | -0.52069 | 0.4 | 1 | 1.1 | 0.9
237 | 1 | 0.0016507 | 0.00041371 | 0 | 0 | 1 | 0.97168 | -0.54703 | 0.4 | 1 | 1.1 | 0.9
238 | 1 | 0.0011109 | 0.00027843 | 0 | 0 | 1 | 0.97151 | -0.55049 | 0.4 | 1 | 1.1 | 0.9
239 | 1 | 0 | 0 | 0 | 0 | 1 | 0.97176 | -0.54544 | 0.4 | 1 | 1.1 | 0.9
240 | 1 | 0.00047555 | 0.00011918 | 0 | 0 | 1 | 0.9714 | -0.55257 | 0.4 | 1 | 1.1 | 0.9
241 | 1 | 0 | 0 | 0 | 0 | 1 | 0.97204 | -0.53986 | 0.4 | 1 | 1.1 | 0.9
242 | 1 | 0 | 0 | 0 | 0 | 1 | 0.97161 | -0.54848 | 0.4 | 1 | 1.1 | 0.9
243 | 1 | 0.0014381 | 0.00036043 | 0 | 0 | 1 | 0.97132 | -0.55428 | 0.4 | 1 | 1.1 | 0.9
244 | 1 | 0.00099408 | 0.00024914 | 0 | 0 | 1 | 0.97248 | -0.53116 | 0.4 | 1 | 1.1 | 0.9
245 | 1 | 0.0015476 | 0.00038786 | 0 | 0 | 1 | 0.97156 | -0.54954 | 0.4 | 1 | 1.1 | 0.9
246 | 1 | 0.0014369 | 0.00036011 | 0 | 0 | 1 | 0.9712 | -0.55661 | 0.4 | 1 | 1.1 | 0.9
250 | 1 | 0 | 0 | 0 | 0 | 1 | 0.97264 | -0.52817 | 0.4 | 1 | 1.1 | 0.9
257 | 1 | 0.0019807 | 0.00049642 | 0 | 0 | 1 | 0.97154 | -0.54992 | 0.4 | 1 | 1.1 | 0.9
247 | 1 | 0.0018196 | 0.00045603 | 0 | 0 | 1 | 0.9712 | -0.55662 | 0.4 | 1 | 1.1 | 0.9
253 | 1 | 0 | 0 | 0 | 0 | 1 | 0.97233 | -0.53431 | 0.4 | 1 | 1.1 | 0.9
254 | 1 | 0.00099748 | 0.00024999 | 0 | 0 | 1 | 0.97203 | -0.54007 | 0.4 | 1 | 1.1 | 0.9
251 | 1 | 0.00081533 | 0.00020434 | 0 | 0 | 1 | 0.97228 | -0.53519 | 0.4 | 1 | 1.1 | 0.9
252 | 1 | 0.0019662 | 0.00049278 | 0 | 0 | 1 | 0.97225 | -0.53576 | 0.4 | 1 | 1.1 | 0.9
255 | 1 | 0.010455 | 0.0026204 | 0 | 0 | 1 | 0.97179 | -0.54491 | 0.4 | 1 | 1.1 | 0.9

## generator_data
GEN_BUS | PG | QG | QMAX | QMIN | VG | MBASE | GEN_STATUS | PMAX | PMIN
138 | 0.42856 | 0.1101 | 10 | -10 | 1 | 100 | 1 | 10 | 0

## branch_data
F_BUS | T_BUS | BR_R | BR_X | BR_B | RATE_A | RATE_B | RATE_C | TAP | SHIFT | BR_STATUS | ANGMIN | ANGMAX | P_in | Q_in | P_out | Q_out
1 | 2 | 2.4627 | 1.5761 | 4.1356e-09 | 0 | 0 | 0 | 0 | 0 | 1 | -90 | 90 | 0.0083625 | 0.0020961 | -0.0083605 | -0.0020953
1 | 3 | 1.0372 | 0.66383 | 1.7418e-09 | 0 | 0 | 0 | 0 | 0 | 1 | -90 | 90 | -0.011193 | -0.0028056 | 0.011195 | 0.0028064
2 | 4 | 2.1767 | 1.3931 | 3.6553e-09 | 0 | 0 | 0 | 0 | 0 | 1 | -90 | 90 | 0.0059545 | 0.0014922 | -0.0059536 | -0.001492
3 | 5 | 1.1186 | 0.7159 | 1.8784e-09 | 0 | 0 | 0 | 0 | 0 | 1 | -90 | 90 | 0.0029538 | 0.00074019 | -0.0029537 | -0.0007403
3 | 6 | 2.3341 | 1.4938 | 3.9195e-09 | 0 | 0 | 0 | 0 | 0 | 1 | -90 | 90 | -0.014149 | -0.0035466 | 0.014154 | 0.0035496
4 | 7 | 1.7888 | 1.1449 | 3.0039e-09 | 0 | 0 | 0 | 0 | 0 | 1 | -90 | 90 | 0.0031834 | 0.00079769 | -0.0031832 | -0.00079784
5 | 8 | 0.083178 | 0.053234 | 1.3968e-10 | 0 | 0 | 0 | 0 | 0 | 1 | -90 | 90 | 0.0015606 | 0.00039114 | -0.0015606 | -0.00039115
6 | 9 | 0.87335 | 0.55894 | 1.4666e-09 | 0 | 0 | 0 | 0 | 0 | 1 | -90 | 90 | 0.0016443 | 0.00041176 | -0.0016442 | -0.00041188
6 | 10 | 0.72269 | 0.46252 | 1.2136e-09 | 0 | 0 | 0 | 0 | 0 | 1 | -90 | 90 | -0.015798 | -0.0039613 | 0.0158 | 0.0039625
9 | 151 | 1.4845 | 0.95009 | 2.4929e-09 | 0 | 0 | 0 | 0 | 0 | 1 | -90 | 90 | 0.00095476 | 0.00023907 | -0.00095474 | -0.0002393
10 | 56 | 1.6163 | 1.0344 | 2.7142e-09 | 0 | 0 | 0 | 0 | 0 | 1 | -90 | 90 | -0.016571 | -0.0041558 | 0.016576 | 0.0041587
56 | 54 | 0.95621 | 0.61198 | 1.6057e-09 | 0 | 0 | 0 | 0 | 0 | 1 | -90 | 90 | -0.017818 | -0.0044699 | 0.017821 | 0.0044719
54 | 55 | 0.65617 | 0.41995 | 1.1019e-09 | 0 | 0 | 0 | 0 | 0 | 1 | -90 | 90 | -0.018803 | -0.0047179 | 0.018805 | 0.0047195
11 | 12 | 4.1395 | 2.6493 | 6.9513e-09 | 0 | 0 | 0 | 0 | 0 | 1 | -90 | 90 | -0.018218 | -0.0045662 | 0.018234 | 0.0045753
11 | 17 | 11.186 | 7.159 | 1.8784e-08 | 0 | 0 | 0 | 0 | 0 | 1 | -90 | 90 | 0.010085 | 0.0025278 | -0.010073 | -0.0025215
12 | 13 | 1.4818 | 0.94834 | 2.4883e-09 | 0 | 0 | 0 | 0 | 0 | 1 | -90 | 90 | -0.039064 | -0.0098019 | 0.039089 | 0.0098177
12 | 14 | 0.54471 | 0.34861 | 9.1471e-10 | 0 | 0 | 0 | 0 | 0 | 1 | -90 | 90 | 0.02083 | 0.0052266 | -0.020828 | -0.005225
17 | 18 | 2.2177 | 1.4193 | 3.7241e-09 | 0 | 0 | 0 | 0 | 0 | 1 | -90 | 90 | 0.0063675 | 0.0015933 | -0.0063665 | -0.001593
17 | 19 | 3.6133 | 2.3125 | 6.0678e-09 | 0 | 0 | 0 | 0 | 0 | 1 | -90 | 90 | 0.0037051 | 0.00092824 | -0.0037045 | -0.00092847
13 | 15 | 0.96663 | 0.61864 | 1.6232e-09 | 0 | 0 | 0 | 0 | 0 | 1 | -90 | 90 | -0.040765 | -0.010238 | 0.040783 | 0.010249
14 | 16 | 0.71618 | 0.45835 | 1.2027e-09 | 0 | 0 | 0 | 0 | 0 | 1 | -90 | 90 | 0.019371 | 0.00486 | -0.019368 | -0.0048582
18 | 96 | 0.49492 | 0.31675 | 8.311e-10 | 0 | 0 | 0 | 0 | 0 | 1 | -90 | 90 | 0.0040556 | 0.0010138 | -0.0040555 | -0.0010138
19 | 95 | 0.048586 | 0.031095 | 8.159e-11 | 0 | 0 | 0 | 0 | 0 | 1 | -90 | 90 | 0.00053822 | 0.00013489 | -0.00053822 | -0.0001349
96 | 20 | 4.481 | 2.8679 | 7.5249e-09 | 0 | 0 | 0 | 0 | 0 | 1 | -90 | 90 | 0.0035337 | 0.00088304 | -0.0035331 | -0.00088336
20 | 21 | 2.3818 | 1.5243 | 3.9996e-09 | 0 | 0 | 0 | 0 | 0 | 1 | -90 | 90 | 0.0017454 | 0.00043531 | -0.0017453 | -0.00043564
21 | 22 | 4.1105 | 2.6307 | 6.9026e-09 | 0 | 0 | 0 | 0 | 0 | 1 | -90 | 90 | 0.0017453 | 0.00043564 | -0.0017452 | -0.00043621
22 | 23 | 4.2597 | 2.7262 | 7.1532e-09 | 0 | 0 | 0 | 0 | 0 | 1 | -90 | 90 | 0.0009185 | 0.00022954 | -0.00091846 | -0.0002302
22 | 152 | 3.2769 | 2.0972 | 5.5027e-09 | 0 | 0 | 0 | 0 | 0 | 1 | -90 | 90 | 0.00082665 | 0.00020667 | -0.00082663 | -0.00020718
15 | 128 | 0.99532 | 0.637 | 1.6714e-09 | 0 | 0 | 0 | 0 | 0 | 1 | -90 | 90 | -0.042112 | -0.010582 | 0.042132 | 0.010594
16 | 102 | 1.5597 | 0.99822 | 2.6192e-09 | 0 | 0 | 0 | 0 | 0 | 1 | -90 | 90 | 0.017302 | 0.0043404 | -0.017297 | -0.0043373
128 | 129 | 2.6872 | 1.7198 | 4.5125e-09 | 0 | 0 | 0 | 0 | 0 | 1 | -90 | 90 | -0.043577 | -0.010957 | 0.043633 | 0.010992
102 | 80 | 0.74013 | 0.47368 | 1.2429e-09 | 0 | 0 | 0 | 0 | 0 | 1 | -90 | 90 | 0.0027349 | 0.00068536 | -0.0027348 | -0.00068544
102 | 101 | 1.3146 | 0.84136 | 2.2076e-09 | 0 | 0 | 0 | 0 | 0 | 1 | -90 | 90 | 0.014562 | 0.0036519 | -0.014559 | -0.0036502
129 | 130 | 2.8081 | 1.7972 | 4.7156e-09 | 0 | 0 | 0 | 0 | 0 | 1 | -90 | 90 | 0.0093203 | 0.0023354 | -0.0093176 | -0.0023342
129 | 71 | 1.2548 | 0.80306 | 2.1071e-09 | 0 | 0 | 0 | 0 | 0 | 1 | -90 | 90 | -0.052954 | -0.013328 | 0.052992 | 0.013352
101 | 94 | 0.83541 | 0.53466 | 1.4029e-09 | 0 | 0 | 0 | 0 | 0 | 1 | -90 | 90 | 0.013066 | 0.003276 | -0.013064 | -0.0032751
24 | 25 | 1.5734 | 1.007 | 2.6422e-09 | 0 | 0 | 0 | 0 | 0 | 1 | -90 | 90 | -0.071507 | -0.018045 | 0.071595 | 0.018101
24 | 26 | 0.18362 | 0.11752 | 3.0835e-10 | 0 | 0 | 0 | 0 | 0 | 1 | -90 | 90 | 0.069404 | 0.017518 | -0.069395 | -0.017512
25 | 27 | 0.032775 | 0.020976 | 5.5037e-11 | 0 | 0 | 0 | 0 | 0 | 1 | -90 | 90 | -0.073439 | -0.018563 | 0.073441 | 0.018564
26 | 28 | 0.019612 | 0.012552 | 3.2934e-11 | 0 | 0 | 0 | 0 | 0 | 1 | -90 | 90 | 0.066519 | 0.016791 | -0.066518 | -0.01679
27 | 29 | 0.25017 | 0.16011 | 4.201e-10 | 0 | 0 | 0 | 0 | 0 | 1 | -90 | 90 | -0.075758 | -0.019145 | 0.075774 | 0.019155
28 | 30 | 0.12436 | 0.079588 | 2.0883e-10 | 0 | 0 | 0 | 0 | 0 | 1 | -90 | 90 | 0.064377 | 0.016254 | -0.064372 | -0.01625
29 | 49 | 0.54482 | 0.34869 | 9.149e-10 | 0 | 0 | 0 | 0 | 0 | 1 | -90 | 90 | -0.078064 | -0.019729 | 0.0781 | 0.019752
30 | 38 | 0.11725 | 0.075039 | 1.9689e-10 | 0 | 0 | 0 | 0 | 0 | 1 | -90 | 90 | 0.062171 | 0.015699 | -0.062166 | -0.015696
49 | 51 | 2.0445 | 1.3084 | 3.4332e-09 | 0 | 0 | 0 | 0 | 0 | 1 | -90 | 90 | 0.034279 | 0.0086078 | -0.034253 | -0.0085914
49 | 47 | 2.4852 | 1.5906 | 4.1734e-09 | 0 | 0 | 0 | 0 | 0 | 1 | -90 | 90 | -0.11238 | -0.02836 | 0.11272 | 0.028578
38 | 68 | 1.2348 | 0.7903 | 2.0736e-09 | 0 | 0 | 0 | 0 | 0 | 1 | -90 | 90 | 0.05742 | 0.014506 | -0.057376 | -0.014478
51 | 53 | 0.38132 | 0.24405 | 6.4034e-10 | 0 | 0 | 0 | 0 | 0 | 1 | -90 | 90 | 0.031473 | 0.0078947 | -0.031469 | -0.0078921
47 | 48 | 0.8737 | 0.55917 | 1.4672e-09 | 0 | 0 | 0 | 0 | 0 | 1 | -90 | 90 | -0.11605 | -0.029413 | 0.11618 | 0.029494
68 | 69 | 0.37548 | 0.24031 | 6.3054e-10 | 0 | 0 | 0 | 0 | 0 | 1 | -90 | 90 | 0.05639 | 0.014231 | -0.056377 | -0.014222
31 | 32 | 0.65951 | 0.42209 | 1.1075e-09 | 0 | 0 | 0 | 0 | 0 | 1 | -90 | 90 | 0.12697 | 0.03237 | -0.12686 | -0.032297
31 | 33 | 0.99747 | 0.63838 | 1.675e-09 | 0 | 0 | 0 | 0 | 0 | 1 | -90 | 90 | -0.12836 | -0.032718 | 0.12854 | 0.03283
32 | 34 | 0.18439 | 0.11801 | 3.0964e-10 | 0 | 0 | 0 | 0 | 0 | 1 | -90 | 90 | 0.12546 | 0.031946 | -0.12543 | -0.031926
33 | 35 | 0.15969 | 0.1022 | 2.6817e-10 | 0 | 0 | 0 | 0 | 0 | 1 | -90 | 90 | -0.13057 | -0.03334 | 0.1306 | 0.033359
34 | 36 | 0.38312 | 0.2452 | 6.4337e-10 | 0 | 0 | 0 | 0 | 0 | 1 | -90 | 90 | 0.12353 | 0.031449 | -0.12346 | -0.031409
35 | 37 | 0.57739 | 0.36953 | 9.696e-10 | 0 | 0 | 0 | 0 | 0 | 1 | -90 | 90 | -0.13193 | -0.033692 | 0.13204 | 0.033761
36 | 50 | 0.82451 | 0.52769 | 1.3846e-09 | 0 | 0 | 0 | 0 | 0 | 1 | -90 | 90 | 0.12189 | 0.031015 | -0.12176 | -0.030931
37 | 140 | 0.099165 | 0.063465 | 1.6652e-10 | 0 | 0 | 0 | 0 | 0 | 1 | -90 | 90 | -0.13389 | -0.034226 | 0.13391 | 0.034238
50 | 52 | 1.1689 | 0.74811 | 1.9629e-09 | 0 | 0 | 0 | 0 | 0 | 1 | -90 | 90 | 0.0032122 | 0.00080491 | -0.0032121 | -0.00080503
50 | 48 | 0.65698 | 0.42047 | 1.1032e-09 | 0 | 0 | 0 | 0 | 0 | 1 | -90 | 90 | 0.11855 | 0.030126 | -0.11845 | -0.030062
140 | 138 | 0.56419 | 0.36108 | 9.4742e-10 | 0 | 0 | 0 | 0 | 0 | 1 | -90 | 90 | -0.13545 | -0.034624 | 0.13556 | 0.034695
138 | 136 | 0.24522 | 0.15694 | 1.2354e-09 | 0 | 0 | 0 | 0 | 0 | 1 | -90 | 90 | 0.29147 | 0.075019 | -0.29125 | -0.074877
69 | 70 | 1.3892 | 0.88912 | 2.3329e-09 | 0 | 0 | 0 | 0 | 0 | 1 | -90 | 90 | 0.055444 | 0.013989 | -0.055397 | -0.013959
39 | 40 | 0.41799 | 0.26751 | 2.1057e-09 | 0 | 0 | 0 | 0 | 0 | 1 | -90 | 90 | 0.12431 | 0.031954 | -0.12424 | -0.03191
39 | 41 | 0.059538 | 0.038105 | 2.9994e-10 | 0 | 0 | 0 | 0 | 0 | 1 | -90 | 90 | -0.12595 | -0.032364 | 0.12596 | 0.03237
40 | 42 | 0.53979 | 0.34546 | 1.8129e-09 | 0 | 0 | 0 | 0 | 0 | 1 | -90 | 90 | 0.12266 | 0.031514 | -0.12257 | -0.031458
41 | 43 | 0.00067249 | 0.00043039 | 3.3879e-12 | 0 | 0 | 0 | 0 | 0 | 1 | -90 | 90 | -0.12741 | -0.032735 | 0.12741 | 0.032735
42 | 45 | 0.44676 | 0.28593 | 7.5024e-10 | 0 | 0 | 0 | 0 | 0 | 1 | -90 | 90 | 0.12257 | 0.031458 | -0.1225 | -0.031412
43 | 46 | 0.45808 | 0.29317 | 2.3077e-09 | 0 | 0 | 0 | 0 | 0 | 1 | -90 | 90 | -0.12895 | -0.03312 | 0.12903 | 0.033172
45 | 89 | 0.5426 | 0.34726 | 9.1117e-10 | 0 | 0 | 0 | 0 | 0 | 1 | -90 | 90 | 0.12137 | 0.031128 | -0.12128 | -0.031072
46 | 142 | 0.11929 | 0.076346 | 6.0097e-10 | 0 | 0 | 0 | 0 | 0 | 1 | -90 | 90 | -0.13112 | -0.033696 | 0.13114 | 0.03371
44 | 87 | 0.25203 | 0.1613 | 4.2323e-10 | 0 | 0 | 0 | 0 | 0 | 1 | -90 | 90 | 0.0066406 | 0.0016639 | -0.0066405 | -0.0016639
44 | 88 | 1.142 | 0.73088 | 1.9177e-09 | 0 | 0 | 0 | 0 | 0 | 1 | -90 | 90 | -0.0066406 | -0.0016639 | 0.0066412 | 0.0016641
87 | 115 | 2.1865 | 1.3993 | 3.6717e-09 | 0 | 0 | 0 | 0 | 0 | 1 | -90 | 90 | 0.0018617 | 0.0004663 | -0.0018617 | -0.0004666
87 | 114 | 1.1271 | 0.72133 | 1.8927e-09 | 0 | 0 | 0 | 0 | 0 | 1 | -90 | 90 | 0.0047787 | 0.0011976 | -0.0047785 | -0.0011976
88 | 133 | 1.1314 | 0.7241 | 1.8999e-09 | 0 | 0 | 0 | 0 | 0 | 1 | -90 | 90 | -0.0084244 | -0.0021111 | 0.0084253 | 0.0021115
89 | 79 | 0.64782 | 0.41461 | 1.0879e-09 | 0 | 0 | 0 | 0 | 0 | 1 | -90 | 90 | 0.12004 | 0.030761 | -0.11994 | -0.030697
142 | 139 | 0.098073 | 0.062767 | 4.9407e-10 | 0 | 0 | 0 | 0 | 0 | 1 | -90 | 90 | -0.13114 | -0.03371 | 0.13116 | 0.033721
114 | 65 | 0.30822 | 0.19726 | 5.1758e-10 | 0 | 0 | 0 | 0 | 0 | 1 | -90 | 90 | 0.0017111 | 0.00042881 | -0.001711 | -0.00042885
133 | 132 | 0.43167 | 0.27627 | 7.249e-10 | 0 | 0 | 0 | 0 | 0 | 1 | -90 | 90 | -0.010507 | -0.0026333 | 0.010508 | 0.0026336
79 | 76 | 0.78129 | 0.50002 | 1.312e-09 | 0 | 0 | 0 | 0 | 0 | 1 | -90 | 90 | 0.11862 | 0.030366 | -0.1185 | -0.03029
139 | 141 | 0.53898 | 0.34495 | 2.7153e-09 | 0 | 0 | 0 | 0 | 0 | 1 | -90 | 90 | 0.15646 | 0.039958 | -0.15632 | -0.039867
139 | 137 | 0.61487 | 0.39352 | 3.0976e-09 | 0 | 0 | 0 | 0 | 0 | 1 | -90 | 90 | -0.28762 | -0.073679 | 0.28816 | 0.074028
53 | 170 | 0.32695 | 0.20925 | 5.4903e-10 | 0 | 0 | 0 | 0 | 0 | 1 | -90 | 90 | 0.029156 | 0.0073123 | -0.029152 | -0.0073104
170 | 168 | 0.93964 | 0.60137 | 1.5779e-09 | 0 | 0 | 0 | 0 | 0 | 1 | -90 | 90 | 0.026951 | 0.0067587 | -0.026944 | -0.006754
93 | 91 | 0.30492 | 0.19515 | 5.1205e-10 | 0 | 0 | 0 | 0 | 0 | 1 | -90 | 90 | -0.0034589 | -0.00086692 | 0.003459 | 0.0008669
91 | 90 | 0.081634 | 0.052246 | 1.3709e-10 | 0 | 0 | 0 | 0 | 0 | 1 | -90 | 90 | -0.0048795 | -0.0012229 | 0.0048795 | 0.0012229
168 | 167 | 0.06945 | 0.044448 | 1.1663e-10 | 0 | 0 | 0 | 0 | 0 | 1 | -90 | 90 | 0.0169 | 0.0042369 | -0.0169 | -0.0042368
55 | 57 | 0.74073 | 0.47407 | 1.2439e-09 | 0 | 0 | 0 | 0 | 0 | 1 | -90 | 90 | -0.02005 | -0.0050314 | 0.020053 | 0.0050334
57 | 58 | 0.90424 | 0.57871 | 1.5185e-09 | 0 | 0 | 0 | 0 | 0 | 1 | -90 | 90 | -0.021198 | -0.0053202 | 0.021202 | 0.005323
58 | 105 | 1.2205 | 0.78113 | 2.0496e-09 | 0 | 0 | 0 | 0 | 0 | 1 | -90 | 90 | -0.022299 | -0.0055978 | 0.022305 | 0.0056019
105 | 107 | 1.3685 | 0.87581 | 2.298e-09 | 0 | 0 | 0 | 0 | 0 | 1 | -90 | 90 | 0.04475 | 0.011277 | -0.044719 | -0.011258
105 | 108 | 0.87641 | 0.5609 | 1.4717e-09 | 0 | 0 | 0 | 0 | 0 | 1 | -90 | 90 | 0.0033662 | 0.00084359 | -0.0033661 | -0.00084366
105 | 104 | 2.3539 | 1.5065 | 3.9529e-09 | 0 | 0 | 0 | 0 | 0 | 1 | -90 | 90 | -0.070421 | -0.017723 | 0.070552 | 0.017806
107 | 111 | 0.37903 | 0.24258 | 6.3649e-10 | 0 | 0 | 0 | 0 | 0 | 1 | -90 | 90 | 0.043731 | 0.01101 | -0.043723 | -0.011005
104 | 106 | 1.2282 | 0.78608 | 2.0626e-09 | 0 | 0 | 0 | 0 | 0 | 1 | -90 | 90 | -0.073857 | -0.018634 | 0.073931 | 0.018681
59 | 60 | 2.1077 | 1.3489 | 3.5394e-09 | 0 | 0 | 0 | 0 | 0 | 1 | -90 | 90 | 0.028222 | 0.0070904 | -0.028203 | -0.0070787
59 | 61 | 0.44801 | 0.28673 | 7.5233e-10 | 0 | 0 | 0 | 0 | 0 | 1 | -90 | 90 | -0.029874 | -0.0075043 | 0.029878 | 0.0075071
60 | 62 | 1.8799 | 1.2031 | 3.1568e-09 | 0 | 0 | 0 | 0 | 0 | 1 | -90 | 90 | 0.026472 | 0.0066449 | -0.026457 | -0.0066357
61 | 63 | 0.61112 | 0.39112 | 1.0262e-09 | 0 | 0 | 0 | 0 | 0 | 1 | -90 | 90 | -0.031752 | -0.0079769 | 0.031759 | 0.0079812
62 | 64 | 1.0521 | 0.67335 | 1.7668e-09 | 0 | 0 | 0 | 0 | 0 | 1 | -90 | 90 | 0.026457 | 0.0066357 | -0.026449 | -0.0066306
63 | 66 | 1.5662 | 1.0024 | 2.6301e-09 | 0 | 0 | 0 | 0 | 0 | 1 | -90 | 90 | -0.039701 | -0.0099719 | 0.039729 | 0.0099894
63 | 67 | 1.0438 | 0.66804 | 1.7528e-09 | 0 | 0 | 0 | 0 | 0 | 1 | -90 | 90 | 0.0079418 | 0.0019907 | -0.0079411 | -0.0019904
64 | 86 | 1.4444 | 0.9244 | 2.4255e-09 | 0 | 0 | 0 | 0 | 0 | 1 | -90 | 90 | 0.014864 | 0.0037265 | -0.01486 | -0.0037244
64 | 83 | 0.61232 | 0.39189 | 1.0283e-09 | 0 | 0 | 0 | 0 | 0 | 1 | -90 | 90 | 0.011585 | 0.0029041 | -0.011584 | -0.0029036
66 | 116 | 1.0744 | 0.68765 | 1.8043e-09 | 0 | 0 | 0 | 0 | 0 | 1 | -90 | 90 | -0.041186 | -0.010354 | 0.041206 | 0.010367
67 | 126 | 1.2253 | 0.78418 | 2.0576e-09 | 0 | 0 | 0 | 0 | 0 | 1 | -90 | 90 | 0.0067585 | 0.0016939 | -0.0067578 | -0.0016937
86 | 150 | 0.045216 | 0.028938 | 7.593e-11 | 0 | 0 | 0 | 0 | 0 | 1 | -90 | 90 | 0.013279 | 0.003328 | -0.013279 | -0.0033279
83 | 81 | 1.2039 | 0.77051 | 2.0217e-09 | 0 | 0 | 0 | 0 | 0 | 1 | -90 | 90 | 0.0083327 | 0.0020887 | -0.0083318 | -0.0020883
116 | 111 | 0.93887 | 0.60088 | 1.5766e-09 | 0 | 0 | 0 | 0 | 0 | 1 | -90 | 90 | -0.042017 | -0.01057 | 0.042035 | 0.010582
126 | 127 | 1.1165 | 0.71454 | 1.8748e-09 | 0 | 0 | 0 | 0 | 0 | 1 | -90 | 90 | 0.0050184 | 0.0012578 | -0.0050181 | -0.0012577
150 | 176 | 1.3846 | 0.88616 | 2.3252e-09 | 0 | 0 | 0 | 0 | 0 | 1 | -90 | 90 | 0.005534 | 0.0013867 | -0.0055335 | -0.0013867
81 | 82 | 0.53587 | 0.34295 | 8.9986e-10 | 0 | 0 | 0 | 0 | 0 | 1 | -90 | 90 | 0.0072388 | 0.0018143 | -0.0072385 | -0.0018142
70 | 71 | 0.32389 | 0.20729 | 5.439e-10 | 0 | 0 | 0 | 0 | 0 | 1 | -90 | 90 | 0.054461 | 0.013724 | -0.054451 | -0.013718
130 | 131 | 1.0254 | 0.65625 | 1.7219e-09 | 0 | 0 | 0 | 0 | 0 | 1 | -90 | 90 | 0.0082812 | 0.0020744 | -0.0082804 | -0.0020741
72 | 73 | 1.6461 | 1.0535 | 2.7643e-09 | 0 | 0 | 0 | 0 | 0 | 1 | -90 | 90 | 0.11303 | 0.028868 | -0.1128 | -0.028722
72 | 74 | 0.73368 | 0.46956 | 1.232e-09 | 0 | 0 | 0 | 0 | 0 | 1 | -90 | 90 | -0.11443 | -0.029218 | 0.11453 | 0.029284
73 | 75 | 0.35551 | 0.22752 | 5.9699e-10 | 0 | 0 | 0 | 0 | 0 | 1 | -90 | 90 | 0.11023 | 0.028078 | -0.11018 | -0.028048
74 | 76 | 0.19601 | 0.12544 | 3.2915e-10 | 0 | 0 | 0 | 0 | 0 | 1 | -90 | 90 | -0.1167 | -0.029827 | 0.11673 | 0.029846
74 | 77 | 1.6372 | 1.0478 | 2.7493e-09 | 0 | 0 | 0 | 0 | 0 | 1 | -90 | 90 | 0.0021673 | 0.00054296 | -0.0021673 | -0.00054317
75 | 78 | 1.3568 | 0.86835 | 2.2784e-09 | 0 | 0 | 0 | 0 | 0 | 1 | -90 | 90 | 0.10828 | 0.02757 | -0.1081 | -0.027458
78 | 99 | 1.3768 | 0.88113 | 2.312e-09 | 0 | 0 | 0 | 0 | 0 | 1 | -90 | 90 | 0.10282 | 0.026135 | -0.10266 | -0.026033
78 | 97 | 0.22359 | 0.1431 | 3.7547e-10 | 0 | 0 | 0 | 0 | 0 | 1 | -90 | 90 | 0.0052811 | 0.0013234 | -0.0052811 | -0.0013234
99 | 100 | 0.84428 | 0.54034 | 1.4178e-09 | 0 | 0 | 0 | 0 | 0 | 1 | -90 | 90 | 0.10082 | 0.025571 | -0.10072 | -0.02551
97 | 98 | 1.5277 | 0.9777 | 2.5653e-09 | 0 | 0 | 0 | 0 | 0 | 1 | -90 | 90 | 0.0033713 | 0.00084478 | -0.0033711 | -0.00084491
100 | 112 | 0.76813 | 0.4916 | 1.2899e-09 | 0 | 0 | 0 | 0 | 0 | 1 | -90 | 90 | 0.098494 | 0.024952 | -0.098412 | -0.0249
82 | 84 | 0.16281 | 0.1042 | 2.7341e-10 | 0 | 0 | 0 | 0 | 0 | 1 | -90 | 90 | 0.0058712 | 0.0014715 | -0.0058711 | -0.0014715
84 | 85 | 0.85814 | 0.54921 | 1.4411e-09 | 0 | 0 | 0 | 0 | 0 | 1 | -90 | 90 | 0.0039171 | 0.0009817 | -0.0039169 | -0.00098174
85 | 103 | 0.11506 | 0.073642 | 1.9322e-10 | 0 | 0 | 0 | 0 | 0 | 1 | -90 | 90 | 0.0018283 | 0.00045824 | -0.0018283 | -0.00045825
176 | 175 | 0.060595 | 0.038781 | 1.0176e-10 | 0 | 0 | 0 | 0 | 0 | 1 | -90 | 90 | 0.0037685 | 0.00094426 | -0.0037685 | -0.00094427
132 | 134 | 1.3931 | 0.89158 | 2.3394e-09 | 0 | 0 | 0 | 0 | 0 | 1 | -90 | 90 | -0.01267 | -0.0031755 | 0.012673 | 0.0031769
90 | 92 | 0.29271 | 0.18733 | 4.9154e-10 | 0 | 0 | 0 | 0 | 0 | 1 | -90 | 90 | -0.007987 | -0.0020018 | 0.0079872 | 0.0020019
92 | 94 | 1.9513 | 1.2488 | 3.2768e-09 | 0 | 0 | 0 | 0 | 0 | 1 | -90 | 90 | -0.011379 | -0.002852 | 0.011382 | 0.0028535
112 | 109 | 1.5415 | 0.98653 | 2.5885e-09 | 0 | 0 | 0 | 0 | 0 | 1 | -90 | 90 | 0.096304 | 0.024371 | -0.096146 | -0.024271
109 | 106 | 0.44326 | 0.28369 | 7.4436e-10 | 0 | 0 | 0 | 0 | 0 | 1 | -90 | 90 | 0.093609 | 0.023635 | -0.093566 | -0.023607
106 | 110 | 1.36 | 0.8704 | 2.2838e-09 | 0 | 0 | 0 | 0 | 0 | 1 | -90 | 90 | 0.019635 | 0.0049261 | -0.019629 | -0.0049226
110 | 113 | 0.22923 | 0.14671 | 3.8494e-10 | 0 | 0 | 0 | 0 | 0 | 1 | -90 | 90 | 0.01799 | 0.0045119 | -0.017989 | -0.0045114
113 | 135 | 1.8834 | 1.2054 | 3.1628e-09 | 0 | 0 | 0 | 0 | 0 | 1 | -90 | 90 | 0.016088 | 0.004035 | -0.016083 | -0.0040319
135 | 134 | 0.3443 | 0.22035 | 5.7818e-10 | 0 | 0 | 0 | 0 | 0 | 1 | -90 | 90 | 0.014479 | 0.0036299 | -0.014478 | -0.0036294
117 | 118 | 1.2149 | 0.77755 | 2.0402e-09 | 0 | 0 | 0 | 0 | 0 | 1 | -90 | 90 | -0.0050133 | -0.0012557 | 0.0050136 | 0.0012557
117 | 119 | 0.71615 | 0.45834 | 1.2026e-09 | 0 | 0 | 0 | 0 | 0 | 1 | -90 | 90 | 0.0025168 | 0.00062997 | -0.0025168 | -0.00063006
118 | 120 | 2.3235 | 1.487 | 3.9018e-09 | 0 | 0 | 0 | 0 | 0 | 1 | -90 | 90 | -0.0051494 | -0.0012897 | 0.0051501 | 0.0012898
119 | 121 | 0.32609 | 0.2087 | 5.476e-10 | 0 | 0 | 0 | 0 | 0 | 1 | -90 | 90 | 0.00097101 | 0.00024304 | -0.00097101 | -0.00024309
119 | 122 | 1.5107 | 0.96684 | 2.5368e-09 | 0 | 0 | 0 | 0 | 0 | 1 | -90 | 90 | 0.0015458 | 0.00038701 | -0.0015457 | -0.00038723
120 | 123 | 0.93119 | 0.59596 | 1.5637e-09 | 0 | 0 | 0 | 0 | 0 | 1 | -90 | 90 | -0.0060711 | -0.0015206 | 0.0060715 | 0.0015207
121 | 124 | 1.721 | 1.1014 | 2.89e-09 | 0 | 0 | 0 | 0 | 0 | 1 | -90 | 90 | 0.00097101 | 0.00024309 | -0.00097099 | -0.00024336
122 | 125 | 1.0868 | 0.69558 | 1.8251e-09 | 0 | 0 | 0 | 0 | 0 | 1 | -90 | 90 | 0.0006898 | 0.00017271 | -0.00068979 | -0.00017288
123 | 149 | 2.659 | 1.7018 | 4.4653e-09 | 0 | 0 | 0 | 0 | 0 | 1 | -90 | 90 | -0.011445 | -0.0028676 | 0.011449 | 0.0028696
149 | 156 | 0.56384 | 0.36086 | 9.4685e-10 | 0 | 0 | 0 | 0 | 0 | 1 | -90 | 90 | -0.014129 | -0.0035413 | 0.014131 | 0.003542
156 | 157 | 0.16503 | 0.10562 | 2.7713e-10 | 0 | 0 | 0 | 0 | 0 | 1 | -90 | 90 | -0.015029 | -0.0037671 | 0.015029 | 0.0037673
144 | 145 | 2.8528 | 1.8258 | 4.7905e-09 | 0 | 0 | 0 | 0 | 0 | 1 | -90 | 90 | -0.0011342 | -0.00028427 | 0.0011343 | 0.00028384
145 | 146 | 3.7168 | 2.3788 | 6.2415e-09 | 0 | 0 | 0 | 0 | 0 | 1 | -90 | 90 | -0.0011343 | -0.00028384 | 0.0011343 | 0.00028327
131 | 147 | 1.6617 | 1.0635 | 2.7904e-09 | 0 | 0 | 0 | 0 | 0 | 1 | -90 | 90 | 0.0074183 | 0.001858 | -0.0074173 | -0.0018576
147 | 148 | 1.3064 | 0.83607 | 2.1937e-09 | 0 | 0 | 0 | 0 | 0 | 1 | -90 | 90 | 0.0060704 | 0.0015201 | -0.0060699 | -0.0015199
148 | 146 | 2.4044 | 1.5388 | 4.0376e-09 | 0 | 0 | 0 | 0 | 0 | 1 | -90 | 90 | 0.0025081 | 0.00062725 | -0.0025079 | -0.00062754
136 | 137 | 0.22057 | 0.14116 | 1.1112e-09 | 0 | 0 | 0 | 0 | 0 | 1 | -90 | 90 | 0.2898 | 0.074516 | -0.28961 | -0.074389
141 | 154 | 1.7178 | 1.0994 | 2.8847e-09 | 0 | 0 | 0 | 0 | 0 | 1 | -90 | 90 | 0.010945 | 0.0027436 | -0.010943 | -0.0027425
141 | 155 | 0.30355 | 0.19427 | 1.5292e-09 | 0 | 0 | 0 | 0 | 0 | 1 | -90 | 90 | 0.14537 | 0.037124 | -0.1453 | -0.03708
154 | 205 | 0.87491 | 0.55994 | 1.4692e-09 | 0 | 0 | 0 | 0 | 0 | 1 | -90 | 90 | 0.006966 | 0.0017459 | -0.0069656 | -0.0017457
155 | 163 | 0.067955 | 0.043491 | 3.4234e-10 | 0 | 0 | 0 | 0 | 0 | 1 | -90 | 90 | 0.14355 | 0.03664 | -0.14353 | -0.03663
205 | 207 | 0.76751 | 0.49121 | 1.2889e-09 | 0 | 0 | 0 | 0 | 0 | 1 | -90 | 90 | 0.0057192 | 0.0014334 | -0.005719 | -0.0014333
163 | 161 | 0.028264 | 0.018089 | 1.4239e-10 | 0 | 0 | 0 | 0 | 0 | 1 | -90 | 90 | 0.14176 | 0.036185 | -0.14175 | -0.036181
157 | 158 | 1.5857 | 1.0148 | 2.6628e-09 | 0 | 0 | 0 | 0 | 0 | 1 | -90 | 90 | -0.01522 | -0.0038152 | 0.015224 | 0.0038175
175 | 173 | 1.3418 | 0.85873 | 2.2532e-09 | 0 | 0 | 0 | 0 | 0 | 1 | -90 | 90 | 0.0022419 | 0.00056164 | -0.0022418 | -0.0005618
161 | 162 | 0.59464 | 0.38057 | 2.9957e-09 | 0 | 0 | 0 | 0 | 0 | 1 | -90 | 90 | 0.14019 | 0.035789 | -0.14006 | -0.035709
158 | 159 | 0.56508 | 0.36165 | 9.4892e-10 | 0 | 0 | 0 | 0 | 0 | 1 | -90 | 90 | -0.01628 | -0.0040823 | 0.016282 | 0.0040832
159 | 160 | 0.24466 | 0.15658 | 4.1085e-10 | 0 | 0 | 0 | 0 | 0 | 1 | -90 | 90 | -0.017923 | -0.0044945 | 0.017924 | 0.004495
160 | 180 | 2.113 | 1.3523 | 3.5482e-09 | 0 | 0 | 0 | 0 | 0 | 1 | -90 | 90 | -0.019687 | -0.0049369 | 0.019696 | 0.0049423
180 | 183 | 2.4852 | 1.5906 | 4.1734e-09 | 0 | 0 | 0 | 0 | 0 | 1 | -90 | 90 | 0.00072178 | 0.0001805 | -0.00072176 | -0.0001809
180 | 178 | 0.92341 | 0.59098 | 1.5507e-09 | 0 | 0 | 0 | 0 | 0 | 1 | -90 | 90 | -0.020418 | -0.0051228 | 0.020422 | 0.0051253
178 | 177 | 2.7545 | 1.7629 | 4.6255e-09 | 0 | 0 | 0 | 0 | 0 | 1 | -90 | 90 | -0.023323 | -0.0058525 | 0.02334 | 0.0058626
162 | 164 | 0.39801 | 0.25473 | 2.0051e-09 | 0 | 0 | 0 | 0 | 0 | 1 | -90 | 90 | 0.13863 | 0.035351 | -0.13855 | -0.035298
164 | 165 | 1.0639 | 0.68088 | 1.7865e-09 | 0 | 0 | 0 | 0 | 0 | 1 | -90 | 90 | 0.0060576 | 0.0015178 | -0.0060572 | -0.0015177
164 | 166 | 0.40753 | 0.26082 | 2.053e-09 | 0 | 0 | 0 | 0 | 0 | 1 | -90 | 90 | 0.13249 | 0.03378 | -0.13241 | -0.033731
165 | 194 | 0.59098 | 0.37823 | 9.9241e-10 | 0 | 0 | 0 | 0 | 0 | 1 | -90 | 90 | 0.0046268 | 0.0011592 | -0.0046266 | -0.0011593
166 | 195 | 0.64935 | 0.41558 | 1.0904e-09 | 0 | 0 | 0 | 0 | 0 | 1 | -90 | 90 | 0.011908 | 0.0029845 | -0.011907 | -0.0029839
166 | 196 | 0.27164 | 0.17385 | 1.3685e-09 | 0 | 0 | 0 | 0 | 0 | 1 | -90 | 90 | 0.12051 | 0.030747 | -0.12046 | -0.030719
194 | 204 | 1.3768 | 0.88113 | 2.312e-09 | 0 | 0 | 0 | 0 | 0 | 1 | -90 | 90 | 0.0027208 | 0.00068161 | -0.0027207 | -0.00068177
195 | 208 | 2.4657 | 1.578 | 4.1405e-09 | 0 | 0 | 0 | 0 | 0 | 1 | -90 | 90 | 0.010016 | 0.0025101 | -0.010013 | -0.0025088
196 | 210 | 0.55188 | 0.3532 | 2.7803e-09 | 0 | 0 | 0 | 0 | 0 | 1 | -90 | 90 | 0.11828 | 0.030172 | -0.1182 | -0.030119
204 | 190 | 0.65191 | 0.41722 | 1.0947e-09 | 0 | 0 | 0 | 0 | 0 | 1 | -90 | 90 | 0.0014015 | 0.00035115 | -0.0014015 | -0.00035125
208 | 203 | 1.3084 | 0.83735 | 2.1971e-09 | 0 | 0 | 0 | 0 | 0 | 1 | -90 | 90 | 0.0086196 | 0.0021594 | -0.0086185 | -0.002159
210 | 206 | 0.42701 | 0.27328 | 2.1512e-09 | 0 | 0 | 0 | 0 | 0 | 1 | -90 | 90 | 0.11612 | 0.029598 | -0.11606 | -0.029558
167 | 169 | 0.80119 | 0.51276 | 1.3454e-09 | 0 | 0 | 0 | 0 | 0 | 1 | -90 | 90 | 0.014741 | 0.0036957 | -0.014739 | -0.0036946
169 | 171 | 0.8176 | 0.52326 | 1.373e-09 | 0 | 0 | 0 | 0 | 0 | 1 | -90 | 90 | 0.012935 | 0.0032425 | -0.012934 | -0.0032417
171 | 172 | 1.2916 | 0.82664 | 2.169e-09 | 0 | 0 | 0 | 0 | 0 | 1 | -90 | 90 | 0.0098481 | 0.0024683 | -0.0098468 | -0.0024677
172 | 188 | 0.37882 | 0.24245 | 6.3615e-10 | 0 | 0 | 0 | 0 | 0 | 1 | -90 | 90 | 0.0074651 | 0.0018707 | -0.0074648 | -0.0018706
188 | 186 | 0.60713 | 0.38856 | 1.0195e-09 | 0 | 0 | 0 | 0 | 0 | 1 | -90 | 90 | 0.0056631 | 0.0014191 | -0.0056629 | -0.0014191
186 | 187 | 1.2325 | 0.78878 | 2.0696e-09 | 0 | 0 | 0 | 0 | 0 | 1 | -90 | 90 | 0.0036945 | 0.00092571 | -0.0036943 | -0.00092579
173 | 174 | 0.64532 | 0.413 | 1.0837e-09 | 0 | 0 | 0 | 0 | 0 | 1 | -90 | 90 | 0.001102 | 0.0002761 | -0.001102 | -0.0002762
177 | 179 | 0.76191 | 0.48762 | 1.2795e-09 | 0 | 0 | 0 | 0 | 0 | 1 | -90 | 90 | -0.027231 | -0.0068378 | 0.027237 | 0.0068416
179 | 181 | 1.5054 | 0.96349 | 2.5281e-09 | 0 | 0 | 0 | 0 | 0 | 1 | -90 | 90 | -0.10155 | -0.025683 | 0.10172 | 0.025792
179 | 182 | 1.9168 | 1.2268 | 3.2189e-09 | 0 | 0 | 0 | 0 | 0 | 1 | -90 | 90 | 0.074315 | 0.018842 | -0.074199 | -0.018768
181 | 184 | 0.58346 | 0.37341 | 9.7978e-10 | 0 | 0 | 0 | 0 | 0 | 1 | -90 | 90 | -0.10426 | -0.026428 | 0.10433 | 0.026472
182 | 185 | 0.72705 | 0.46531 | 1.2209e-09 | 0 | 0 | 0 | 0 | 0 | 1 | -90 | 90 | 0.071823 | 0.018172 | -0.071781 | -0.018146
184 | 191 | 1.7307 | 1.1076 | 2.9063e-09 | 0 | 0 | 0 | 0 | 0 | 1 | -90 | 90 | -0.10667 | -0.027059 | 0.10689 | 0.027197
185 | 197 | 1.2463 | 0.7976 | 2.0928e-09 | 0 | 0 | 0 | 0 | 0 | 1 | -90 | 90 | 0.070092 | 0.017723 | -0.070024 | -0.01768
191 | 192 | 0.42 | 0.2688 | 7.053e-10 | 0 | 0 | 0 | 0 | 0 | 1 | -90 | 90 | -0.10929 | -0.027799 | 0.10935 | 0.027834
197 | 214 | 1.81 | 1.1584 | 3.0395e-09 | 0 | 0 | 0 | 0 | 0 | 1 | -90 | 90 | 0.054875 | 0.013881 | -0.054815 | -0.013843
197 | 218 | 0.90584 | 0.57974 | 1.5211e-09 | 0 | 0 | 0 | 0 | 0 | 1 | -90 | 90 | 0.015149 | 0.0037987 | -0.015146 | -0.0037974
214 | 216 | 1.8218 | 1.166 | 3.0593e-09 | 0 | 0 | 0 | 0 | 0 | 1 | -90 | 90 | 0.046616 | 0.011788 | -0.046572 | -0.01176
214 | 212 | 2.5679 | 1.6434 | 4.3121e-09 | 0 | 0 | 0 | 0 | 0 | 1 | -90 | 90 | 0.0081992 | 0.0020548 | -0.0081973 | -0.002054
218 | 219 | 3.0754 | 1.9683 | 5.1645e-09 | 0 | 0 | 0 | 0 | 0 | 1 | -90 | 90 | 0.014353 | 0.0035986 | -0.014346 | -0.0035947
192 | 193 | 0.57932 | 0.37076 | 1.9457e-09 | 0 | 0 | 0 | 0 | 0 | 1 | -90 | 90 | -0.11085 | -0.028211 | 0.11093 | 0.02826
187 | 189 | 0.62505 | 0.40003 | 1.0496e-09 | 0 | 0 | 0 | 0 | 0 | 1 | -90 | 90 | 0.0018954 | 0.00047493 | -0.0018953 | -0.00047502
193 | 206 | 0.23517 | 0.15051 | 7.8984e-10 | 0 | 0 | 0 | 0 | 0 | 1 | -90 | 90 | -0.11297 | -0.028772 | 0.113 | 0.028792
203 | 201 | 1.7024 | 1.0895 | 2.8588e-09 | 0 | 0 | 0 | 0 | 0 | 1 | -90 | 90 | 0.0067496 | 0.0016906 | -0.0067488 | -0.0016903
216 | 236 | 2.6636 | 1.7047 | 4.473e-09 | 0 | 0 | 0 | 0 | 0 | 1 | -90 | 90 | 0.045645 | 0.011528 | -0.045583 | -0.011489
212 | 211 | 1.6306 | 1.0436 | 2.7382e-09 | 0 | 0 | 0 | 0 | 0 | 1 | -90 | 90 | 0.0061275 | 0.0015353 | -0.0061268 | -0.0015351
219 | 220 | 0.82466 | 0.52778 | 1.3848e-09 | 0 | 0 | 0 | 0 | 0 | 1 | -90 | 90 | 0.010786 | 0.0027023 | -0.010785 | -0.0027017
198 | 199 | 1.6818 | 1.0764 | 2.8242e-09 | 0 | 0 | 0 | 0 | 0 | 1 | -90 | 90 | -0.0015076 | -0.00037765 | 0.0015077 | 0.0003774
198 | 200 | 1.2222 | 0.78221 | 2.0524e-09 | 0 | 0 | 0 | 0 | 0 | 1 | -90 | 90 | 0.0008848 | 0.00022155 | -0.00088479 | -0.00022175
199 | 201 | 0.044992 | 0.028795 | 7.5554e-11 | 0 | 0 | 0 | 0 | 0 | 1 | -90 | 90 | -0.0042283 | -0.0010593 | 0.0042283 | 0.0010592
201 | 202 | 1.7306 | 1.1076 | 2.9061e-09 | 0 | 0 | 0 | 0 | 0 | 1 | -90 | 90 | 0.0025205 | 0.00063106 | -0.0025204 | -0.00063127
202 | 209 | 0.076326 | 0.048849 | 1.2817e-10 | 0 | 0 | 0 | 0 | 0 | 1 | -90 | 90 | 0.0015961 | 0.00039962 | -0.0015961 | -0.00039964
209 | 256 | 2.3396 | 1.4974 | 3.9289e-09 | 0 | 0 | 0 | 0 | 0 | 1 | -90 | 90 | 0.0005402 | 0.00013501 | -0.0005402 | -0.00013539
211 | 213 | 1.8607 | 1.1909 | 3.1247e-09 | 0 | 0 | 0 | 0 | 0 | 1 | -90 | 90 | 0.0051157 | 0.0012817 | -0.0051152 | -0.0012816
213 | 215 | 2.0186 | 1.2919 | 3.3898e-09 | 0 | 0 | 0 | 0 | 0 | 1 | -90 | 90 | 0.0031292 | 0.00078388 | -0.003129 | -0.00078407
215 | 217 | 1.0462 | 0.66954 | 1.7568e-09 | 0 | 0 | 0 | 0 | 0 | 1 | -90 | 90 | 0.0012371 | 0.00030989 | -0.0012371 | -0.00031005
236 | 234 | 2.7248 | 1.7439 | 4.5757e-09 | 0 | 0 | 0 | 0 | 0 | 1 | -90 | 90 | 0.042627 | 0.010748 | -0.042572 | -0.010713
234 | 232 | 1.3326 | 0.85285 | 2.2378e-09 | 0 | 0 | 0 | 0 | 0 | 1 | -90 | 90 | 0.039863 | 0.010034 | -0.03984 | -0.010019
220 | 221 | 3.0262 | 1.9368 | 5.0819e-09 | 0 | 0 | 0 | 0 | 0 | 1 | -90 | 90 | 0.0054155 | 0.0013566 | -0.0054145 | -0.0013564
220 | 222 | 2.2018 | 1.4092 | 3.6974e-09 | 0 | 0 | 0 | 0 | 0 | 1 | -90 | 90 | 0.0053691 | 0.0013452 | -0.0053684 | -0.0013451
221 | 223 | 3.4494 | 2.2076 | 5.7924e-09 | 0 | 0 | 0 | 0 | 0 | 1 | -90 | 90 | 0.0034828 | 0.00087226 | -0.0034824 | -0.00087252
222 | 226 | 3.0044 | 1.9228 | 5.0452e-09 | 0 | 0 | 0 | 0 | 0 | 1 | -90 | 90 | 0.0043073 | 0.0010791 | -0.0043066 | -0.0010792
223 | 224 | 2.1349 | 1.3663 | 3.5851e-09 | 0 | 0 | 0 | 0 | 0 | 1 | -90 | 90 | 0.0028655 | 0.00071791 | -0.0028653 | -0.00071813
226 | 227 | 1.3854 | 0.88666 | 2.3265e-09 | 0 | 0 | 0 | 0 | 0 | 1 | -90 | 90 | 0.0027892 | 0.00069888 | -0.002789 | -0.00069902
228 | 229 | 1.2126 | 0.77606 | 2.0363e-09 | 0 | 0 | 0 | 0 | 0 | 1 | -90 | 90 | 0.0037061 | 0.00092848 | -0.0037059 | -0.00092855
228 | 230 | 2.8677 | 1.8353 | 4.8157e-09 | 0 | 0 | 0 | 0 | 0 | 1 | -90 | 90 | -0.0054926 | -0.0013762 | 0.0054936 | 0.0013764
229 | 231 | 2.0062 | 1.284 | 3.369e-09 | 0 | 0 | 0 | 0 | 0 | 1 | -90 | 90 | 0.0020294 | 0.00050835 | -0.0020293 | -0.00050861
230 | 232 | 1.5501 | 0.99208 | 2.6031e-09 | 0 | 0 | 0 | 0 | 0 | 1 | -90 | 90 | -0.037321 | -0.0093791 | 0.037345 | 0.0093943
230 | 233 | 0.20836 | 0.13335 | 3.4989e-10 | 0 | 0 | 0 | 0 | 0 | 1 | -90 | 90 | 0.031828 | 0.0080027 | -0.031825 | -0.0080012
233 | 235 | 1.4075 | 0.90082 | 2.3636e-09 | 0 | 0 | 0 | 0 | 0 | 1 | -90 | 90 | 0.030519 | 0.007674 | -0.030505 | -0.0076648
235 | 248 | 1.5585 | 0.99744 | 2.6171e-09 | 0 | 0 | 0 | 0 | 0 | 1 | -90 | 90 | 0.029076 | 0.0073067 | -0.029061 | -0.0072975
248 | 249 | 1.8054 | 1.1554 | 3.0317e-09 | 0 | 0 | 0 | 0 | 0 | 1 | -90 | 90 | 0.028068 | 0.0070486 | -0.028052 | -0.0070387
249 | 250 | 1.1896 | 0.76137 | 1.9977e-09 | 0 | 0 | 0 | 0 | 0 | 1 | -90 | 90 | 0.02672 | 0.006705 | -0.026711 | -0.0066991
237 | 238 | 2.3266 | 1.489 | 3.907e-09 | 0 | 0 | 0 | 0 | 0 | 1 | -90 | 90 | 0.0062831 | 0.0015743 | -0.0062821 | -0.0015741
237 | 239 | 0.85173 | 0.54511 | 1.4303e-09 | 0 | 0 | 0 | 0 | 0 | 1 | -90 | 90 | -0.0079338 | -0.0019881 | 0.0079344 | 0.0019883
238 | 240 | 1.6983 | 1.0869 | 2.8519e-09 | 0 | 0 | 0 | 0 | 0 | 1 | -90 | 90 | 0.0051712 | 0.0012956 | -0.0051707 | -0.0012956
239 | 241 | 2.0592 | 1.3179 | 3.458e-09 | 0 | 0 | 0 | 0 | 0 | 1 | -90 | 90 | -0.011463 | -0.0028722 | 0.011466 | 0.0028738
239 | 242 | 3.6481 | 2.3348 | 6.1262e-09 | 0 | 0 | 0 | 0 | 0 | 1 | -90 | 90 | 0.0035289 | 0.00088387 | -0.0035284 | -0.00088413
240 | 243 | 1.5424 | 0.98714 | 2.5901e-09 | 0 | 0 | 0 | 0 | 0 | 1 | -90 | 90 | 0.0046952 | 0.0011764 | -0.0046948 | -0.0011764
241 | 244 | 3.2146 | 2.0574 | 5.3982e-09 | 0 | 0 | 0 | 0 | 0 | 1 | -90 | 90 | -0.011466 | -0.0028738 | 0.011471 | 0.0028763
242 | 245 | 1.2759 | 0.81657 | 2.1426e-09 | 0 | 0 | 0 | 0 | 0 | 1 | -90 | 90 | 0.0035284 | 0.00088413 | -0.0035282 | -0.00088421
243 | 246 | 3.0246 | 1.9358 | 5.0792e-09 | 0 | 0 | 0 | 0 | 0 | 1 | -90 | 90 | 0.0032567 | 0.00081592 | -0.0032563 | -0.00081617
244 | 250 | 1.0165 | 0.65056 | 1.707e-09 | 0 | 0 | 0 | 0 | 0 | 1 | -90 | 90 | -0.012465 | -0.0031255 | 0.012467 | 0.0031265
245 | 257 | 0.7966 | 0.50982 | 1.3377e-09 | 0 | 0 | 0 | 0 | 0 | 1 | -90 | 90 | 0.0019807 | 0.00049634 | -0.0019807 | -0.00049644
246 | 247 | 0.032741 | 0.020954 | 5.4981e-11 | 0 | 0 | 0 | 0 | 0 | 1 | -90 | 90 | 0.0018195 | 0.00045604 | -0.0018195 | -0.00045605
250 | 253 | 1.8264 | 1.1689 | 3.067e-09 | 0 | 0 | 0 | 0 | 0 | 1 | -90 | 90 | 0.014244 | 0.0035726 | -0.01424 | -0.0035702
253 | 254 | 2.1314 | 1.3641 | 3.5792e-09 | 0 | 0 | 0 | 0 | 0 | 1 | -90 | 90 | 0.011458 | 0.0028734 | -0.011455 | -0.0028717
253 | 251 | 1.349 | 0.86333 | 2.2653e-09 | 0 | 0 | 0 | 0 | 0 | 1 | -90 | 90 | 0.0027816 | 0.00069685 | -0.0027815 | -0.00069699
254 | 255 | 1.9612 | 1.2551 | 3.2933e-09 | 0 | 0 | 0 | 0 | 0 | 1 | -90 | 90 | 0.010458 | 0.0026217 | -0.010455 | -0.0026205
251 | 252 | 1.2141 | 0.77704 | 2.0388e-09 | 0 | 0 | 0 | 0 | 0 | 1 | -90 | 90 | 0.0019662 | 0.00049264 | -0.0019662 | -0.0004928