## bus_data
BUS_I | BUS_TYPE | Pd | Qd | Gs | Bs | area | Vm | Va | baseKV | zone | Vmax | Vmin
1 | 1 | 0.0018634 | 0.00046702 | 0 | 0 | 1 | 0.9807 | -0.37044 | 0.4 | 1 | 1.1 | 0.9
2 | 1 | 0 | 0 | 0 | 0 | 1 | 0.981 | -0.36454 | 0.4 | 1 | 1.1 | 0.9
70 | 1 | 0 | 0 | 0 | 0 | 1 | 0.98135 | -0.35758 | 0.4 | 1 | 1.1 | 0.9
71 | 1 | 0.0013389 | 0.00033556 | 0 | 0 | 1 | 0.9814 | -0.35671 | 0.4 | 1 | 1.1 | 0.9
69 | 1 | 0.00066123 | 0.00016572 | 0 | 0 | 1 | 0.98133 | -0.358 | 0.4 | 1 | 1.1 | 0.9
25 | 1 | 0.002737 | 0.00068596 | 0 | 0 | 1 | 0.97426 | -0.49536 | 0.4 | 1 | 1.1 | 0.9
19 | 1 | 0 | 0 | 0 | 0 | 1 | 0.97433 | -0.49391 | 0.4 | 1 | 1.1 | 0.9
5 | 1 | 0.031315 | 0.0078482 | 0 | 0 | 1 | 0.97768 | -0.42808 | 0.4 | 1 | 1.1 | 0.9
6 | 1 | 0.010308 | 0.0025834 | 0 | 0 | 1 | 0.97697 | -0.44208 | 0.4 | 1 | 1.1 | 0.9
7 | 1 | 0 | 0 | 0 | 0 | 1 | 0.9784 | -0.414 | 0.4 | 1 | 1.1 | 0.9
8 | 1 | 0 | 0 | 0 | 0 | 1 | 0.97638 | -0.4537 | 0.4 | 1 | 1.1 | 0.9
9 | 1 | 0 | 0 | 0 | 0 | 1 | 0.97801 | -0.42161 | 0.4 | 1 | 1.1 | 0.9
10 | 1 | 0 | 0 | 0 | 0 | 1 | 0.9806 | -0.37107 | 0.4 | 1 | 1.1 | 0.9
23 | 1 | 0 | 0 | 0 | 0 | 1 | 0.97579 | -0.46524 | 0.4 | 1 | 1.1 | 0.9
12 | 1 | 0 | 0 | 0 | 0 | 1 | 0.97764 | -0.42877 | 0.4 | 1 | 1.1 | 0.9
43 | 1 | 0.0013538 | 0.00033928 | 0 | 0 | 1 | 0.97785 | -0.42484 | 0.4 | 1 | 1.1 | 0.9
84 | 1 | 0.03341 | 0.0083733 | 0 | 0 | 1 | 0.98074 | -0.36822 | 0.4 | 1 | 1.1 | 0.9
56 | 1 | 0.0026749 | 0.00067041 | 0 | 0 | 1 | 0.97745 | -0.43262 | 0.4 | 1 | 1.1 | 0.9
13 | 3 | 0 | 0 | 0 | 0 | 1 | 1 | 0 | 0.4 | 1 | 1.1 | 0.9
27 | 1 | 0.0014247 | 0.00035707 | 0 | 0 | 1 | 0.99704 | -0.055743 | 0.4 | 1 | 1.1 | 0.9
14 | 1 | 0 | 0 | 0 | 0 | 1 | 0.98386 | -0.30763 | 0.4 | 1 | 1.1 | 0.9
18 | 1 | 0 | 0 | 0 | 0 | 1 | 0.9863 | -0.26055 | 0.4 | 1 | 1.1 | 0.9
88 | 1 | 0.015004 | 0.0037603 | 0 | 0 | 1 | 0.9824 | -0.33592 | 0.4 | 1 | 1.1 | 0.9
15 | 1 | 0 | 0 | 0 | 0 | 1 | 0.9925 | -0.14181 | 0.4 | 1 | 1.1 | 0.9
21 | 1 | 0.020805 | 0.0052143 | 0 | 0 | 1 | 0.99414 | -0.11063 | 0.4 | 1 | 1.1 | 0.9
16 | 1 | 0.010148 | 0.0025434 | 0 | 0 | 1 | 0.9908 | -0.17423 | 0.4 | 1 | 1.1 | 0.9
26 | 1 | 0 | 0 | 0 | 0 | 1 | 0.97341 | -0.51207 | 0.4 | 1 | 1.1 | 0.9
38 | 1 | 0 | 0 | 0 | 0 | 1 | 0.9736 | -0.5083 | 0.4 | 1 | 1.1 | 0.9
40 | 1 | 0.018116 | 0.0045403 | 0 | 0 | 1 | 0.97255 | -0.52903 | 0.4 | 1 | 1.1 | 0.9
22 | 1 | 0.0082289 | 0.0020624 | 0 | 0 | 1 | 0.97564 | -0.46813 | 0.4 | 1 | 1.1 | 0.9
44 | 1 | 0.0082985 | 0.0020798 | 0 | 0 | 1 | 0.97766 | -0.42844 | 0.4 | 1 | 1.1 | 0.9
80 | 1 | 0 | 0 | 0 | 0 | 1 | 0.98048 | -0.37331 | 0.4 | 1 | 1.1 | 0.9
81 | 1 | 0 | 0 | 0 | 0 | 1 | 0.98089 | -0.36537 | 0.4 | 1 | 1.1 | 0.9
79 | 1 | 0.027612 | 0.0069202 | 0 | 0 | 1 | 0.98043 | -0.37439 | 0.4 | 1 | 1.1 | 0.9
85 | 1 | 0 | 0 | 0 | 0 | 1 | 0.9814 | -0.35549 | 0.4 | 1 | 1.1 | 0.9
54 | 1 | 0 | 0 | 0 | 0 | 1 | 0.97904 | -0.40137 | 0.4 | 1 | 1.1 | 0.9
83 | 1 | 0.025727 | 0.0064477 | 0 | 0 | 1 | 0.9783 | -0.41595 | 0.4 | 1 | 1.1 | 0.9
53 | 1 | 0 | 0 | 0 | 0 | 1 | 0.97694 | -0.44265 | 0.4 | 1 | 1.1 | 0.9
55 | 1 | 0.0080118 | 0.0020079 | 0 | 0 | 1 | 0.97656 | -0.45001 | 0.4 | 1 | 1.1 | 0.9
17 | 1 | 0 | 0 | 0 | 0 | 1 | 0.98815 | -0.22484 | 0.4 | 1 | 1.1 | 0.9
86 | 1 | 0 | 0 | 0 | 0 | 1 | 0.98232 | -0.3376 | 0.4 | 1 | 1.1 | 0.9
20 | 1 | 0 | 0 | 0 | 0 | 1 | 0.98742 | -0.23912 | 0.4 | 1 | 1.1 | 0.9
24 | 1 | 0.051897 | 0.013007 | 0 | 0 | 1 | 0.97389 | -0.50273 | 0.4 | 1 | 1.1 | 0.9
77 | 1 | 0.0014828 | 0.00037162 | 0 | 0 | 1 | 0.98721 | -0.24312 | 0.4 | 1 | 1.1 | 0.9
58 | 1 | 0.038518 | 0.0096536 | 0 | 0 | 1 | 0.97228 | -0.53411 | 0.4 | 1 | 1.1 | 0.9
59 | 1 | 0.023899 | 0.0059897 | 0 | 0 | 1 | 0.97247 | -0.53038 | 0.4 | 1 | 1.1 | 0.9
78 | 1 | 0 | 0 | 0 | 0 | 1 | 0.98669 | -0.25332 | 0.4 | 1 | 1.1 | 0.9
74 | 1 | 0 | 0 | 0 | 0 | 1 | 0.98321 | -0.32116 | 0.4 | 1 | 1.1 | 0.9
57 | 1 | 0.002931 | 0.00073458 | 0 | 0 | 1 | 0.97366 | -0.50709 | 0.4 | 1 | 1.1 | 0.9
36 | 1 | 0 | 0 | 0 | 0 | 1 | 0.97359 | -0.5085 | 0.4 | 1 | 1.1 | 0.9
28 | 1 | 0.0035227 | 0.00088288 | 0 | 0 | 1 | 0.9736 | -0.5083 | 0.4 | 1 | 1.1 | 0.9
29 | 1 | 0 | 0 | 0 | 0 | 1 | 0.97438 | -0.49288 | 0.4 | 1 | 1.1 | 0.9
30 | 1 | 0 | 0 | 0 | 0 | 1 | 0.97288 | -0.52241 | 0.4 | 1 | 1.1 | 0.9
31 | 1 | 0.0032843 | 0.00082313 | 0 | 0 | 1 | 0.97458 | -0.48896 | 0.4 | 1 | 1.1 | 0.9
32 | 1 | 0 | 0 | 0 | 0 | 1 | 0.97426 | -0.49519 | 0.4 | 1 | 1.1 | 0.9
33 | 1 | 0 | 0 | 0 | 0 | 1 | 0.9727 | -0.526 | 0.4 | 1 | 1.1 | 0.9
48 | 1 | 0.0017532 | 0.00043939 | 0 | 0 | 1 | 0.97478 | -0.48493 | 0.4 | 1 | 1.1 | 0.9
41 | 1 | 0.023335 | 0.0058484 | 0 | 0 | 1 | 0.97254 | -0.52924 | 0.4 | 1 | 1.1 | 0.9
46 | 1 | 0.0056437 | 0.0014145 | 0 | 0 | 1 | 0.97535 | -0.47375 | 0.4 | 1 | 1.1 | 0.9
35 | 1 | 0.0018696 | 0.00046857 | 0 | 0 | 1 | 0.97355 | -0.50927 | 0.4 | 1 | 1.1 | 0.9
45 | 1 | 0.0016313 | 0.00040884 | 0 | 0 | 1 | 0.97578 | -0.46545 | 0.4 | 1 | 1.1 | 0.9
47 | 1 | 0.00257 | 0.0006441 | 0 | 0 | 1 | 0.97601 | -0.46079 | 0.4 | 1 | 1.1 | 0.9
49 | 1 | 0 | 0 | 0 | 0 | 1 | 0.97631 | -0.45487 | 0.4 | 1 | 1.1 | 0.9
51 | 1 | 0 | 0 | 0 | 0 | 1 | 0.97607 | -0.4597 | 0.4 | 1 | 1.1 | 0.9
50 | 1 | 0.0073358 | 0.0018385 | 0 | 0 | 1 | 0.97595 | -0.46205 | 0.4 | 1 | 1.1 | 0.9
87 | 1 | 0.019143 | 0.0047976 | 0 | 0 | 1 | 0.98113 | -0.36071 | 0.4 | 1 | 1.1 | 0.9
82 | 1 | 0 | 0 | 0 | 0 | 1 | 0.97718 | -0.43769 | 0.4 | 1 | 1.1 | 0.9
60 | 1 | 0 | 0 | 0 | 0 | 1 | 0.97388 | -0.50261 | 0.4 | 1 | 1.1 | 0.9
68 | 1 | 0.00093396 | 0.00023407 | 0 | 0 | 1 | 0.97514 | -0.47778 | 0.4 | 1 | 1.1 | 0.9
65 | 1 | 0.0065784 | 0.0016487 | 0 | 0 | 1 | 0.97384 | -0.50337 | 0.4 | 1 | 1.1 | 0.9
67 | 1 | 0 | 0 | 0 | 0 | 1 | 0.97694 | -0.44255 | 0.4 | 1 | 1.1 | 0.9
61 | 1 | 0.00049591 | 0.00012429 | 0 | 0 | 1 | 0.98188 | -0.34726 | 0.4 | 1 | 1.1 | 0.9
62 | 1 | 0 | 0 | 0 | 0 | 1 | 0.98189 | -0.34702 | 0.4 | 1 | 1.1 | 0.9
63 | 1 | 0.00073763 | 0.00018487 | 0 | 0 | 1 | 0.98224 | -0.34026 | 0.4 | 1 | 1.1 | 0.9
64 | 1 | 0.0010927 | 0.00027386 | 0 | 0 | 1 | 0.98182 | -0.34843 | 0.4 | 1 | 1.1 | 0.9
72 | 1 | 0.0014975 | 0.00037531 | 0 | 0 | 1 | 0.9824 | -0.33696 | 0.4 | 1 | 1.1 | 0.9
76 | 1 | 0 | 0 | 0 | 0 | 1 | 0.98165 | -0.35174 | 0.4 | 1 | 1.1 | 0.9
73 | 1 | 0.0014496 | 0.00036331 | 0 | 0 | 1 | 0.98267 | -0.33169 | 0.4 | 1 | 1.1 | 0.9
75 | 1 | 0.0017594 | 0.00044096 | 0 | 0 | 1 | 0.98155 | -0.35379 | 0.4 | 1 | 1.1 | 0.9

## generator_data
GEN_BUS | PG | QG | QMAX | QMIN | VG | MBASE | GEN_STATUS | PMAX | PMIN
13 | 0.44144 | 0.11412 | 10 | -10 | 1 | 100 | 1 | 10 | 0

## branch_data
F_BUS | T_BUS | BR_R | BR_X | BR_B | RATE_A | RATE_B | RATE_C | TAP | SHIFT | BR_STATUS | ANGMIN | ANGMAX | P_in | Q_in | P_out | Q_out
1 | 2 | 13.6311 | 8.7239 | 2.289e-08 | 0 | 0 | 0 | 0 | 0 | 1 | -90 | 90 | -0.0018634 | -0.00046702 | 0.001864 | 0.00046515
2 | 70 | 16.041 | 10.2662 | 2.6937e-08 | 0 | 0 | 0 | 0 | 0 | 1 | -90 | 90 | -0.001864 | -0.00046515 | 0.0018646 | 0.00046295
70 | 71 | 1.4932 | 0.95566 | 2.5075e-09 | 0 | 0 | 0 | 0 | 0 | 1 | -90 | 90 | -0.0025258 | -0.00062824 | 0.0025259 | 0.00062807
70 | 69 | 2.7212 | 1.7416 | 4.5696e-09 | 0 | 0 | 0 | 0 | 0 | 1 | -90 | 90 | 0.00066124 | 0.00016529 | -0.00066123 | -0.00016572
71 | 75 | 3.2495 | 2.0797 | 5.4567e-09 | 0 | 0 | 0 | 0 | 0 | 1 | -90 | 90 | -0.0038648 | -0.00096363 | 0.0038654 | 0.00096345
25 | 19 | 2.2472 | 1.4382 | 3.7736e-09 | 0 | 0 | 0 | 0 | 0 | 1 | -90 | 90 | -0.002737 | -0.00068596 | 0.0027372 | 0.00068572
19 | 24 | 0.72281 | 0.4626 | 6.069e-09 | 0 | 0 | 0 | 0 | 0 | 1 | -90 | 90 | 0.051919 | 0.01302 | -0.051897 | -0.013007
19 | 22 | 2.0109 | 1.287 | 1.6884e-08 | 0 | 0 | 0 | 0 | 0 | 1 | -90 | 90 | -0.054656 | -0.013706 | 0.054723 | 0.013747
5 | 6 | 0.81931 | 0.52436 | 6.8792e-09 | 0 | 0 | 0 | 0 | 0 | 1 | -90 | 90 | 0.073388 | 0.018472 | -0.073339 | -0.018442
5 | 7 | 0.57787 | 0.36983 | 4.852e-09 | 0 | 0 | 0 | 0 | 0 | 1 | -90 | 90 | -0.1047 | -0.026321 | 0.10477 | 0.026365
6 | 8 | 0.79021 | 0.50573 | 6.6348e-09 | 0 | 0 | 0 | 0 | 0 | 1 | -90 | 90 | 0.063031 | 0.015858 | -0.062996 | -0.015837
7 | 9 | 0.3537 | 0.22637 | 2.9698e-09 | 0 | 0 | 0 | 0 | 0 | 1 | -90 | 90 | 0.092681 | 0.023356 | -0.092648 | -0.023335
7 | 10 | 0.93785 | 0.60023 | 7.8746e-09 | 0 | 0 | 0 | 0 | 0 | 1 | -90 | 90 | -0.19745 | -0.049721 | 0.19786 | 0.049981
8 | 23 | 0.78386 | 0.50167 | 6.5816e-09 | 0 | 0 | 0 | 0 | 0 | 1 | -90 | 90 | 0.062996 | 0.015837 | -0.062961 | -0.015815
9 | 12 | 0.37089 | 0.23737 | 3.1141e-09 | 0 | 0 | 0 | 0 | 0 | 1 | -90 | 90 | 0.082992 | 0.020914 | -0.082964 | -0.020896
9 | 43 | 1.4321 | 0.91652 | 2.4048e-09 | 0 | 0 | 0 | 0 | 0 | 1 | -90 | 90 | 0.0096552 | 0.0024204 | -0.0096537 | -0.0024197
10 | 84 | 0.062396 | 0.039934 | 5.239e-10 | 0 | 0 | 0 | 0 | 0 | 1 | -90 | 90 | -0.19786 | -0.049981 | 0.19789 | 0.049998
23 | 22 | 0.19566 | 0.12522 | 1.6428e-09 | 0 | 0 | 0 | 0 | 0 | 1 | -90 | 90 | 0.062961 | 0.015815 | -0.062952 | -0.01581
12 | 56 | 0.19942 | 0.12763 | 1.6744e-09 | 0 | 0 | 0 | 0 | 0 | 1 | -90 | 90 | 0.082964 | 0.020896 | -0.082949 | -0.020887
43 | 44 | 1.8585 | 1.1894 | 3.1209e-09 | 0 | 0 | 0 | 0 | 0 | 1 | -90 | 90 | 0.0083 | 0.0020804 | -0.0082985 | -0.0020798
84 | 85 | 0.23839 | 0.15257 | 2.0016e-09 | 0 | 0 | 0 | 0 | 0 | 1 | -90 | 90 | -0.2313 | -0.058371 | 0.23144 | 0.058461
56 | 53 | 0.53643 | 0.34331 | 4.504e-09 | 0 | 0 | 0 | 0 | 0 | 1 | -90 | 90 | 0.080274 | 0.020216 | -0.080235 | -0.020192
13 | 27 | 0.57602 | 0.36865 | 4.8364e-09 | 0 | 0 | 0 | 0 | 0 | 1 | -90 | 90 | 0.44144 | 0.11412 | -0.44025 | -0.11336
27 | 21 | 0.56566 | 0.36202 | 4.7495e-09 | 0 | 0 | 0 | 0 | 0 | 1 | -90 | 90 | 0.43882 | 0.113 | -0.43765 | -0.11225
14 | 18 | 0.52816 | 0.33802 | 4.4346e-09 | 0 | 0 | 0 | 0 | 0 | 1 | -90 | 90 | -0.39042 | -0.098915 | 0.39131 | 0.099481
14 | 88 | 0.31622 | 0.20238 | 2.6551e-09 | 0 | 0 | 0 | 0 | 0 | 1 | -90 | 90 | 0.39042 | 0.098915 | -0.38989 | -0.098576
18 | 17 | 0.40241 | 0.25754 | 3.3787e-09 | 0 | 0 | 0 | 0 | 0 | 1 | -90 | 90 | -0.39131 | -0.099481 | 0.39198 | 0.099912
88 | 86 | 0.019444 | 0.012444 | 1.6326e-10 | 0 | 0 | 0 | 0 | 0 | 1 | -90 | 90 | 0.37489 | 0.094815 | -0.37486 | -0.094796
15 | 21 | 0.3362 | 0.21517 | 2.8229e-09 | 0 | 0 | 0 | 0 | 0 | 1 | -90 | 90 | -0.41622 | -0.10664 | 0.41685 | 0.10704
15 | 16 | 0.34832 | 0.22292 | 2.9246e-09 | 0 | 0 | 0 | 0 | 0 | 1 | -90 | 90 | 0.41622 | 0.10664 | -0.41557 | -0.10622
16 | 17 | 0.55506 | 0.35524 | 4.6605e-09 | 0 | 0 | 0 | 0 | 0 | 1 | -90 | 90 | 0.40542 | 0.10367 | -0.40443 | -0.10304
26 | 38 | 0.88406 | 0.5658 | 1.4846e-09 | 0 | 0 | 0 | 0 | 0 | 1 | -90 | 90 | -0.018131 | -0.004549 | 0.018134 | 0.004551
26 | 40 | 3.974 | 2.5434 | 6.6734e-09 | 0 | 0 | 0 | 0 | 0 | 1 | -90 | 90 | 0.018131 | 0.004549 | -0.018116 | -0.0045403
38 | 57 | 0.25569 | 0.16364 | 4.2938e-10 | 0 | 0 | 0 | 0 | 0 | 1 | -90 | 90 | -0.020004 | -0.0050193 | 0.020005 | 0.0050199
38 | 36 | 0.45227 | 0.28945 | 7.5948e-10 | 0 | 0 | 0 | 0 | 0 | 1 | -90 | 90 | 0.0018697 | 0.00046828 | -0.0018697 | -0.00046834
80 | 81 | 1.2398 | 0.7935 | 2.082e-09 | 0 | 0 | 0 | 0 | 0 | 1 | -90 | 90 | -0.027613 | -0.0069211 | 0.027624 | 0.0069276
80 | 79 | 0.16836 | 0.10775 | 2.8272e-10 | 0 | 0 | 0 | 0 | 0 | 1 | -90 | 90 | 0.027613 | 0.0069211 | -0.027612 | -0.0069202
81 | 87 | 0.16302 | 0.10433 | 1.3688e-09 | 0 | 0 | 0 | 0 | 0 | 1 | -90 | 90 | -0.12389 | -0.031292 | 0.12392 | 0.031309
81 | 54 | 1.6201 | 1.0369 | 5.4412e-09 | 0 | 0 | 0 | 0 | 0 | 1 | -90 | 90 | 0.096269 | 0.024364 | -0.096103 | -0.024258
85 | 86 | 0.2075 | 0.1328 | 1.7422e-09 | 0 | 0 | 0 | 0 | 0 | 1 | -90 | 90 | -0.37454 | -0.094591 | 0.37486 | 0.094796
85 | 87 | 0.15807 | 0.10117 | 1.3272e-09 | 0 | 0 | 0 | 0 | 0 | 1 | -90 | 90 | 0.1431 | 0.036129 | -0.14306 | -0.036107
54 | 83 | 0.6541 | 0.41862 | 1.0984e-09 | 0 | 0 | 0 | 0 | 0 | 1 | -90 | 90 | 0.096103 | 0.024258 | -0.096036 | -0.024215
83 | 82 | 1.3322 | 0.85262 | 2.2372e-09 | 0 | 0 | 0 | 0 | 0 | 1 | -90 | 90 | 0.070309 | 0.017768 | -0.070236 | -0.017721
53 | 55 | 0.39342 | 0.25179 | 3.3033e-09 | 0 | 0 | 0 | 0 | 0 | 1 | -90 | 90 | 0.080235 | 0.020192 | -0.080207 | -0.020174
55 | 49 | 0.28844 | 0.1846 | 2.4219e-09 | 0 | 0 | 0 | 0 | 0 | 1 | -90 | 90 | 0.072195 | 0.018167 | -0.072178 | -0.018156
17 | 20 | 5.0313 | 3.2201 | 8.449e-09 | 0 | 0 | 0 | 0 | 0 | 1 | -90 | 90 | 0.012446 | 0.0031298 | -0.012437 | -0.0031252
20 | 77 | 1.407 | 0.90048 | 2.3627e-09 | 0 | 0 | 0 | 0 | 0 | 1 | -90 | 90 | 0.012437 | 0.0031252 | -0.012435 | -0.003124
77 | 78 | 4.075 | 2.608 | 6.843e-09 | 0 | 0 | 0 | 0 | 0 | 1 | -90 | 90 | 0.010952 | 0.0027523 | -0.010947 | -0.0027496
58 | 59 | 0.40993 | 0.26235 | 6.8838e-10 | 0 | 0 | 0 | 0 | 0 | 1 | -90 | 90 | -0.038518 | -0.0096536 | 0.038525 | 0.0096579
59 | 60 | 1.8885 | 1.2086 | 3.1713e-09 | 0 | 0 | 0 | 0 | 0 | 1 | -90 | 90 | -0.062424 | -0.015648 | 0.062507 | 0.0157
78 | 74 | 27.0002 | 17.2801 | 4.5341e-08 | 0 | 0 | 0 | 0 | 0 | 1 | -90 | 90 | 0.010947 | 0.0027496 | -0.010911 | -0.0027314
74 | 73 | 4.1751 | 2.6721 | 7.0111e-09 | 0 | 0 | 0 | 0 | 0 | 1 | -90 | 90 | 0.010911 | 0.0027314 | -0.010906 | -0.0027286
57 | 32 | 2.2084 | 1.4133 | 3.7084e-09 | 0 | 0 | 0 | 0 | 0 | 1 | -90 | 90 | -0.022936 | -0.0057545 | 0.022949 | 0.0057625
36 | 35 | 1.7462 | 1.1175 | 2.9323e-09 | 0 | 0 | 0 | 0 | 0 | 1 | -90 | 90 | 0.0018697 | 0.00046834 | -0.0018696 | -0.00046857
28 | 29 | 2.442 | 1.5629 | 4.1008e-09 | 0 | 0 | 0 | 0 | 0 | 1 | -90 | 90 | -0.026881 | -0.0067456 | 0.026901 | 0.0067579
28 | 30 | 2.5671 | 1.6429 | 4.3108e-09 | 0 | 0 | 0 | 0 | 0 | 1 | -90 | 90 | 0.023359 | 0.0058627 | -0.023343 | -0.0058531
29 | 31 | 0.33476 | 0.21425 | 2.8108e-09 | 0 | 0 | 0 | 0 | 0 | 1 | -90 | 90 | -0.049852 | -0.012522 | 0.049862 | 0.012527
29 | 32 | 0.42914 | 0.27465 | 3.6032e-09 | 0 | 0 | 0 | 0 | 0 | 1 | -90 | 90 | 0.022951 | 0.0057638 | -0.022949 | -0.0057625
30 | 33 | 0.6518 | 0.41715 | 1.0945e-09 | 0 | 0 | 0 | 0 | 0 | 1 | -90 | 90 | 0.023343 | 0.0058531 | -0.023339 | -0.0058506
31 | 48 | 0.32378 | 0.20722 | 2.7185e-09 | 0 | 0 | 0 | 0 | 0 | 1 | -90 | 90 | -0.053146 | -0.01335 | 0.053156 | 0.013357
33 | 41 | 0.58841 | 0.37658 | 9.881e-10 | 0 | 0 | 0 | 0 | 0 | 1 | -90 | 90 | 0.023339 | 0.0058506 | -0.023335 | -0.0058484
48 | 46 | 0.86937 | 0.5564 | 7.2995e-09 | 0 | 0 | 0 | 0 | 0 | 1 | -90 | 90 | -0.05491 | -0.013796 | 0.054939 | 0.013814
46 | 45 | 0.58545 | 0.37469 | 4.9156e-09 | 0 | 0 | 0 | 0 | 0 | 1 | -90 | 90 | -0.060583 | -0.015229 | 0.060607 | 0.015244
45 | 47 | 0.31989 | 0.20473 | 2.6859e-09 | 0 | 0 | 0 | 0 | 0 | 1 | -90 | 90 | -0.062238 | -0.015652 | 0.062252 | 0.015661
47 | 49 | 0.39128 | 0.25042 | 3.2853e-09 | 0 | 0 | 0 | 0 | 0 | 1 | -90 | 90 | -0.064822 | -0.016305 | 0.06484 | 0.016317
49 | 51 | 2.8094 | 1.798 | 4.7177e-09 | 0 | 0 | 0 | 0 | 0 | 1 | -90 | 90 | 0.0073383 | 0.0018395 | -0.0073366 | -0.0018388
51 | 50 | 1.37 | 0.87677 | 2.3005e-09 | 0 | 0 | 0 | 0 | 0 | 1 | -90 | 90 | 0.0073366 | 0.0018388 | -0.0073358 | -0.0018385
82 | 67 | 0.29727 | 0.19025 | 4.9919e-10 | 0 | 0 | 0 | 0 | 0 | 1 | -90 | 90 | 0.070236 | 0.017721 | -0.07022 | -0.017711
60 | 68 | 1.5324 | 0.98077 | 2.5734e-09 | 0 | 0 | 0 | 0 | 0 | 1 | -90 | 90 | -0.069086 | -0.017349 | 0.069168 | 0.017401
60 | 65 | 0.48673 | 0.31151 | 8.1735e-10 | 0 | 0 | 0 | 0 | 0 | 1 | -90 | 90 | 0.0065787 | 0.0016488 | -0.0065784 | -0.0016487
68 | 67 | 2.1511 | 1.3767 | 3.6123e-09 | 0 | 0 | 0 | 0 | 0 | 1 | -90 | 90 | -0.070102 | -0.017635 | 0.07022 | 0.017711
61 | 62 | 2.1558 | 1.3797 | 3.6203e-09 | 0 | 0 | 0 | 0 | 0 | 1 | -90 | 90 | -0.00049591 | -0.00012429 | 0.00049591 | 0.00012394
62 | 63 | 4.0381 | 2.5844 | 6.7811e-09 | 0 | 0 | 0 | 0 | 0 | 1 | -90 | 90 | -0.0072153 | -0.0018026 | 0.0072177 | 0.0018034
62 | 64 | 0.91054 | 0.58275 | 1.529e-09 | 0 | 0 | 0 | 0 | 0 | 1 | -90 | 90 | 0.0067194 | 0.0016787 | -0.006719 | -0.0016785
63 | 72 | 1.7897 | 1.1454 | 3.0053e-09 | 0 | 0 | 0 | 0 | 0 | 1 | -90 | 90 | -0.0079553 | -0.0019883 | 0.0079565 | 0.0019888
64 | 76 | 2.5351 | 1.6224 | 4.2571e-09 | 0 | 0 | 0 | 0 | 0 | 1 | -90 | 90 | 0.0056262 | 0.0014047 | -0.0056254 | -0.0014045
72 | 73 | 2.4102 | 1.5425 | 4.0474e-09 | 0 | 0 | 0 | 0 | 0 | 1 | -90 | 90 | -0.009454 | -0.0023641 | 0.0094564 | 0.0023652
76 | 75 | 1.5647 | 1.0014 | 2.6276e-09 | 0 | 0 | 0 | 0 | 0 | 1 | -90 | 90 | 0.0056254 | 0.0014045 | -0.0056248 | -0.0014044