## bus_data
BUS_I | BUS_TYPE | Pd | Qd | Gs | Bs | area | Vm | Va | baseKV | zone | Vmax | Vmin
1 | 1 | 0.00042645 | 0.00010688 | 0 | 0 | 1 | 0.97219 | -0.53728 | 0.4 | 1 | 1.1 | 0.9
2 | 1 | 0.00072503 | 0.00018171 | 0 | 0 | 1 | 0.9722 | -0.53722 | 0.4 | 1 | 1.1 | 0.9
4 | 1 | 0.00055169 | 0.00013827 | 0 | 0 | 1 | 0.97222 | -0.53678 | 0.4 | 1 | 1.1 | 0.9
6 | 1 | 0.0014974 | 0.00037528 | 0 | 0 | 1 | 0.97224 | -0.53631 | 0.4 | 1 | 1.1 | 0.9
5 | 1 | 0 | 0 | 0 | 0 | 1 | 0.97127 | -0.5556 | 0.4 | 1 | 1.1 | 0.9
8 | 1 | 0.00098421 | 0.00024667 | 0 | 0 | 1 | 0.97136 | -0.55381 | 0.4 | 1 | 1.1 | 0.9
149 | 1 | 0.00056628 | 0.00014192 | 0 | 0 | 1 | 0.97051 | -0.57064 | 0.4 | 1 | 1.1 | 0.9
79 | 1 | 0.00093026 | 0.00023315 | 0 | 0 | 1 | 0.97201 | -0.54099 | 0.4 | 1 | 1.1 | 0.9
123 | 1 | 0 | 0 | 0 | 0 | 1 | 0.97393 | -0.50298 | 0.4 | 1 | 1.1 | 0.9
76 | 1 | 0 | 0 | 0 | 0 | 1 | 0.9715 | -0.55095 | 0.4 | 1 | 1.1 | 0.9
147 | 1 | 0.00079199 | 0.00019849 | 0 | 0 | 1 | 0.97036 | -0.57362 | 0.4 | 1 | 1.1 | 0.9
148 | 1 | 0 | 0 | 0 | 0 | 1 | 0.97037 | -0.57342 | 0.4 | 1 | 1.1 | 0.9
150 | 1 | 0.00094928 | 0.00023791 | 0 | 0 | 1 | 0.97035 | -0.57388 | 0.4 | 1 | 1.1 | 0.9
151 | 1 | 0.0011637 | 0.00029165 | 0 | 0 | 1 | 0.97034 | -0.5741 | 0.4 | 1 | 1.1 | 0.9
77 | 1 | 0.00067416 | 0.00016896 | 0 | 0 | 1 | 0.97195 | -0.54212 | 0.4 | 1 | 1.1 | 0.9
122 | 1 | 0.00076581 | 0.00019193 | 0 | 0 | 1 | 0.97462 | -0.48948 | 0.4 | 1 | 1.1 | 0.9
7 | 1 | 0.0016889 | 0.00042328 | 0 | 0 | 1 | 0.97815 | -0.42013 | 0.4 | 1 | 1.1 | 0.9
21 | 1 | 0.0011009 | 0.00027592 | 0 | 0 | 1 | 0.97829 | -0.41732 | 0.4 | 1 | 1.1 | 0.9
20 | 1 | 0 | 0 | 0 | 0 | 1 | 0.97837 | -0.41577 | 0.4 | 1 | 1.1 | 0.9
78 | 1 | 0.0019899 | 0.00049872 | 0 | 0 | 1 | 0.97135 | -0.55406 | 0.4 | 1 | 1.1 | 0.9
74 | 1 | 0.0003042 | 7.6241e-05 | 0 | 0 | 1 | 0.97171 | -0.54684 | 0.4 | 1 | 1.1 | 0.9
9 | 1 | 0.0025432 | 0.00063738 | 0 | 0 | 1 | 0.98881 | -0.21281 | 0.4 | 1 | 1.1 | 0.9
10 | 1 | 0.00086567 | 0.00021696 | 0 | 0 | 1 | 0.98896 | -0.2098 | 0.4 | 1 | 1.1 | 0.9
11 | 1 | 0 | 0 | 0 | 0 | 1 | 0.98833 | -0.22197 | 0.4 | 1 | 1.1 | 0.9
12 | 1 | 0.002172 | 0.00054436 | 0 | 0 | 1 | 0.98972 | -0.19539 | 0.4 | 1 | 1.1 | 0.9
13 | 1 | 0 | 0 | 0 | 0 | 1 | 0.98809 | -0.22656 | 0.4 | 1 | 1.1 | 0.9
16 | 1 | 0.0011029 | 0.00027641 | 0 | 0 | 1 | 0.99139 | -0.16324 | 0.4 | 1 | 1.1 | 0.9
15 | 1 | 0 | 0 | 0 | 0 | 1 | 0.98734 | -0.2411 | 0.4 | 1 | 1.1 | 0.9
17 | 1 | 0.0012271 | 0.00030754 | 0 | 0 | 1 | 0.98805 | -0.2273 | 0.4 | 1 | 1.1 | 0.9
14 | 1 | 0 | 0 | 0 | 0 | 1 | 0.98549 | -0.27675 | 0.4 | 1 | 1.1 | 0.9
155 | 1 | 0.0058214 | 0.001459 | 0 | 0 | 1 | 0.98536 | -0.27921 | 0.4 | 1 | 1.1 | 0.9
154 | 1 | 0 | 0 | 0 | 0 | 1 | 0.98512 | -0.28388 | 0.4 | 1 | 1.1 | 0.9
146 | 1 | 0.0022631 | 0.00056718 | 0 | 0 | 1 | 0.98732 | -0.24149 | 0.4 | 1 | 1.1 | 0.9
44 | 1 | 0 | 0 | 0 | 0 | 1 | 0.99164 | -0.15861 | 0.4 | 1 | 1.1 | 0.9
145 | 1 | 0.0011681 | 0.00029276 | 0 | 0 | 1 | 0.98805 | -0.22734 | 0.4 | 1 | 1.1 | 0.9
134 | 1 | 0.0044475 | 0.0011146 | 0 | 0 | 1 | 0.98462 | -0.29344 | 0.4 | 1 | 1.1 | 0.9
133 | 1 | 0.0052694 | 0.0013206 | 0 | 0 | 1 | 0.98496 | -0.28706 | 0.4 | 1 | 1.1 | 0.9
45 | 1 | 0.0010597 | 0.00026559 | 0 | 0 | 1 | 0.99163 | -0.15872 | 0.4 | 1 | 1.1 | 0.9
30 | 1 | 0.0076389 | 0.0019145 | 0 | 0 | 1 | 0.99287 | -0.13509 | 0.4 | 1 | 1.1 | 0.9
18 | 1 | 0.003606 | 0.00090375 | 0 | 0 | 1 | 0.97757 | -0.43151 | 0.4 | 1 | 1.1 | 0.9
19 | 1 | 0 | 0 | 0 | 0 | 1 | 0.97608 | -0.46063 | 0.4 | 1 | 1.1 | 0.9
22 | 1 | 0.0010665 | 0.0002673 | 0 | 0 | 1 | 0.97867 | -0.40996 | 0.4 | 1 | 1.1 | 0.9
23 | 1 | 0.00076377 | 0.00019142 | 0 | 0 | 1 | 0.97875 | -0.4084 | 0.4 | 1 | 1.1 | 0.9
114 | 1 | 0.00046427 | 0.00011636 | 0 | 0 | 1 | 0.97918 | -0.39992 | 0.4 | 1 | 1.1 | 0.9
115 | 1 | 0.0039888 | 0.00099968 | 0 | 0 | 1 | 0.97931 | -0.39752 | 0.4 | 1 | 1.1 | 0.9
24 | 1 | 0.011023 | 0.0027626 | 0 | 0 | 1 | 0.98857 | -0.21768 | 0.4 | 1 | 1.1 | 0.9
25 | 1 | 0.0046855 | 0.0011743 | 0 | 0 | 1 | 0.99151 | -0.16122 | 0.4 | 1 | 1.1 | 0.9
26 | 1 | 0 | 0 | 0 | 0 | 1 | 0.98736 | -0.24099 | 0.4 | 1 | 1.1 | 0.9
27 | 1 | 0 | 0 | 0 | 0 | 1 | 0.99297 | -0.13315 | 0.4 | 1 | 1.1 | 0.9
28 | 1 | 0.0076792 | 0.0019246 | 0 | 0 | 1 | 0.98576 | -0.27192 | 0.4 | 1 | 1.1 | 0.9
29 | 1 | 0.0050044 | 0.0012542 | 0 | 0 | 1 | 0.98568 | -0.27352 | 0.4 | 1 | 1.1 | 0.9
31 | 1 | 0.0014239 | 0.00035687 | 0 | 0 | 1 | 0.9949 | -0.096405 | 0.4 | 1 | 1.1 | 0.9
32 | 1 | 0 | 0 | 0 | 0 | 1 | 0.98433 | -0.29955 | 0.4 | 1 | 1.1 | 0.9
33 | 1 | 0 | 0 | 0 | 0 | 1 | 0.9841 | -0.30432 | 0.4 | 1 | 1.1 | 0.9
109 | 1 | 0.0010662 | 0.00026722 | 0 | 0 | 1 | 0.99714 | -0.053933 | 0.4 | 1 | 1.1 | 0.9
157 | 1 | 0 | 0 | 0 | 0 | 1 | 0.98416 | -0.3029 | 0.4 | 1 | 1.1 | 0.9
158 | 1 | 0.0025543 | 0.00064016 | 0 | 0 | 1 | 0.98394 | -0.30717 | 0.4 | 1 | 1.1 | 0.9
95 | 1 | 0.0070751 | 0.0017732 | 0 | 0 | 1 | 0.98364 | -0.31298 | 0.4 | 1 | 1.1 | 0.9
140 | 1 | 0.01017 | 0.0025489 | 0 | 0 | 1 | 0.98304 | -0.32497 | 0.4 | 1 | 1.1 | 0.9
110 | 1 | 0.00099395 | 0.00024911 | 0 | 0 | 1 | 0.99798 | -0.038129 | 0.4 | 1 | 1.1 | 0.9
159 | 1 | 0.00024026 | 6.0215e-05 | 0 | 0 | 1 | 0.98329 | -0.3199 | 0.4 | 1 | 1.1 | 0.9
160 | 1 | 0.00068105 | 0.00017069 | 0 | 0 | 1 | 0.98415 | -0.30308 | 0.4 | 1 | 1.1 | 0.9
161 | 1 | 0 | 0 | 0 | 0 | 1 | 0.98312 | -0.32315 | 0.4 | 1 | 1.1 | 0.9
93 | 1 | 0.00058278 | 0.00014606 | 0 | 0 | 1 | 0.98356 | -0.31457 | 0.4 | 1 | 1.1 | 0.9
39 | 1 | 0 | 0 | 0 | 0 | 1 | 0.97715 | -0.4397 | 0.4 | 1 | 1.1 | 0.9
152 | 1 | 0.0019157 | 0.00048013 | 0 | 0 | 1 | 0.97814 | -0.42036 | 0.4 | 1 | 1.1 | 0.9
37 | 1 | 0.0071541 | 0.001793 | 0 | 0 | 1 | 0.97672 | -0.4482 | 0.4 | 1 | 1.1 | 0.9
138 | 1 | 0.0099992 | 0.002506 | 0 | 0 | 1 | 0.98199 | -0.3455 | 0.4 | 1 | 1.1 | 0.9
34 | 1 | 0.017224 | 0.0043167 | 0 | 0 | 1 | 0.97525 | -0.47709 | 0.4 | 1 | 1.1 | 0.9
35 | 1 | 0.001719 | 0.00043082 | 0 | 0 | 1 | 0.97581 | -0.46613 | 0.4 | 1 | 1.1 | 0.9
36 | 1 | 0 | 0 | 0 | 0 | 1 | 0.97498 | -0.48246 | 0.4 | 1 | 1.1 | 0.9
38 | 1 | 0.00041604 | 0.00010427 | 0 | 0 | 1 | 0.97495 | -0.48304 | 0.4 | 1 | 1.1 | 0.9
40 | 1 | 0.0015941 | 0.00039951 | 0 | 0 | 1 | 0.97452 | -0.49164 | 0.4 | 1 | 1.1 | 0.9
42 | 1 | 0.00035903 | 8.9982e-05 | 0 | 0 | 1 | 0.97482 | -0.48566 | 0.4 | 1 | 1.1 | 0.9
41 | 1 | 0.0020617 | 0.0005167 | 0 | 0 | 1 | 0.97445 | -0.49294 | 0.4 | 1 | 1.1 | 0.9
43 | 1 | 0.00018343 | 4.5971e-05 | 0 | 0 | 1 | 0.97481 | -0.4858 | 0.4 | 1 | 1.1 | 0.9
61 | 1 | 0.00022633 | 5.6724e-05 | 0 | 0 | 1 | 0.97481 | -0.48584 | 0.4 | 1 | 1.1 | 0.9
153 | 1 | 0 | 0 | 0 | 0 | 1 | 0.9801 | -0.38194 | 0.4 | 1 | 1.1 | 0.9
46 | 1 | 0.0011323 | 0.00028379 | 0 | 0 | 1 | 0.98018 | -0.37965 | 0.4 | 1 | 1.1 | 0.9
47 | 1 | 0.00095891 | 0.00024033 | 0 | 0 | 1 | 0.98006 | -0.38199 | 0.4 | 1 | 1.1 | 0.9
48 | 1 | 0.0026902 | 0.00067423 | 0 | 0 | 1 | 0.98044 | -0.37459 | 0.4 | 1 | 1.1 | 0.9
49 | 1 | 0.0063852 | 0.0016003 | 0 | 0 | 1 | 0.97958 | -0.3913 | 0.4 | 1 | 1.1 | 0.9
50 | 1 | 0.0012313 | 0.0003086 | 0 | 0 | 1 | 0.98079 | -0.36775 | 0.4 | 1 | 1.1 | 0.9
51 | 1 | 0 | 0 | 0 | 0 | 1 | 0.97775 | -0.42699 | 0.4 | 1 | 1.1 | 0.9
52 | 1 | 0.0013535 | 0.00033922 | 0 | 0 | 1 | 0.98087 | -0.36618 | 0.4 | 1 | 1.1 | 0.9
72 | 1 | 0.0033547 | 0.00084076 | 0 | 0 | 1 | 0.97631 | -0.45524 | 0.4 | 1 | 1.1 | 0.9
124 | 1 | 0.0023749 | 0.0005952 | 0 | 0 | 1 | 0.98101 | -0.36352 | 0.4 | 1 | 1.1 | 0.9
70 | 1 | 0 | 0 | 0 | 0 | 1 | 0.97507 | -0.47959 | 0.4 | 1 | 1.1 | 0.9
125 | 1 | 0.0018585 | 0.00046579 | 0 | 0 | 1 | 0.98144 | -0.35515 | 0.4 | 1 | 1.1 | 0.9
53 | 1 | 0.0035874 | 0.00089909 | 0 | 0 | 1 | 0.9958 | -0.080642 | 0.4 | 1 | 1.1 | 0.9
54 | 1 | 0.0099978 | 0.0025057 | 0 | 0 | 1 | 0.99554 | -0.085621 | 0.4 | 1 | 1.1 | 0.9
55 | 1 | 0.0034893 | 0.00087451 | 0 | 0 | 1 | 0.99699 | -0.05762 | 0.4 | 1 | 1.1 | 0.9
56 | 1 | 0.0058215 | 0.001459 | 0 | 0 | 1 | 0.99494 | -0.097071 | 0.4 | 1 | 1.1 | 0.9
57 | 1 | 0 | 0 | 0 | 0 | 1 | 0.99848 | -0.029018 | 0.4 | 1 | 1.1 | 0.9
58 | 1 | 0.0018694 | 0.00046851 | 0 | 0 | 1 | 0.9943 | -0.10944 | 0.4 | 1 | 1.1 | 0.9
60 | 3 | 0.01767 | 0.0044285 | 0 | 0 | 1 | 1 | 0 | 0.4 | 1 | 1.1 | 0.9
121 | 1 | 0.007107 | 0.0017812 | 0 | 0 | 1 | 0.99426 | -0.11019 | 0.4 | 1 | 1.1 | 0.9
59 | 1 | 0 | 0 | 0 | 0 | 1 | 0.98326 | -0.31991 | 0.4 | 1 | 1.1 | 0.9
129 | 1 | 0.0039897 | 0.00099991 | 0 | 0 | 1 | 0.98284 | -0.32808 | 0.4 | 1 | 1.1 | 0.9
111 | 1 | 0.0032468 | 0.00081371 | 0 | 0 | 1 | 0.9998 | -0.0037702 | 0.4 | 1 | 1.1 | 0.9
81 | 1 | 0.001802 | 0.00045163 | 0 | 0 | 1 | 0.99378 | -0.11947 | 0.4 | 1 | 1.1 | 0.9
128 | 1 | 0.0094969 | 0.0023802 | 0 | 0 | 1 | 0.9824 | -0.33646 | 0.4 | 1 | 1.1 | 0.9
62 | 1 | 0.002807 | 0.00070351 | 0 | 0 | 1 | 0.9926 | -0.14238 | 0.4 | 1 | 1.1 | 0.9
63 | 1 | 0.0015348 | 0.00038465 | 0 | 0 | 1 | 0.99289 | -0.13666 | 0.4 | 1 | 1.1 | 0.9
64 | 1 | 0.0054054 | 0.0013547 | 0 | 0 | 1 | 0.99221 | -0.14999 | 0.4 | 1 | 1.1 | 0.9
65 | 1 | 0.0033894 | 0.00084947 | 0 | 0 | 1 | 0.99302 | -0.13418 | 0.4 | 1 | 1.1 | 0.9
66 | 1 | 0.0095315 | 0.0023888 | 0 | 0 | 1 | 0.99217 | -0.15078 | 0.4 | 1 | 1.1 | 0.9
67 | 1 | 0.0016352 | 0.00040983 | 0 | 0 | 1 | 0.99331 | -0.12872 | 0.4 | 1 | 1.1 | 0.9
68 | 1 | 0.002337 | 0.00058572 | 0 | 0 | 1 | 0.97415 | -0.4976 | 0.4 | 1 | 1.1 | 0.9
69 | 1 | 0.001092 | 0.00027368 | 0 | 0 | 1 | 0.97383 | -0.50401 | 0.4 | 1 | 1.1 | 0.9
71 | 1 | 0.0010238 | 0.00025658 | 0 | 0 | 1 | 0.9737 | -0.50646 | 0.4 | 1 | 1.1 | 0.9
73 | 1 | 0.0012917 | 0.00032373 | 0 | 0 | 1 | 0.97366 | -0.50732 | 0.4 | 1 | 1.1 | 0.9
113 | 1 | 0.0010022 | 0.00025117 | 0 | 0 | 1 | 0.97336 | -0.51327 | 0.4 | 1 | 1.1 | 0.9
120 | 1 | 0.0014101 | 0.0003534 | 0 | 0 | 1 | 0.97326 | -0.51507 | 0.4 | 1 | 1.1 | 0.9
75 | 1 | 0.001141 | 0.00028595 | 0 | 0 | 1 | 0.97177 | -0.54573 | 0.4 | 1 | 1.1 | 0.9
80 | 1 | 0.0033376 | 0.00083648 | 0 | 0 | 1 | 0.97131 | -0.55468 | 0.4 | 1 | 1.1 | 0.9
141 | 1 | 0.00086892 | 0.00021777 | 0 | 0 | 1 | 0.97131 | -0.5548 | 0.4 | 1 | 1.1 | 0.9
82 | 1 | 0.0049096 | 0.0012305 | 0 | 0 | 1 | 0.98134 | -0.35777 | 0.4 | 1 | 1.1 | 0.9
83 | 1 | 0.002738 | 0.00068621 | 0 | 0 | 1 | 0.9806 | -0.3723 | 0.4 | 1 | 1.1 | 0.9
84 | 1 | 0 | 0 | 0 | 0 | 1 | 0.98198 | -0.34542 | 0.4 | 1 | 1.1 | 0.9
85 | 1 | 0.0041693 | 0.0010449 | 0 | 0 | 1 | 0.97993 | -0.38527 | 0.4 | 1 | 1.1 | 0.9
86 | 1 | 0.00084626 | 0.00021209 | 0 | 0 | 1 | 0.98223 | -0.34044 | 0.4 | 1 | 1.1 | 0.9
87 | 1 | 0 | 0 | 0 | 0 | 1 | 0.97948 | -0.39419 | 0.4 | 1 | 1.1 | 0.9
88 | 1 | 0.0012007 | 0.00030092 | 0 | 0 | 1 | 0.9823 | -0.33919 | 0.4 | 1 | 1.1 | 0.9
116 | 1 | 0.0016275 | 0.00040788 | 0 | 0 | 1 | 0.97944 | -0.39483 | 0.4 | 1 | 1.1 | 0.9
94 | 1 | 0.0027098 | 0.00067913 | 0 | 0 | 1 | 0.9825 | -0.33519 | 0.4 | 1 | 1.1 | 0.9
182 | 1 | 0.00060478 | 0.00015157 | 0 | 0 | 1 | 0.97944 | -0.39494 | 0.4 | 1 | 1.1 | 0.9
92 | 1 | 0.0031917 | 0.00079991 | 0 | 0 | 1 | 0.98251 | -0.33505 | 0.4 | 1 | 1.1 | 0.9
89 | 1 | 0.0025984 | 0.00065121 | 0 | 0 | 1 | 0.98251 | -0.33501 | 0.4 | 1 | 1.1 | 0.9
90 | 1 | 0.0032062 | 0.00080354 | 0 | 0 | 1 | 0.98251 | -0.33504 | 0.4 | 1 | 1.1 | 0.9
91 | 1 | 0.003354 | 0.0008406 | 0 | 0 | 1 | 0.98266 | -0.33216 | 0.4 | 1 | 1.1 | 0.9
96 | 1 | 0.0050116 | 0.001256 | 0 | 0 | 1 | 0.97128 | -0.55425 | 0.4 | 1 | 1.1 | 0.9
97 | 1 | 0 | 0 | 0 | 0 | 1 | 0.97157 | -0.54857 | 0.4 | 1 | 1.1 | 0.9
98 | 1 | 0.0036964 | 0.00092639 | 0 | 0 | 1 | 0.97124 | -0.55507 | 0.4 | 1 | 1.1 | 0.9
99 | 1 | 0.0046224 | 0.0011585 | 0 | 0 | 1 | 0.97174 | -0.54518 | 0.4 | 1 | 1.1 | 0.9
100 | 1 | 0.0036731 | 0.00092057 | 0 | 0 | 1 | 0.97124 | -0.55496 | 0.4 | 1 | 1.1 | 0.9
101 | 1 | 0.0026841 | 0.0006727 | 0 | 0 | 1 | 0.97199 | -0.54024 | 0.4 | 1 | 1.1 | 0.9
102 | 1 | 0.0044282 | 0.0011098 | 0 | 0 | 1 | 0.97117 | -0.55645 | 0.4 | 1 | 1.1 | 0.9
119 | 1 | 0.0037871 | 0.00094914 | 0 | 0 | 1 | 0.9723 | -0.53415 | 0.4 | 1 | 1.1 | 0.9
106 | 1 | 0.0031632 | 0.00079277 | 0 | 0 | 1 | 0.97113 | -0.55724 | 0.4 | 1 | 1.1 | 0.9
117 | 1 | 0.0029497 | 0.00073928 | 0 | 0 | 1 | 0.97273 | -0.52563 | 0.4 | 1 | 1.1 | 0.9
104 | 1 | 0.0040304 | 0.0010101 | 0 | 0 | 1 | 0.97102 | -0.55948 | 0.4 | 1 | 1.1 | 0.9
103 | 1 | 0.002595 | 0.00065036 | 0 | 0 | 1 | 0.97098 | -0.56026 | 0.4 | 1 | 1.1 | 0.9
105 | 1 | 0.0020607 | 0.00051646 | 0 | 0 | 1 | 0.9709 | -0.56177 | 0.4 | 1 | 1.1 | 0.9
107 | 1 | 0.0021221 | 0.00053185 | 0 | 0 | 1 | 0.97045 | -0.57066 | 0.4 | 1 | 1.1 | 0.9
108 | 1 | 0.0020012 | 0.00050155 | 0 | 0 | 1 | 0.97043 | -0.57108 | 0.4 | 1 | 1.1 | 0.9
142 | 1 | 0.0033081 | 0.0008291 | 0 | 0 | 1 | 0.97017 | -0.57625 | 0.4 | 1 | 1.1 | 0.9
143 | 1 | 0.0022718 | 0.00056936 | 0 | 0 | 1 | 0.97014 | -0.57685 | 0.4 | 1 | 1.1 | 0.9
135 | 1 | 0.012609 | 0.00316 | 0 | 0 | 1 | 0.97987 | -0.38686 | 0.4 | 1 | 1.1 | 0.9
136 | 1 | 0 | 0 | 0 | 0 | 1 | 0.98071 | -0.3704 | 0.4 | 1 | 1.1 | 0.9
118 | 1 | 0.0013353 | 0.00033466 | 0 | 0 | 1 | 0.9732 | -0.5163 | 0.4 | 1 | 1.1 | 0.9
126 | 1 | 0.0037063 | 0.00092888 | 0 | 0 | 1 | 0.98149 | -0.35415 | 0.4 | 1 | 1.1 | 0.9
127 | 1 | 0.0024205 | 0.00060664 | 0 | 0 | 1 | 0.98232 | -0.33816 | 0.4 | 1 | 1.1 | 0.9
130 | 1 | 0.0015014 | 0.00037628 | 0 | 0 | 1 | 0.98473 | -0.29157 | 0.4 | 1 | 1.1 | 0.9
131 | 1 | 0.0023493 | 0.0005888 | 0 | 0 | 1 | 0.98475 | -0.29102 | 0.4 | 1 | 1.1 | 0.9
132 | 1 | 0.0026145 | 0.00065525 | 0 | 0 | 1 | 0.98479 | -0.2904 | 0.4 | 1 | 1.1 | 0.9
137 | 1 | 0 | 0 | 0 | 0 | 1 | 0.98048 | -0.37492 | 0.4 | 1 | 1.1 | 0.9
139 | 1 | 0.0079563 | 0.001994 | 0 | 0 | 1 | 0.98046 | -0.37541 | 0.4 | 1 | 1.1 | 0.9
162 | 1 | 0.0025281 | 0.00063361 | 0 | 0 | 1 | 0.98043 | -0.37607 | 0.4 | 1 | 1.1 | 0.9
181 | 1 | 0.002025 | 0.0005075 | 0 | 0 | 1 | 0.98159 | -0.35282 | 0.4 | 1 | 1.1 | 0.9
180 | 1 | 0.0046106 | 0.0011555 | 0 | 0 | 1 | 0.98204 | -0.34405 | 0.4 | 1 | 1.1 | 0.9
178 | 1 | 0.00079355 | 0.00019888 | 0 | 0 | 1 | 0.98326 | -0.3204 | 0.4 | 1 | 1.1 | 0.9
164 | 1 | 0.00096387 | 0.00024157 | 0 | 0 | 1 | 0.98413 | -0.30345 | 0.4 | 1 | 1.1 | 0.9
177 | 1 | 0.00041885 | 0.00010497 | 0 | 0 | 1 | 0.98262 | -0.33309 | 0.4 | 1 | 1.1 | 0.9
179 | 1 | 0.00027229 | 6.8243e-05 | 0 | 0 | 1 | 0.98252 | -0.33481 | 0.4 | 1 | 1.1 | 0.9
173 | 1 | 0 | 0 | 0 | 0 | 1 | 0.98235 | -0.3382 | 0.4 | 1 | 1.1 | 0.9
174 | 1 | 0 | 0 | 0 | 0 | 1 | 0.98157 | -0.35357 | 0.4 | 1 | 1.1 | 0.9
171 | 1 | 0 | 0 | 0 | 0 | 1 | 0.98166 | -0.35182 | 0.4 | 1 | 1.1 | 0.9
167 | 1 | 0.00050735 | 0.00012715 | 0 | 0 | 1 | 0.98153 | -0.35433 | 0.4 | 1 | 1.1 | 0.9
169 | 1 | 0.001041 | 0.00026091 | 0 | 0 | 1 | 0.98174 | -0.35025 | 0.4 | 1 | 1.1 | 0.9
163 | 1 | 0.0036794 | 0.00092214 | 0 | 0 | 1 | 0.98134 | -0.35798 | 0.4 | 1 | 1.1 | 0.9
165 | 1 | 0 | 0 | 0 | 0 | 1 | 0.98138 | -0.35723 | 0.4 | 1 | 1.1 | 0.9
166 | 1 | 0 | 0 | 0 | 0 | 1 | 0.98147 | -0.35556 | 0.4 | 1 | 1.1 | 0.9
168 | 1 | 0.0034995 | 0.00087705 | 0 | 0 | 1 | 0.98188 | -0.34743 | 0.4 | 1 | 1.1 | 0.9
170 | 1 | 0 | 0 | 0 | 0 | 1 | 0.9819 | -0.34702 | 0.4 | 1 | 1.1 | 0.9
172 | 1 | 0 | 0 | 0 | 0 | 1 | 0.98156 | -0.35385 | 0.4 | 1 | 1.1 | 0.9
175 | 1 | 0.0026237 | 0.00065757 | 0 | 0 | 1 | 0.9815 | -0.35501 | 0.4 | 1 | 1.1 | 0.9
176 | 1 | 0.0099055 | 0.0024825 | 0 | 0 | 1 | 0.98132 | -0.35849 | 0.4 | 1 | 1.1 | 0.9

## generator_data
GEN_BUS | PG | QG | QMAX | QMIN | VG | MBASE | GEN_STATUS | PMAX | PMIN
60 | 0.44173 | 0.11336 | 10 | -10 | 1 | 100 | 1 | 10 | 0

## branch_data
F_BUS | T_BUS | BR_R | BR_X | BR_B | RATE_A | RATE_B | RATE_C | TAP | SHIFT | BR_STATUS | ANGMIN | ANGMAX | P_in | Q_in | P_out | Q_out
1 | 2 | 0.56891 | 0.36411 | 9.5536e-10 | 0 | 0 | 0 | 0 | 0 | 1 | -90 | 90 | -0.00042644 | -0.00010688 | 0.00042644 | 0.00010679
2 | 4 | 1.6308 | 1.0437 | 2.7386e-09 | 0 | 0 | 0 | 0 | 0 | 1 | -90 | 90 | -0.0011515 | -0.00028851 | 0.0011515 | 0.00028827
4 | 6 | 1.1464 | 0.73372 | 1.9252e-09 | 0 | 0 | 0 | 0 | 0 | 1 | -90 | 90 | -0.0017032 | -0.00042654 | 0.0017032 | 0.00042638
6 | 79 | 1.4442 | 0.92432 | 2.4253e-09 | 0 | 0 | 0 | 0 | 0 | 1 | -90 | 90 | 0.013714 | 0.0034365 | -0.013711 | -0.0034348
6 | 123 | 8.3614 | 5.3513 | 1.4041e-08 | 0 | 0 | 0 | 0 | 0 | 1 | -90 | 90 | -0.016915 | -0.0042382 | 0.016942 | 0.004254
5 | 8 | 2.1747 | 1.3918 | 3.652e-09 | 0 | 0 | 0 | 0 | 0 | 1 | -90 | 90 | -0.0034741 | -0.00086792 | 0.0034744 | 0.00086776
5 | 149 | 18.281 | 11.6998 | 3.0699e-08 | 0 | 0 | 0 | 0 | 0 | 1 | -90 | 90 | 0.0034741 | 0.00086792 | -0.0034716 | -0.00086922
8 | 76 | 2.7028 | 1.7298 | 4.5387e-09 | 0 | 0 | 0 | 0 | 0 | 1 | -90 | 90 | -0.0044586 | -0.0011144 | 0.0044592 | 0.0011144
149 | 148 | 4.0257 | 2.5764 | 6.7602e-09 | 0 | 0 | 0 | 0 | 0 | 1 | -90 | 90 | 0.0029053 | 0.0007273 | -0.0029049 | -0.00072769
79 | 77 | 0.37496 | 0.23997 | 6.2966e-10 | 0 | 0 | 0 | 0 | 0 | 1 | -90 | 90 | 0.012781 | 0.0032016 | -0.01278 | -0.0032013
123 | 122 | 3.3942 | 2.1723 | 5.6999e-09 | 0 | 0 | 0 | 0 | 0 | 1 | -90 | 90 | -0.016942 | -0.004254 | 0.016953 | 0.0042605
76 | 78 | 2.1202 | 1.357 | 3.5604e-09 | 0 | 0 | 0 | 0 | 0 | 1 | -90 | 90 | 0.0061973 | 0.0015532 | -0.0061964 | -0.0015529
76 | 74 | 1.6335 | 1.0454 | 2.7431e-09 | 0 | 0 | 0 | 0 | 0 | 1 | -90 | 90 | -0.010656 | -0.0026676 | 0.010659 | 0.0026687
147 | 148 | 1.069 | 0.68414 | 1.7951e-09 | 0 | 0 | 0 | 0 | 0 | 1 | -90 | 90 | -0.00079197 | -0.0001985 | 0.00079197 | 0.00019834
148 | 150 | 0.92499 | 0.592 | 1.5533e-09 | 0 | 0 | 0 | 0 | 0 | 1 | -90 | 90 | 0.002113 | 0.00052935 | -0.0021129 | -0.00052947
150 | 151 | 0.81752 | 0.52321 | 1.3728e-09 | 0 | 0 | 0 | 0 | 0 | 1 | -90 | 90 | 0.0011637 | 0.00029154 | -0.0011637 | -0.00029166
77 | 75 | 1.2593 | 0.80596 | 2.1147e-09 | 0 | 0 | 0 | 0 | 0 | 1 | -90 | 90 | 0.012106 | 0.0030323 | -0.012104 | -0.0030312
122 | 19 | 6.9548 | 4.4511 | 1.1679e-08 | 0 | 0 | 0 | 0 | 0 | 1 | -90 | 90 | -0.017719 | -0.0044524 | 0.017743 | 0.0044669
7 | 21 | 7.1311 | 4.5639 | 1.1975e-08 | 0 | 0 | 0 | 0 | 0 | 1 | -90 | 90 | -0.0016889 | -0.00042329 | 0.0016891 | 0.00042229
21 | 20 | 2.3747 | 1.5198 | 3.9877e-09 | 0 | 0 | 0 | 0 | 0 | 1 | -90 | 90 | -0.00279 | -0.00069821 | 0.0027902 | 0.00069796
20 | 22 | 1.0345 | 0.6621 | 1.7372e-09 | 0 | 0 | 0 | 0 | 0 | 1 | -90 | 90 | -0.02418 | -0.006093 | 0.024187 | 0.0060972
20 | 18 | 3.1671 | 2.027 | 5.3185e-09 | 0 | 0 | 0 | 0 | 0 | 1 | -90 | 90 | 0.02139 | 0.0053951 | -0.021374 | -0.0053853
78 | 80 | 0.62168 | 0.39787 | 1.044e-09 | 0 | 0 | 0 | 0 | 0 | 1 | -90 | 90 | 0.0042065 | 0.0010542 | -0.0042064 | -0.0010542
74 | 75 | 0.42862 | 0.27432 | 7.1978e-10 | 0 | 0 | 0 | 0 | 0 | 1 | -90 | 90 | -0.010963 | -0.0027449 | 0.010963 | 0.0027452
9 | 10 | 0.099949 | 0.063967 | 5.0352e-10 | 0 | 0 | 0 | 0 | 0 | 1 | -90 | 90 | -0.13344 | -0.033969 | 0.13346 | 0.033981
9 | 11 | 0.30953 | 0.1981 | 1.5593e-09 | 0 | 0 | 0 | 0 | 0 | 1 | -90 | 90 | 0.1309 | 0.033331 | -0.13084 | -0.033295
10 | 12 | 0.4757 | 0.30445 | 2.3965e-09 | 0 | 0 | 0 | 0 | 0 | 1 | -90 | 90 | -0.13432 | -0.034198 | 0.13442 | 0.034258
11 | 13 | 0.155 | 0.0992 | 7.8086e-10 | 0 | 0 | 0 | 0 | 0 | 1 | -90 | 90 | 0.13084 | 0.033295 | -0.13081 | -0.033276
12 | 16 | 1.0461 | 0.66953 | 5.2702e-09 | 0 | 0 | 0 | 0 | 0 | 1 | -90 | 90 | -0.13659 | -0.034802 | 0.1368 | 0.034937
13 | 15 | 0.50018 | 0.32012 | 2.5198e-09 | 0 | 0 | 0 | 0 | 0 | 1 | -90 | 90 | 0.12841 | 0.032676 | -0.12832 | -0.032619
13 | 17 | 1.3529 | 0.86588 | 2.272e-09 | 0 | 0 | 0 | 0 | 0 | 1 | -90 | 90 | 0.0023953 | 0.00060011 | -0.0023952 | -0.00060028
16 | 44 | 0.14999 | 0.095991 | 7.556e-10 | 0 | 0 | 0 | 0 | 0 | 1 | -90 | 90 | -0.13791 | -0.035213 | 0.13794 | 0.035233
15 | 146 | 0.74683 | 0.47797 | 1.2541e-09 | 0 | 0 | 0 | 0 | 0 | 1 | -90 | 90 | 0.0022631 | 0.00056709 | -0.0022631 | -0.00056718
15 | 14 | 1.2451 | 0.79688 | 6.2727e-09 | 0 | 0 | 0 | 0 | 0 | 1 | -90 | 90 | 0.12606 | 0.032052 | -0.12585 | -0.031914
17 | 145 | 0.16008 | 0.10245 | 2.6882e-10 | 0 | 0 | 0 | 0 | 0 | 1 | -90 | 90 | 0.0011681 | 0.00029274 | -0.0011681 | -0.00029276
14 | 155 | 1.8357 | 1.1748 | 3.0826e-09 | 0 | 0 | 0 | 0 | 0 | 1 | -90 | 90 | 0.005822 | 0.0014591 | -0.0058214 | -0.001459
14 | 154 | 0.26047 | 0.1667 | 1.3122e-09 | 0 | 0 | 0 | 0 | 0 | 1 | -90 | 90 | 0.12002 | 0.030455 | -0.11998 | -0.030429
154 | 134 | 0.38727 | 0.24786 | 1.951e-09 | 0 | 0 | 0 | 0 | 0 | 1 | -90 | 90 | 0.10824 | 0.027487 | -0.10819 | -0.027455
154 | 133 | 1.1802 | 0.7553 | 1.9818e-09 | 0 | 0 | 0 | 0 | 0 | 1 | -90 | 90 | 0.011737 | 0.002942 | -0.011736 | -0.002941
44 | 45 | 0.4647 | 0.29741 | 7.8035e-10 | 0 | 0 | 0 | 0 | 0 | 1 | -90 | 90 | 0.0010597 | 0.00026552 | -0.0010597 | -0.00026559
44 | 30 | 0.75596 | 0.48382 | 3.8084e-09 | 0 | 0 | 0 | 0 | 0 | 1 | -90 | 90 | -0.139 | -0.035499 | 0.13915 | 0.035599
134 | 59 | 1.1168 | 0.71473 | 5.626e-09 | 0 | 0 | 0 | 0 | 0 | 1 | -90 | 90 | 0.10375 | 0.026341 | -0.10362 | -0.026257
133 | 132 | 2.2446 | 1.4366 | 3.7693e-09 | 0 | 0 | 0 | 0 | 0 | 1 | -90 | 90 | 0.0064663 | 0.0016204 | -0.0064653 | -0.0016201
30 | 27 | 0.059097 | 0.037822 | 2.9772e-10 | 0 | 0 | 0 | 0 | 0 | 1 | -90 | 90 | -0.14679 | -0.037514 | 0.14681 | 0.037523
18 | 19 | 7.0399 | 4.5056 | 1.1822e-08 | 0 | 0 | 0 | 0 | 0 | 1 | -90 | 90 | 0.017768 | 0.0044816 | -0.017743 | -0.0044669
22 | 23 | 0.26601 | 0.17025 | 4.4671e-10 | 0 | 0 | 0 | 0 | 0 | 1 | -90 | 90 | -0.025253 | -0.0063645 | 0.025255 | 0.0063656
23 | 114 | 1.4064 | 0.90011 | 2.3618e-09 | 0 | 0 | 0 | 0 | 0 | 1 | -90 | 90 | -0.026019 | -0.0065571 | 0.02603 | 0.0065636
114 | 115 | 0.39029 | 0.24978 | 6.554e-10 | 0 | 0 | 0 | 0 | 0 | 1 | -90 | 90 | -0.026494 | -0.0066799 | 0.026497 | 0.0066818
115 | 87 | 0.47077 | 0.3013 | 7.9056e-10 | 0 | 0 | 0 | 0 | 0 | 1 | -90 | 90 | -0.030486 | -0.0076815 | 0.03049 | 0.0076845
24 | 25 | 1.2225 | 0.78237 | 6.1585e-09 | 0 | 0 | 0 | 0 | 0 | 1 | -90 | 90 | -0.20437 | -0.051798 | 0.20493 | 0.052154
24 | 26 | 0.53164 | 0.34025 | 2.6783e-09 | 0 | 0 | 0 | 0 | 0 | 1 | -90 | 90 | 0.19335 | 0.049036 | -0.19313 | -0.048898
25 | 27 | 0.59676 | 0.38193 | 3.0064e-09 | 0 | 0 | 0 | 0 | 0 | 1 | -90 | 90 | -0.20962 | -0.053328 | 0.2099 | 0.053509
26 | 28 | 0.93985 | 0.6015 | 4.7348e-09 | 0 | 0 | 0 | 0 | 0 | 1 | -90 | 90 | 0.14461 | 0.036642 | -0.1444 | -0.036505
26 | 29 | 2.9397 | 1.8814 | 4.9365e-09 | 0 | 0 | 0 | 0 | 0 | 1 | -90 | 90 | 0.048521 | 0.012256 | -0.048446 | -0.012208
27 | 31 | 0.46161 | 0.29543 | 2.3255e-09 | 0 | 0 | 0 | 0 | 0 | 1 | -90 | 90 | -0.35671 | -0.091032 | 0.35734 | 0.091438
28 | 32 | 0.88415 | 0.56586 | 4.4542e-09 | 0 | 0 | 0 | 0 | 0 | 1 | -90 | 90 | 0.13672 | 0.034581 | -0.13654 | -0.034465
29 | 33 | 3.0945 | 1.9805 | 5.1965e-09 | 0 | 0 | 0 | 0 | 0 | 1 | -90 | 90 | 0.043441 | 0.010954 | -0.043377 | -0.010913
31 | 109 | 0.53361 | 0.34151 | 2.6882e-09 | 0 | 0 | 0 | 0 | 0 | 1 | -90 | 90 | -0.35876 | -0.091794 | 0.3595 | 0.092267
32 | 157 | 0.34211 | 0.21895 | 5.7449e-10 | 0 | 0 | 0 | 0 | 0 | 1 | -90 | 90 | 0.042723 | 0.010808 | -0.042716 | -0.010804
32 | 158 | 1.3649 | 0.87351 | 2.292e-09 | 0 | 0 | 0 | 0 | 0 | 1 | -90 | 90 | 0.024288 | 0.0061057 | -0.024279 | -0.0061003
32 | 95 | 0.8422 | 0.53901 | 4.2428e-09 | 0 | 0 | 0 | 0 | 0 | 1 | -90 | 90 | 0.069527 | 0.017552 | -0.069482 | -0.017524
33 | 140 | 2.0695 | 1.3245 | 3.4752e-09 | 0 | 0 | 0 | 0 | 0 | 1 | -90 | 90 | 0.043377 | 0.010913 | -0.043334 | -0.010886
109 | 110 | 0.19857 | 0.12708 | 1.0003e-09 | 0 | 0 | 0 | 0 | 0 | 1 | -90 | 90 | -0.36057 | -0.092534 | 0.36085 | 0.092711
157 | 159 | 1.8064 | 1.1561 | 3.0334e-09 | 0 | 0 | 0 | 0 | 0 | 1 | -90 | 90 | 0.041071 | 0.010392 | -0.041038 | -0.010371
157 | 160 | 0.47162 | 0.30184 | 7.9197e-10 | 0 | 0 | 0 | 0 | 0 | 1 | -90 | 90 | 0.0016449 | 0.00041193 | -0.0016449 | -0.000412
158 | 161 | 3.1958 | 2.0453 | 5.3667e-09 | 0 | 0 | 0 | 0 | 0 | 1 | -90 | 90 | 0.021725 | 0.0054601 | -0.021708 | -0.00545
95 | 93 | 0.11114 | 0.071129 | 5.5989e-10 | 0 | 0 | 0 | 0 | 0 | 1 | -90 | 90 | 0.062407 | 0.01575 | -0.062403 | -0.015747
140 | 138 | 2.6837 | 1.7176 | 4.5067e-09 | 0 | 0 | 0 | 0 | 0 | 1 | -90 | 90 | 0.033164 | 0.0083375 | -0.033132 | -0.0083172
110 | 111 | 0.43165 | 0.27625 | 2.1746e-09 | 0 | 0 | 0 | 0 | 0 | 1 | -90 | 90 | -0.36184 | -0.09296 | 0.36245 | 0.093347
159 | 178 | 0.053435 | 0.034198 | 8.9732e-11 | 0 | 0 | 0 | 0 | 0 | 1 | -90 | 90 | 0.040798 | 0.01031 | -0.040797 | -0.01031
160 | 164 | 1.6659 | 1.0662 | 2.7974e-09 | 0 | 0 | 0 | 0 | 0 | 1 | -90 | 90 | 0.00096388 | 0.00024131 | -0.00096386 | -0.00024157
161 | 177 | 1.9831 | 1.2692 | 3.3302e-09 | 0 | 0 | 0 | 0 | 0 | 1 | -90 | 90 | 0.021708 | 0.00545 | -0.021698 | -0.0054438
93 | 91 | 1.2377 | 0.79215 | 6.2355e-09 | 0 | 0 | 0 | 0 | 0 | 1 | -90 | 90 | 0.06182 | 0.015601 | -0.061768 | -0.015569
39 | 152 | 2.6767 | 1.7131 | 4.4949e-09 | 0 | 0 | 0 | 0 | 0 | 1 | -90 | 90 | -0.030984 | -0.0077773 | 0.031013 | 0.0077952
39 | 37 | 1.1747 | 0.7518 | 1.9726e-09 | 0 | 0 | 0 | 0 | 0 | 1 | -90 | 90 | 0.030984 | 0.0077773 | -0.030972 | -0.0077695
152 | 153 | 5.0221 | 3.2141 | 8.4334e-09 | 0 | 0 | 0 | 0 | 0 | 1 | -90 | 90 | -0.032929 | -0.0082753 | 0.032989 | 0.0083132
37 | 35 | 3.2202 | 2.0609 | 5.4075e-09 | 0 | 0 | 0 | 0 | 0 | 1 | -90 | 90 | 0.023818 | 0.0059765 | -0.023798 | -0.005964
138 | 136 | 4.6546 | 2.979 | 7.8164e-09 | 0 | 0 | 0 | 0 | 0 | 1 | -90 | 90 | 0.023133 | 0.0058111 | -0.023105 | -0.0057943
34 | 35 | 2.1164 | 1.3545 | 3.554e-09 | 0 | 0 | 0 | 0 | 0 | 1 | -90 | 90 | -0.022067 | -0.0055261 | 0.022079 | 0.0055332
34 | 36 | 4.7199 | 3.0208 | 7.926e-09 | 0 | 0 | 0 | 0 | 0 | 1 | -90 | 90 | 0.0048435 | 0.0012093 | -0.0048423 | -0.0012092
36 | 38 | 2.0627 | 1.3201 | 3.4638e-09 | 0 | 0 | 0 | 0 | 0 | 1 | -90 | 90 | 0.0011849 | 0.00029404 | -0.0011849 | -0.00029435
36 | 40 | 10.6794 | 6.8348 | 1.7934e-08 | 0 | 0 | 0 | 0 | 0 | 1 | -90 | 90 | 0.0036573 | 0.00091521 | -0.0036558 | -0.00091589
38 | 42 | 14.4579 | 9.2531 | 2.4279e-08 | 0 | 0 | 0 | 0 | 0 | 1 | -90 | 90 | 0.00076888 | 0.00019008 | -0.00076878 | -0.00019233
40 | 41 | 2.6838 | 1.7177 | 4.5069e-09 | 0 | 0 | 0 | 0 | 0 | 1 | -90 | 90 | 0.0020617 | 0.00051637 | -0.0020616 | -0.00051672
42 | 43 | 1.3592 | 0.86991 | 2.2825e-09 | 0 | 0 | 0 | 0 | 0 | 1 | -90 | 90 | 0.00040976 | 0.00010234 | -0.00040975 | -0.00010256
43 | 61 | 0.89835 | 0.57494 | 1.5086e-09 | 0 | 0 | 0 | 0 | 0 | 1 | -90 | 90 | 0.00022633 | 5.6583e-05 | -0.00022633 | -5.6726e-05
153 | 181 | 3.8198 | 2.4447 | 6.4144e-09 | 0 | 0 | 0 | 0 | 0 | 1 | -90 | 90 | -0.032989 | -0.0083131 | 0.033035 | 0.008342
46 | 47 | 0.13907 | 0.089002 | 7.0059e-10 | 0 | 0 | 0 | 0 | 0 | 1 | -90 | 90 | 0.073109 | 0.018515 | -0.073101 | -0.01851
46 | 48 | 0.29549 | 0.18912 | 1.4886e-09 | 0 | 0 | 0 | 0 | 0 | 1 | -90 | 90 | -0.074242 | -0.018799 | 0.07426 | 0.01881
47 | 49 | 0.55898 | 0.35774 | 2.816e-09 | 0 | 0 | 0 | 0 | 0 | 1 | -90 | 90 | 0.072142 | 0.018269 | -0.07211 | -0.018249
48 | 50 | 0.38558 | 0.24677 | 1.9425e-09 | 0 | 0 | 0 | 0 | 0 | 1 | -90 | 90 | -0.07695 | -0.019484 | 0.076975 | 0.0195
49 | 51 | 2.3478 | 1.5026 | 1.1828e-08 | 0 | 0 | 0 | 0 | 0 | 1 | -90 | 90 | 0.065725 | 0.016649 | -0.065612 | -0.016578
50 | 52 | 0.087342 | 0.055899 | 4.4001e-10 | 0 | 0 | 0 | 0 | 0 | 1 | -90 | 90 | -0.078207 | -0.019809 | 0.078212 | 0.019813
51 | 72 | 1.8517 | 1.1851 | 9.3283e-09 | 0 | 0 | 0 | 0 | 0 | 1 | -90 | 90 | 0.065612 | 0.016578 | -0.065524 | -0.016522
52 | 124 | 0.14513 | 0.092882 | 7.3113e-10 | 0 | 0 | 0 | 0 | 0 | 1 | -90 | 90 | -0.079566 | -0.020152 | 0.079576 | 0.020158
72 | 70 | 1.6782 | 1.074 | 8.4544e-09 | 0 | 0 | 0 | 0 | 0 | 1 | -90 | 90 | 0.062169 | 0.015682 | -0.062097 | -0.015636
124 | 125 | 0.44337 | 0.28376 | 2.2336e-09 | 0 | 0 | 0 | 0 | 0 | 1 | -90 | 90 | -0.081951 | -0.020753 | 0.081984 | 0.020774
70 | 68 | 1.2388 | 0.79285 | 6.241e-09 | 0 | 0 | 0 | 0 | 0 | 1 | -90 | 90 | 0.062097 | 0.015636 | -0.062043 | -0.015603
125 | 126 | 0.052075 | 0.033328 | 2.6234e-10 | 0 | 0 | 0 | 0 | 0 | 1 | -90 | 90 | -0.083842 | -0.02124 | 0.083846 | 0.021243
53 | 54 | 0.43458 | 0.27813 | 7.2978e-10 | 0 | 0 | 0 | 0 | 0 | 1 | -90 | 90 | 0.050999 | 0.012817 | -0.050986 | -0.01281
53 | 55 | 1.88 | 1.2032 | 3.1571e-09 | 0 | 0 | 0 | 0 | 0 | 1 | -90 | 90 | -0.054586 | -0.013716 | 0.054646 | 0.013755
54 | 56 | 1.2428 | 0.79537 | 2.0869e-09 | 0 | 0 | 0 | 0 | 0 | 1 | -90 | 90 | 0.040989 | 0.010304 | -0.040966 | -0.01029
55 | 57 | 2.201 | 1.4087 | 3.6961e-09 | 0 | 0 | 0 | 0 | 0 | 1 | -90 | 90 | -0.058135 | -0.014629 | 0.058215 | 0.01468
56 | 58 | 1.5634 | 1.0006 | 2.6253e-09 | 0 | 0 | 0 | 0 | 0 | 1 | -90 | 90 | 0.035145 | 0.0088309 | -0.035124 | -0.0088179
57 | 60 | 2.2398 | 1.4334 | 3.7612e-09 | 0 | 0 | 0 | 0 | 0 | 1 | -90 | 90 | -0.058215 | -0.01468 | 0.058296 | 0.014731
58 | 121 | 0.10039 | 0.064247 | 1.6858e-10 | 0 | 0 | 0 | 0 | 0 | 1 | -90 | 90 | 0.033255 | 0.0083494 | -0.033253 | -0.0083486
60 | 111 | 0.047032 | 0.0301 | 2.3694e-10 | 0 | 0 | 0 | 0 | 0 | 1 | -90 | 90 | 0.36576 | 0.094204 | -0.36569 | -0.094161
121 | 81 | 1.5738 | 1.0072 | 2.6428e-09 | 0 | 0 | 0 | 0 | 0 | 1 | -90 | 90 | 0.026146 | 0.0065674 | -0.026135 | -0.0065603
59 | 129 | 0.34408 | 0.22021 | 1.7334e-09 | 0 | 0 | 0 | 0 | 0 | 1 | -90 | 90 | 0.10362 | 0.026257 | -0.10357 | -0.026231
129 | 128 | 0.36664 | 0.23465 | 1.847e-09 | 0 | 0 | 0 | 0 | 0 | 1 | -90 | 90 | 0.099585 | 0.025231 | -0.099545 | -0.025206
81 | 67 | 1.6833 | 1.0773 | 2.8267e-09 | 0 | 0 | 0 | 0 | 0 | 1 | -90 | 90 | 0.024333 | 0.0061087 | -0.024322 | -0.0061021
128 | 127 | 0.082051 | 0.052513 | 4.1336e-10 | 0 | 0 | 0 | 0 | 0 | 1 | -90 | 90 | 0.090048 | 0.022825 | -0.090041 | -0.022821
62 | 63 | 1.423 | 0.91071 | 2.3896e-09 | 0 | 0 | 0 | 0 | 0 | 1 | -90 | 90 | -0.01775 | -0.0044503 | 0.017754 | 0.0044532
62 | 64 | 2.2482 | 1.4388 | 3.7753e-09 | 0 | 0 | 0 | 0 | 0 | 1 | -90 | 90 | 0.014943 | 0.0037468 | -0.014937 | -0.0037437
63 | 65 | 0.56891 | 0.3641 | 9.5536e-10 | 0 | 0 | 0 | 0 | 0 | 1 | -90 | 90 | -0.019289 | -0.0048378 | 0.019292 | 0.0048392
64 | 66 | 0.36498 | 0.23359 | 6.1291e-10 | 0 | 0 | 0 | 0 | 0 | 1 | -90 | 90 | 0.0095318 | 0.002389 | -0.0095315 | -0.0023888
65 | 67 | 1.0655 | 0.68193 | 1.7893e-09 | 0 | 0 | 0 | 0 | 0 | 1 | -90 | 90 | -0.022681 | -0.0056886 | 0.022687 | 0.0056922
68 | 69 | 0.45727 | 0.29265 | 2.3036e-09 | 0 | 0 | 0 | 0 | 0 | 1 | -90 | 90 | 0.059706 | 0.015017 | -0.059688 | -0.015005
69 | 71 | 0.17848 | 0.11423 | 8.9917e-10 | 0 | 0 | 0 | 0 | 0 | 1 | -90 | 90 | 0.058596 | 0.014732 | -0.058589 | -0.014727
71 | 73 | 0.063855 | 0.040867 | 3.2169e-10 | 0 | 0 | 0 | 0 | 0 | 1 | -90 | 90 | 0.057565 | 0.014471 | -0.057563 | -0.014469
73 | 113 | 0.45002 | 0.28801 | 2.2671e-09 | 0 | 0 | 0 | 0 | 0 | 1 | -90 | 90 | 0.056271 | 0.014146 | -0.056255 | -0.014136
113 | 120 | 0.13801 | 0.088327 | 6.9527e-10 | 0 | 0 | 0 | 0 | 0 | 1 | -90 | 90 | 0.055253 | 0.013885 | -0.055248 | -0.013882
120 | 118 | 0.097451 | 0.062369 | 4.9094e-10 | 0 | 0 | 0 | 0 | 0 | 1 | -90 | 90 | 0.053838 | 0.013528 | -0.053835 | -0.013526
80 | 141 | 0.59317 | 0.37963 | 9.9609e-10 | 0 | 0 | 0 | 0 | 0 | 1 | -90 | 90 | 0.0008689 | 0.00021769 | -0.00086889 | -0.00021778
82 | 83 | 1.5848 | 1.0143 | 2.6613e-09 | 0 | 0 | 0 | 0 | 0 | 1 | -90 | 90 | 0.039694 | 0.010015 | -0.039667 | -0.009998
82 | 84 | 1.2008 | 0.76851 | 6.0494e-09 | 0 | 0 | 0 | 0 | 0 | 1 | -90 | 90 | -0.044604 | -0.011246 | 0.04463 | 0.011262
83 | 85 | 1.519 | 0.97214 | 2.5508e-09 | 0 | 0 | 0 | 0 | 0 | 1 | -90 | 90 | 0.036929 | 0.0093118 | -0.036906 | -0.0092974
84 | 86 | 0.48459 | 0.31014 | 2.4413e-09 | 0 | 0 | 0 | 0 | 0 | 1 | -90 | 90 | -0.04463 | -0.011262 | 0.044641 | 0.011269
85 | 87 | 1.1775 | 0.75358 | 1.9773e-09 | 0 | 0 | 0 | 0 | 0 | 1 | -90 | 90 | 0.032737 | 0.0082525 | -0.032723 | -0.0082437
86 | 88 | 0.12001 | 0.076805 | 6.0457e-10 | 0 | 0 | 0 | 0 | 0 | 1 | -90 | 90 | -0.045487 | -0.011481 | 0.04549 | 0.011483
87 | 116 | 1.2308 | 0.78769 | 2.0668e-09 | 0 | 0 | 0 | 0 | 0 | 1 | -90 | 90 | 0.0022323 | 0.00055918 | -0.0022322 | -0.00055934
88 | 94 | 0.37193 | 0.23804 | 1.8737e-09 | 0 | 0 | 0 | 0 | 0 | 1 | -90 | 90 | -0.046691 | -0.011783 | 0.0467 | 0.011789
116 | 182 | 0.78952 | 0.50529 | 1.3258e-09 | 0 | 0 | 0 | 0 | 0 | 1 | -90 | 90 | 0.00060478 | 0.00015145 | -0.00060477 | -0.00015158
94 | 92 | 0.012183 | 0.007797 | 6.1375e-11 | 0 | 0 | 0 | 0 | 0 | 1 | -90 | 90 | -0.049409 | -0.012468 | 0.04941 | 0.012468
92 | 90 | 0.001247 | 0.00079808 | 6.2821e-12 | 0 | 0 | 0 | 0 | 0 | 1 | -90 | 90 | -0.052601 | -0.013268 | 0.052601 | 0.013268
89 | 90 | 0.0016042 | 0.0010267 | 8.0819e-12 | 0 | 0 | 0 | 0 | 0 | 1 | -90 | 90 | 0.055808 | 0.014072 | -0.055808 | -0.014072
89 | 91 | 0.2127 | 0.13613 | 1.0716e-09 | 0 | 0 | 0 | 0 | 0 | 1 | -90 | 90 | -0.058406 | -0.014723 | 0.058414 | 0.014728
96 | 97 | 2.7604 | 1.7667 | 4.6355e-09 | 0 | 0 | 0 | 0 | 0 | 1 | -90 | 90 | -0.0087078 | -0.0021825 | 0.0087102 | 0.0021835
96 | 98 | 0.93549 | 0.59871 | 1.5709e-09 | 0 | 0 | 0 | 0 | 0 | 1 | -90 | 90 | 0.0036964 | 0.00092638 | -0.0036962 | -0.00092644
97 | 99 | 0.3736 | 0.2391 | 1.8821e-09 | 0 | 0 | 0 | 0 | 0 | 1 | -90 | 90 | -0.038384 | -0.0096265 | 0.03839 | 0.0096303
97 | 100 | 0.91115 | 0.58314 | 4.5902e-09 | 0 | 0 | 0 | 0 | 0 | 1 | -90 | 90 | 0.029674 | 0.007443 | -0.029665 | -0.0074376
99 | 101 | 0.48636 | 0.31127 | 2.4502e-09 | 0 | 0 | 0 | 0 | 0 | 1 | -90 | 90 | -0.043012 | -0.010789 | 0.043022 | 0.010795
100 | 102 | 0.24384 | 0.15606 | 1.2284e-09 | 0 | 0 | 0 | 0 | 0 | 1 | -90 | 90 | 0.025992 | 0.006517 | -0.02599 | -0.006516
101 | 119 | 0.5645 | 0.36128 | 2.8439e-09 | 0 | 0 | 0 | 0 | 0 | 1 | -90 | 90 | -0.045706 | -0.011468 | 0.04572 | 0.011476
102 | 106 | 0.15378 | 0.098418 | 7.7471e-10 | 0 | 0 | 0 | 0 | 0 | 1 | -90 | 90 | 0.021562 | 0.0054061 | -0.021561 | -0.0054056
119 | 117 | 0.73067 | 0.46763 | 3.681e-09 | 0 | 0 | 0 | 0 | 0 | 1 | -90 | 90 | -0.049507 | -0.012425 | 0.049527 | 0.012438
106 | 104 | 0.51612 | 0.33032 | 2.6001e-09 | 0 | 0 | 0 | 0 | 0 | 1 | -90 | 90 | 0.018398 | 0.0046128 | -0.018396 | -0.0046118
117 | 118 | 0.75526 | 0.48336 | 3.8048e-09 | 0 | 0 | 0 | 0 | 0 | 1 | -90 | 90 | -0.052476 | -0.013177 | 0.0525 | 0.013192
104 | 103 | 0.22909 | 0.14662 | 1.1541e-09 | 0 | 0 | 0 | 0 | 0 | 1 | -90 | 90 | 0.014365 | 0.0036017 | -0.014365 | -0.0036014
103 | 105 | 0.5411 | 0.3463 | 1.8173e-09 | 0 | 0 | 0 | 0 | 0 | 1 | -90 | 90 | 0.01177 | 0.002951 | -0.011769 | -0.0029507
105 | 107 | 3.8696 | 2.4765 | 6.498e-09 | 0 | 0 | 0 | 0 | 0 | 1 | -90 | 90 | 0.0097086 | 0.0024342 | -0.0097045 | -0.0024322
107 | 108 | 0.23215 | 0.14858 | 3.8984e-10 | 0 | 0 | 0 | 0 | 0 | 1 | -90 | 90 | 0.0075824 | 0.0019003 | -0.0075823 | -0.0019002
108 | 142 | 3.9138 | 2.5048 | 6.5723e-09 | 0 | 0 | 0 | 0 | 0 | 1 | -90 | 90 | 0.0055811 | 0.0013987 | -0.0055798 | -0.0013984
142 | 143 | 1.1104 | 0.71063 | 1.8646e-09 | 0 | 0 | 0 | 0 | 0 | 1 | -90 | 90 | 0.0022717 | 0.00056925 | -0.0022717 | -0.00056939
135 | 136 | 5.6218 | 3.598 | 9.4405e-09 | 0 | 0 | 0 | 0 | 0 | 1 | -90 | 90 | -0.012608 | -0.0031601 | 0.012618 | 0.0031655
136 | 137 | 1.8566 | 1.1882 | 3.1177e-09 | 0 | 0 | 0 | 0 | 0 | 1 | -90 | 90 | 0.010487 | 0.0026288 | -0.010485 | -0.0026277
126 | 127 | 0.79478 | 0.50866 | 4.0039e-09 | 0 | 0 | 0 | 0 | 0 | 1 | -90 | 90 | -0.087553 | -0.022172 | 0.08762 | 0.022214
130 | 131 | 1.5809 | 1.0118 | 2.6548e-09 | 0 | 0 | 0 | 0 | 0 | 1 | -90 | 90 | -0.0015014 | -0.00037629 | 0.0015014 | 0.00037605
131 | 132 | 0.70232 | 0.44949 | 1.1794e-09 | 0 | 0 | 0 | 0 | 0 | 1 | -90 | 90 | -0.0038507 | -0.00096486 | 0.0038508 | 0.00096482
137 | 139 | 0.20182 | 0.12917 | 3.3891e-10 | 0 | 0 | 0 | 0 | 0 | 1 | -90 | 90 | 0.010485 | 0.0026277 | -0.010484 | -0.0026276
139 | 162 | 1.1332 | 0.72524 | 1.9029e-09 | 0 | 0 | 0 | 0 | 0 | 1 | -90 | 90 | 0.0025282 | 0.00063349 | -0.0025281 | -0.00063362
181 | 180 | 1.0864 | 0.6953 | 1.8244e-09 | 0 | 0 | 0 | 0 | 0 | 1 | -90 | 90 | -0.03506 | -0.0088494 | 0.035075 | 0.0088587
180 | 179 | 1.0112 | 0.6472 | 1.6982e-09 | 0 | 0 | 0 | 0 | 0 | 1 | -90 | 90 | -0.039686 | -0.010014 | 0.039703 | 0.010025
178 | 179 | 1.5686 | 1.0039 | 2.6341e-09 | 0 | 0 | 0 | 0 | 0 | 1 | -90 | 90 | 0.040003 | 0.010111 | -0.039975 | -0.010094
177 | 173 | 1.04 | 0.66561 | 1.7465e-09 | 0 | 0 | 0 | 0 | 0 | 1 | -90 | 90 | 0.021279 | 0.0053388 | -0.021274 | -0.0053357
173 | 170 | 1.7934 | 1.1478 | 3.0115e-09 | 0 | 0 | 0 | 0 | 0 | 1 | -90 | 90 | 0.021274 | 0.0053357 | -0.021265 | -0.0053302
174 | 171 | 1.8061 | 1.1559 | 3.0329e-09 | 0 | 0 | 0 | 0 | 0 | 1 | -90 | 90 | -0.0041875 | -0.001049 | 0.0041878 | 0.0010489
174 | 167 | 0.78298 | 0.50111 | 1.3148e-09 | 0 | 0 | 0 | 0 | 0 | 1 | -90 | 90 | 0.0041875 | 0.001049 | -0.0041873 | -0.001049
171 | 169 | 1.6152 | 1.0337 | 2.7123e-09 | 0 | 0 | 0 | 0 | 0 | 1 | -90 | 90 | -0.0041878 | -0.0010489 | 0.0041881 | 0.0010489
167 | 166 | 1.4441 | 0.92422 | 2.425e-09 | 0 | 0 | 0 | 0 | 0 | 1 | -90 | 90 | 0.00368 | 0.00092187 | -0.0036798 | -0.00092197
169 | 168 | 2.3342 | 1.4939 | 3.9197e-09 | 0 | 0 | 0 | 0 | 0 | 1 | -90 | 90 | -0.0052292 | -0.0013098 | 0.0052299 | 0.0013099
163 | 165 | 0.87369 | 0.55916 | 1.4672e-09 | 0 | 0 | 0 | 0 | 0 | 1 | -90 | 90 | -0.0036793 | -0.00092215 | 0.0036795 | 0.0009221
165 | 166 | 1.9611 | 1.2551 | 3.2932e-09 | 0 | 0 | 0 | 0 | 0 | 1 | -90 | 90 | -0.0036795 | -0.0009221 | 0.0036798 | 0.00092197
168 | 170 | 0.20354 | 0.13026 | 3.4179e-10 | 0 | 0 | 0 | 0 | 0 | 1 | -90 | 90 | -0.0087293 | -0.0021869 | 0.0087295 | 0.002187
170 | 172 | 2.3567 | 1.5083 | 3.9576e-09 | 0 | 0 | 0 | 0 | 0 | 1 | -90 | 90 | 0.012536 | 0.0031433 | -0.012531 | -0.003141
172 | 175 | 1.9071 | 1.2206 | 3.2026e-09 | 0 | 0 | 0 | 0 | 0 | 1 | -90 | 90 | 0.0026239 | 0.00065737 | -0.0026237 | -0.00065758
172 | 176 | 2.0225 | 1.2944 | 3.3963e-09 | 0 | 0 | 0 | 0 | 0 | 1 | -90 | 90 | 0.0099076 | 0.0024837 | -0.0099054 | -0.0024826