## bus_data
BUS_I | BUS_TYPE | Pd | Qd | Gs | Bs | area | Vm | Va | baseKV | zone | Vmax | Vmin
1 | 1 | 0.001454 | 0.0003644 | 0 | 0 | 1 | 0.98561 | -0.27546 | 0.4 | 1 | 1.1 | 0.9
2 | 1 | 0 | 0 | 0 | 0 | 1 | 0.98565 | -0.27477 | 0.4 | 1 | 1.1 | 0.9
4 | 1 | 0.0021836 | 0.00054726 | 0 | 0 | 1 | 0.987 | -0.24863 | 0.4 | 1 | 1.1 | 0.9
5 | 1 | 0 | 0 | 0 | 0 | 1 | 0.98427 | -0.30168 | 0.4 | 1 | 1.1 | 0.9
6 | 1 | 0 | 0 | 0 | 0 | 1 | 0.98387 | -0.30915 | 0.4 | 1 | 1.1 | 0.9
9 | 1 | 0 | 0 | 0 | 0 | 1 | 0.98791 | -0.23102 | 0.4 | 1 | 1.1 | 0.9
31 | 1 | 0 | 0 | 0 | 0 | 1 | 0.98388 | -0.30923 | 0.4 | 1 | 1.1 | 0.9
29 | 1 | 0.0011455 | 0.0002871 | 0 | 0 | 1 | 0.98391 | -0.30853 | 0.4 | 1 | 1.1 | 0.9
17 | 1 | 0.001098 | 0.00027518 | 0 | 0 | 1 | 0.98296 | -0.32686 | 0.4 | 1 | 1.1 | 0.9
7 | 1 | 0 | 0 | 0 | 0 | 1 | 0.995 | -0.09497 | 0.4 | 1 | 1.1 | 0.9
8 | 1 | 0 | 0 | 0 | 0 | 1 | 0.99906 | -0.017826 | 0.4 | 1 | 1.1 | 0.9
22 | 1 | 0.0069427 | 0.00174 | 0 | 0 | 1 | 0.99276 | -0.13785 | 0.4 | 1 | 1.1 | 0.9
44 | 1 | 0.0026525 | 0.00066477 | 0 | 0 | 1 | 0.99438 | -0.10706 | 0.4 | 1 | 1.1 | 0.9
116 | 3 | 0 | 0 | 0 | 0 | 1 | 1 | 0 | 0.4 | 1 | 1.1 | 0.9
148 | 1 | 0.0064698 | 0.0016215 | 0 | 0 | 1 | 0.99888 | -0.021224 | 0.4 | 1 | 1.1 | 0.9
10 | 1 | 0 | 0 | 0 | 0 | 1 | 0.99042 | -0.1827 | 0.4 | 1 | 1.1 | 0.9
34 | 1 | 0.0016363 | 0.0004101 | 0 | 0 | 1 | 0.98369 | -0.31295 | 0.4 | 1 | 1.1 | 0.9
38 | 1 | 0 | 0 | 0 | 0 | 1 | 0.9838 | -0.31087 | 0.4 | 1 | 1.1 | 0.9
30 | 1 | 0.002977 | 0.00074609 | 0 | 0 | 1 | 0.98357 | -0.31533 | 0.4 | 1 | 1.1 | 0.9
16 | 1 | 0.0012527 | 0.00031395 | 0 | 0 | 1 | 0.98203 | -0.34504 | 0.4 | 1 | 1.1 | 0.9
47 | 1 | 0.0049718 | 0.001246 | 0 | 0 | 1 | 0.97572 | -0.46856 | 0.4 | 1 | 1.1 | 0.9
52 | 1 | 0.0076055 | 0.0019061 | 0 | 0 | 1 | 0.97597 | -0.46374 | 0.4 | 1 | 1.1 | 0.9
43 | 1 | 0.016345 | 0.0040964 | 0 | 0 | 1 | 0.99414 | -0.11164 | 0.4 | 1 | 1.1 | 0.9
114 | 1 | 0.0071003 | 0.0017795 | 0 | 0 | 1 | 0.99932 | -0.012999 | 0.4 | 1 | 1.1 | 0.9
21 | 1 | 0.0025084 | 0.00062866 | 0 | 0 | 1 | 0.99038 | -0.18343 | 0.4 | 1 | 1.1 | 0.9
11 | 1 | 0.0034113 | 0.00085496 | 0 | 0 | 1 | 0.98273 | -0.33166 | 0.4 | 1 | 1.1 | 0.9
12 | 1 | 0.0011631 | 0.00029149 | 0 | 0 | 1 | 0.98278 | -0.3307 | 0.4 | 1 | 1.1 | 0.9
13 | 1 | 0.0016616 | 0.00041644 | 0 | 0 | 1 | 0.98268 | -0.33265 | 0.4 | 1 | 1.1 | 0.9
14 | 1 | 0 | 0 | 0 | 0 | 1 | 0.98291 | -0.32816 | 0.4 | 1 | 1.1 | 0.9
15 | 1 | 0.001857 | 0.00046541 | 0 | 0 | 1 | 0.98267 | -0.33288 | 0.4 | 1 | 1.1 | 0.9
28 | 1 | 0 | 0 | 0 | 0 | 1 | 0.98271 | -0.33198 | 0.4 | 1 | 1.1 | 0.9
26 | 1 | 0 | 0 | 0 | 0 | 1 | 0.98321 | -0.32239 | 0.4 | 1 | 1.1 | 0.9
42 | 1 | 0.0024894 | 0.00062391 | 0 | 0 | 1 | 0.98263 | -0.33371 | 0.4 | 1 | 1.1 | 0.9
24 | 1 | 0.0011448 | 0.0002869 | 0 | 0 | 1 | 0.98314 | -0.32374 | 0.4 | 1 | 1.1 | 0.9
18 | 1 | 0.0086676 | 0.0021723 | 0 | 0 | 1 | 0.98094 | -0.36625 | 0.4 | 1 | 1.1 | 0.9
19 | 1 | 0.0011379 | 0.00028519 | 0 | 0 | 1 | 0.98093 | -0.36653 | 0.4 | 1 | 1.1 | 0.9
20 | 1 | 0.0014611 | 0.00036619 | 0 | 0 | 1 | 0.98051 | -0.37464 | 0.4 | 1 | 1.1 | 0.9
56 | 1 | 0.0012454 | 0.00031213 | 0 | 0 | 1 | 0.97995 | -0.38562 | 0.4 | 1 | 1.1 | 0.9
57 | 1 | 0.00080186 | 0.00020097 | 0 | 0 | 1 | 0.97954 | -0.39361 | 0.4 | 1 | 1.1 | 0.9
23 | 1 | 0.0064259 | 0.0016105 | 0 | 0 | 1 | 0.98293 | -0.3278 | 0.4 | 1 | 1.1 | 0.9
27 | 1 | 0 | 0 | 0 | 0 | 1 | 0.9794 | -0.39629 | 0.4 | 1 | 1.1 | 0.9
55 | 1 | 0.0041136 | 0.001031 | 0 | 0 | 1 | 0.97827 | -0.41858 | 0.4 | 1 | 1.1 | 0.9
50 | 1 | 0 | 0 | 0 | 0 | 1 | 0.97773 | -0.42916 | 0.4 | 1 | 1.1 | 0.9
41 | 1 | 0.0023574 | 0.00059081 | 0 | 0 | 1 | 0.98263 | -0.33373 | 0.4 | 1 | 1.1 | 0.9
32 | 1 | 0.0014556 | 0.00036481 | 0 | 0 | 1 | 0.98363 | -0.31415 | 0.4 | 1 | 1.1 | 0.9
40 | 1 | 0 | 0 | 0 | 0 | 1 | 0.98371 | -0.31263 | 0.4 | 1 | 1.1 | 0.9
36 | 1 | 0.00073802 | 0.00018497 | 0 | 0 | 1 | 0.98374 | -0.31186 | 0.4 | 1 | 1.1 | 0.9
33 | 1 | 0.0017544 | 0.0004397 | 0 | 0 | 1 | 0.98357 | -0.31527 | 0.4 | 1 | 1.1 | 0.9
35 | 1 | 0.0013941 | 0.0003494 | 0 | 0 | 1 | 0.98354 | -0.31591 | 0.4 | 1 | 1.1 | 0.9
46 | 1 | 0.0015775 | 0.00039537 | 0 | 0 | 1 | 0.98353 | -0.31609 | 0.4 | 1 | 1.1 | 0.9
37 | 1 | 0.0011929 | 0.00029896 | 0 | 0 | 1 | 0.9837 | -0.31278 | 0.4 | 1 | 1.1 | 0.9
39 | 1 | 0.001286 | 0.0003223 | 0 | 0 | 1 | 0.98368 | -0.31304 | 0.4 | 1 | 1.1 | 0.9
157 | 1 | 0.0013941 | 0.0003494 | 0 | 0 | 1 | 0.98364 | -0.3139 | 0.4 | 1 | 1.1 | 0.9
45 | 1 | 0.0061081 | 0.0015308 | 0 | 0 | 1 | 0.99411 | -0.11227 | 0.4 | 1 | 1.1 | 0.9
49 | 1 | 0 | 0 | 0 | 0 | 1 | 0.97632 | -0.45676 | 0.4 | 1 | 1.1 | 0.9
48 | 1 | 0.0020921 | 0.00052432 | 0 | 0 | 1 | 0.97728 | -0.43801 | 0.4 | 1 | 1.1 | 0.9
53 | 1 | 0 | 0 | 0 | 0 | 1 | 0.97624 | -0.45847 | 0.4 | 1 | 1.1 | 0.9
54 | 1 | 0 | 0 | 0 | 0 | 1 | 0.97612 | -0.46072 | 0.4 | 1 | 1.1 | 0.9
145 | 1 | 0.0027132 | 0.00068 | 0 | 0 | 1 | 0.97614 | -0.46033 | 0.4 | 1 | 1.1 | 0.9
153 | 1 | 0.0022307 | 0.00055906 | 0 | 0 | 1 | 0.97619 | -0.45936 | 0.4 | 1 | 1.1 | 0.9
146 | 1 | 0.0023 | 0.00057645 | 0 | 0 | 1 | 0.97603 | -0.46244 | 0.4 | 1 | 1.1 | 0.9
144 | 1 | 0.0013102 | 0.00032838 | 0 | 0 | 1 | 0.97613 | -0.46052 | 0.4 | 1 | 1.1 | 0.9
147 | 1 | 0.0023799 | 0.00059646 | 0 | 0 | 1 | 0.97603 | -0.46245 | 0.4 | 1 | 1.1 | 0.9
112 | 1 | 0.0064699 | 0.0016215 | 0 | 0 | 1 | 0.99898 | -0.019353 | 0.4 | 1 | 1.1 | 0.9
113 | 1 | 0.0073057 | 0.001831 | 0 | 0 | 1 | 0.99743 | -0.048988 | 0.4 | 1 | 1.1 | 0.9
115 | 1 | 0.014306 | 0.0035855 | 0 | 0 | 1 | 0.99648 | -0.067055 | 0.4 | 1 | 1.1 | 0.9
122 | 1 | 0 | 0 | 0 | 0 | 1 | 0.99465 | -0.10223 | 0.4 | 1 | 1.1 | 0.9
127 | 1 | 0 | 0 | 0 | 0 | 1 | 0.9922 | -0.14923 | 0.4 | 1 | 1.1 | 0.9
128 | 1 | 0.0060843 | 0.0015249 | 0 | 0 | 1 | 0.99368 | -0.12084 | 0.4 | 1 | 1.1 | 0.9
135 | 1 | 0 | 0 | 0 | 0 | 1 | 0.99129 | -0.16668 | 0.4 | 1 | 1.1 | 0.9
132 | 1 | 0.0032624 | 0.00081762 | 0 | 0 | 1 | 0.98825 | -0.22557 | 0.4 | 1 | 1.1 | 0.9
129 | 1 | 0.0060881 | 0.0015258 | 0 | 0 | 1 | 0.99365 | -0.12143 | 0.4 | 1 | 1.1 | 0.9
140 | 1 | 0.014291 | 0.0035817 | 0 | 0 | 1 | 0.98827 | -0.22528 | 0.4 | 1 | 1.1 | 0.9
133 | 1 | 0.071805 | 0.017996 | 0 | 0 | 1 | 0.98705 | -0.24908 | 0.4 | 1 | 1.1 | 0.9
130 | 1 | 0.0039524 | 0.00099056 | 0 | 0 | 1 | 0.99344 | -0.12562 | 0.4 | 1 | 1.1 | 0.9
141 | 1 | 0.010738 | 0.0026912 | 0 | 0 | 1 | 0.98641 | -0.26132 | 0.4 | 1 | 1.1 | 0.9
142 | 1 | 0.0088559 | 0.0022195 | 0 | 0 | 1 | 0.98591 | -0.27109 | 0.4 | 1 | 1.1 | 0.9
154 | 1 | 0.0074817 | 0.0018751 | 0 | 0 | 1 | 0.98569 | -0.27549 | 0.4 | 1 | 1.1 | 0.9
156 | 1 | 0.0032856 | 0.00082346 | 0 | 0 | 1 | 0.98562 | -0.27688 | 0.4 | 1 | 1.1 | 0.9

## generator_data
GEN_BUS | PG | QG | QMAX | QMIN | VG | MBASE | GEN_STATUS | PMAX | PMIN
116 | 0.30152 | 0.076864 | 10 | -10 | 1 | 100 | 1 | 10 | 0

## branch_data
F_BUS | T_BUS | BR_R | BR_X | BR_B | RATE_A | RATE_B | RATE_C | TAP | SHIFT | BR_STATUS | ANGMIN | ANGMAX | P_in | Q_in | P_out | Q_out
1 | 2 | 2.0769 | 1.3292 | 3.4876e-09 | 0 | 0 | 0 | 0 | 0 | 1 | -90 | 90 | -0.001454 | -0.00036441 | 0.001454 | 0.0003641
2 | 4 | 1.358 | 0.86915 | 2.2805e-09 | 0 | 0 | 0 | 0 | 0 | 1 | -90 | 90 | -0.084309 | -0.021276 | 0.084414 | 0.021344
2 | 5 | 3.1562 | 2.02 | 5.3001e-09 | 0 | 0 | 0 | 0 | 0 | 1 | -90 | 90 | 0.037147 | 0.0093364 | -0.0371 | -0.0093064
2 | 6 | 3.2925 | 2.1072 | 5.529e-09 | 0 | 0 | 0 | 0 | 0 | 1 | -90 | 90 | 0.045707 | 0.011576 | -0.045632 | -0.011528
4 | 9 | 0.89378 | 0.57202 | 1.5009e-09 | 0 | 0 | 0 | 0 | 0 | 1 | -90 | 90 | -0.086598 | -0.021891 | 0.086671 | 0.021938
5 | 31 | 2.6334 | 1.6854 | 4.4223e-09 | 0 | 0 | 0 | 0 | 0 | 1 | -90 | 90 | 0.012436 | 0.0031161 | -0.012432 | -0.0031136
5 | 29 | 1.2074 | 0.77273 | 2.0275e-09 | 0 | 0 | 0 | 0 | 0 | 1 | -90 | 90 | 0.024663 | 0.0061903 | -0.024655 | -0.0061854
6 | 17 | 1.6912 | 1.0824 | 2.84e-09 | 0 | 0 | 0 | 0 | 0 | 1 | -90 | 90 | 0.045632 | 0.011528 | -0.045593 | -0.011504
9 | 10 | 2.4608 | 1.5749 | 4.1323e-09 | 0 | 0 | 0 | 0 | 0 | 1 | -90 | 90 | -0.086671 | -0.021937 | 0.086873 | 0.022066
31 | 34 | 2.0686 | 1.3239 | 3.4738e-09 | 0 | 0 | 0 | 0 | 0 | 1 | -90 | 90 | 0.0078201 | 0.0019599 | -0.0078187 | -0.0019593
31 | 38 | 1.5425 | 0.9872 | 2.5903e-09 | 0 | 0 | 0 | 0 | 0 | 1 | -90 | 90 | 0.0046118 | 0.0011538 | -0.0046114 | -0.0011538
29 | 30 | 1.2559 | 0.80379 | 2.109e-09 | 0 | 0 | 0 | 0 | 0 | 1 | -90 | 90 | 0.02351 | 0.0058983 | -0.023502 | -0.0058936
17 | 16 | 1.7756 | 1.1364 | 2.9818e-09 | 0 | 0 | 0 | 0 | 0 | 1 | -90 | 90 | 0.044495 | 0.011229 | -0.044456 | -0.011204
7 | 8 | 2.8483 | 1.8229 | 4.7831e-09 | 0 | 0 | 0 | 0 | 0 | 1 | -90 | 90 | -0.12184 | -0.030989 | 0.1223 | 0.03128
7 | 22 | 1.9864 | 1.2713 | 3.3357e-09 | 0 | 0 | 0 | 0 | 0 | 1 | -90 | 90 | 0.096717 | 0.024685 | -0.096517 | -0.024558
7 | 44 | 2.1364 | 1.3673 | 3.5877e-09 | 0 | 0 | 0 | 0 | 0 | 1 | -90 | 90 | 0.025125 | 0.0063039 | -0.02511 | -0.006295
8 | 116 | 0.62781 | 0.4018 | 1.0543e-09 | 0 | 0 | 0 | 0 | 0 | 1 | -90 | 90 | -0.12877 | -0.032902 | 0.12888 | 0.032973
8 | 148 | 2.3491 | 1.5034 | 3.9448e-09 | 0 | 0 | 0 | 0 | 0 | 1 | -90 | 90 | 0.0064708 | 0.0016217 | -0.0064698 | -0.0016215
22 | 10 | 2.2303 | 1.4274 | 3.7452e-09 | 0 | 0 | 0 | 0 | 0 | 1 | -90 | 90 | 0.089575 | 0.022818 | -0.089381 | -0.022694
44 | 43 | 0.90388 | 0.57848 | 1.5179e-09 | 0 | 0 | 0 | 0 | 0 | 1 | -90 | 90 | 0.022458 | 0.0056303 | -0.022453 | -0.0056273
116 | 114 | 0.34042 | 0.21787 | 1.1433e-09 | 0 | 0 | 0 | 0 | 0 | 1 | -90 | 90 | 0.17264 | 0.043891 | -0.17254 | -0.043822
10 | 21 | 1.2783 | 0.8181 | 2.1466e-09 | 0 | 0 | 0 | 0 | 0 | 1 | -90 | 90 | 0.0025084 | 0.0006285 | -0.0025084 | -0.00062866
34 | 32 | 0.8394 | 0.53722 | 1.4096e-09 | 0 | 0 | 0 | 0 | 0 | 1 | -90 | 90 | 0.0061824 | 0.0015492 | -0.006182 | -0.0015491
38 | 40 | 5.4717 | 3.5019 | 9.1885e-09 | 0 | 0 | 0 | 0 | 0 | 1 | -90 | 90 | 0.0013943 | 0.000348 | -0.0013942 | -0.00034882
38 | 36 | 1.3381 | 0.85639 | 2.2471e-09 | 0 | 0 | 0 | 0 | 0 | 1 | -90 | 90 | 0.0032171 | 0.00080579 | -0.003217 | -0.00080591
30 | 26 | 1.4902 | 0.95372 | 2.5024e-09 | 0 | 0 | 0 | 0 | 0 | 1 | -90 | 90 | 0.020525 | 0.0051475 | -0.020518 | -0.0051433
16 | 18 | 2.1274 | 1.3615 | 3.5725e-09 | 0 | 0 | 0 | 0 | 0 | 1 | -90 | 90 | 0.043204 | 0.01089 | -0.04316 | -0.010862
47 | 52 | 4.133 | 2.6451 | 6.9404e-09 | 0 | 0 | 0 | 0 | 0 | 1 | -90 | 90 | -0.0049717 | -0.0012461 | 0.0049728 | 0.0012461
52 | 49 | 2.3703 | 1.517 | 3.9803e-09 | 0 | 0 | 0 | 0 | 0 | 1 | -90 | 90 | -0.012578 | -0.0031523 | 0.012582 | 0.0031546
43 | 45 | 0.45114 | 0.28873 | 7.5759e-10 | 0 | 0 | 0 | 0 | 0 | 1 | -90 | 90 | 0.0061082 | 0.0015309 | -0.0061081 | -0.0015308
114 | 112 | 0.17342 | 0.11099 | 5.8245e-10 | 0 | 0 | 0 | 0 | 0 | 1 | -90 | 90 | 0.16544 | 0.042043 | -0.16538 | -0.04201
11 | 12 | 0.59872 | 0.38318 | 1.0054e-09 | 0 | 0 | 0 | 0 | 0 | 1 | -90 | 90 | -0.0069301 | -0.0017367 | 0.0069304 | 0.0017368
11 | 13 | 1.2139 | 0.77691 | 2.0385e-09 | 0 | 0 | 0 | 0 | 0 | 1 | -90 | 90 | 0.0035188 | 0.0008817 | -0.0035186 | -0.00088179
12 | 14 | 1.3592 | 0.86992 | 2.2825e-09 | 0 | 0 | 0 | 0 | 0 | 1 | -90 | 90 | -0.0080935 | -0.0020283 | 0.0080944 | 0.0020287
13 | 15 | 0.54462 | 0.34855 | 9.1456e-10 | 0 | 0 | 0 | 0 | 0 | 1 | -90 | 90 | 0.001857 | 0.00046534 | -0.001857 | -0.00046542
14 | 28 | 3.4103 | 2.1826 | 5.7268e-09 | 0 | 0 | 0 | 0 | 0 | 1 | -90 | 90 | 0.004848 | 0.0012147 | -0.0048472 | -0.0012147
14 | 26 | 1.9327 | 1.2369 | 3.2455e-09 | 0 | 0 | 0 | 0 | 0 | 1 | -90 | 90 | -0.012942 | -0.0032434 | 0.012946 | 0.0032454
28 | 42 | 1.5412 | 0.98638 | 2.5881e-09 | 0 | 0 | 0 | 0 | 0 | 1 | -90 | 90 | 0.0048472 | 0.0012147 | -0.0048468 | -0.0012147
26 | 24 | 0.77294 | 0.49468 | 1.298e-09 | 0 | 0 | 0 | 0 | 0 | 1 | -90 | 90 | 0.0075723 | 0.0018979 | -0.0075718 | -0.0018978
42 | 41 | 0.037506 | 0.024004 | 6.2983e-11 | 0 | 0 | 0 | 0 | 0 | 1 | -90 | 90 | 0.0023573 | 0.00059081 | -0.0023573 | -0.00059082
24 | 23 | 2.7404 | 1.7539 | 4.6019e-09 | 0 | 0 | 0 | 0 | 0 | 1 | -90 | 90 | 0.0064271 | 0.0016108 | -0.0064258 | -0.0016105
18 | 19 | 1.0596 | 0.67817 | 1.7794e-09 | 0 | 0 | 0 | 0 | 0 | 1 | -90 | 90 | 0.0011379 | 0.00028504 | -0.0011379 | -0.0002852
18 | 20 | 1.0882 | 0.69642 | 1.8273e-09 | 0 | 0 | 0 | 0 | 0 | 1 | -90 | 90 | 0.033355 | 0.0084051 | -0.033341 | -0.0083967
20 | 56 | 1.4883 | 0.95251 | 2.4992e-09 | 0 | 0 | 0 | 0 | 0 | 1 | -90 | 90 | 0.03188 | 0.0080306 | -0.031863 | -0.0080201
56 | 57 | 1.1268 | 0.72115 | 1.8922e-09 | 0 | 0 | 0 | 0 | 0 | 1 | -90 | 90 | 0.030618 | 0.007708 | -0.030606 | -0.0077007
57 | 27 | 0.38668 | 0.24748 | 6.4935e-10 | 0 | 0 | 0 | 0 | 0 | 1 | -90 | 90 | 0.029804 | 0.0074997 | -0.029801 | -0.0074973
27 | 55 | 3.2206 | 2.0612 | 5.4083e-09 | 0 | 0 | 0 | 0 | 0 | 1 | -90 | 90 | 0.029801 | 0.0074974 | -0.029769 | -0.0074776
55 | 50 | 1.7707 | 1.1333 | 2.9735e-09 | 0 | 0 | 0 | 0 | 0 | 1 | -90 | 90 | 0.025655 | 0.0064466 | -0.025642 | -0.0064386
50 | 48 | 1.481 | 0.94785 | 2.487e-09 | 0 | 0 | 0 | 0 | 0 | 1 | -90 | 90 | 0.025642 | 0.0064386 | -0.025632 | -0.006432
32 | 33 | 1.0257 | 0.65642 | 1.7223e-09 | 0 | 0 | 0 | 0 | 0 | 1 | -90 | 90 | 0.0047264 | 0.0011843 | -0.0047262 | -0.0011843
40 | 157 | 3.9531 | 2.53 | 6.6384e-09 | 0 | 0 | 0 | 0 | 0 | 1 | -90 | 90 | 0.0013942 | 0.00034882 | -0.0013941 | -0.0003494
36 | 37 | 1.6093 | 1.03 | 2.7025e-09 | 0 | 0 | 0 | 0 | 0 | 1 | -90 | 90 | 0.002479 | 0.00062094 | -0.0024788 | -0.00062113
33 | 35 | 0.93527 | 0.59857 | 1.5706e-09 | 0 | 0 | 0 | 0 | 0 | 1 | -90 | 90 | 0.0029717 | 0.00074461 | -0.0029717 | -0.00074471
35 | 46 | 0.49785 | 0.31862 | 8.3602e-10 | 0 | 0 | 0 | 0 | 0 | 1 | -90 | 90 | 0.0015775 | 0.0003953 | -0.0015775 | -0.00039537
37 | 39 | 0.87412 | 0.55944 | 1.4679e-09 | 0 | 0 | 0 | 0 | 0 | 1 | -90 | 90 | 0.001286 | 0.00032217 | -0.001286 | -0.0003223
49 | 53 | 1.1635 | 0.74464 | 1.9538e-09 | 0 | 0 | 0 | 0 | 0 | 1 | -90 | 90 | 0.006255 | 0.0015672 | -0.0062545 | -0.0015671
49 | 54 | 3.6114 | 2.3113 | 6.0645e-09 | 0 | 0 | 0 | 0 | 0 | 1 | -90 | 90 | 0.0046811 | 0.0011729 | -0.0046802 | -0.0011729
49 | 48 | 3.4098 | 2.1823 | 5.726e-09 | 0 | 0 | 0 | 0 | 0 | 1 | -90 | 90 | -0.023518 | -0.0058947 | 0.02354 | 0.0059076
53 | 145 | 1.9796 | 1.2669 | 3.3243e-09 | 0 | 0 | 0 | 0 | 0 | 1 | -90 | 90 | 0.0040238 | 0.0010082 | -0.0040234 | -0.0010083
53 | 153 | 1.7159 | 1.0982 | 2.8815e-09 | 0 | 0 | 0 | 0 | 0 | 1 | -90 | 90 | 0.0022307 | 0.00055886 | -0.0022306 | -0.00055907
54 | 146 | 1.5708 | 1.0053 | 2.6377e-09 | 0 | 0 | 0 | 0 | 0 | 1 | -90 | 90 | 0.0046802 | 0.0011729 | -0.0046799 | -0.0011729
145 | 144 | 0.61042 | 0.39067 | 1.0251e-09 | 0 | 0 | 0 | 0 | 0 | 1 | -90 | 90 | 0.0013102 | 0.0003283 | -0.0013102 | -0.00032839
146 | 147 | 0.0079494 | 0.0050876 | 1.3349e-11 | 0 | 0 | 0 | 0 | 0 | 1 | -90 | 90 | 0.0023799 | 0.00059647 | -0.0023799 | -0.00059647
112 | 113 | 0.8405 | 0.53792 | 2.8229e-09 | 0 | 0 | 0 | 0 | 0 | 1 | -90 | 90 | 0.15891 | 0.040389 | -0.15869 | -0.040244
113 | 115 | 0.53601 | 0.34304 | 1.8002e-09 | 0 | 0 | 0 | 0 | 0 | 1 | -90 | 90 | 0.15138 | 0.038413 | -0.15125 | -0.038329
115 | 122 | 1.1504 | 0.73624 | 1.9318e-09 | 0 | 0 | 0 | 0 | 0 | 1 | -90 | 90 | 0.13694 | 0.034744 | -0.13671 | -0.034596
122 | 127 | 1.7363 | 1.1112 | 2.9156e-09 | 0 | 0 | 0 | 0 | 0 | 1 | -90 | 90 | 0.12057 | 0.030547 | -0.1203 | -0.030373
122 | 128 | 5.1114 | 3.2713 | 8.5834e-09 | 0 | 0 | 0 | 0 | 0 | 1 | -90 | 90 | 0.01614 | 0.0040494 | -0.016126 | -0.0040411
127 | 135 | 1.723 | 1.1027 | 2.8933e-09 | 0 | 0 | 0 | 0 | 0 | 1 | -90 | 90 | 0.044879 | 0.011333 | -0.044842 | -0.011309
127 | 132 | 4.4696 | 2.8605 | 7.5056e-09 | 0 | 0 | 0 | 0 | 0 | 1 | -90 | 90 | 0.075423 | 0.01904 | -0.075148 | -0.018865
128 | 129 | 0.26003 | 0.16642 | 4.3665e-10 | 0 | 0 | 0 | 0 | 0 | 1 | -90 | 90 | 0.010042 | 0.0025163 | -0.010041 | -0.0025161
135 | 140 | 5.7618 | 3.6876 | 9.6757e-09 | 0 | 0 | 0 | 0 | 0 | 1 | -90 | 90 | 0.044842 | 0.011309 | -0.044716 | -0.01123
132 | 133 | 1.4315 | 0.91618 | 2.4039e-09 | 0 | 0 | 0 | 0 | 0 | 1 | -90 | 90 | 0.071886 | 0.018047 | -0.071805 | -0.017996
129 | 130 | 4.6883 | 3.0005 | 7.873e-09 | 0 | 0 | 0 | 0 | 0 | 1 | -90 | 90 | 0.0039532 | 0.00099029 | -0.0039524 | -0.00099056
140 | 141 | 5.1863 | 3.3192 | 8.7092e-09 | 0 | 0 | 0 | 0 | 0 | 1 | -90 | 90 | 0.030425 | 0.0076483 | -0.030373 | -0.0076158
141 | 142 | 2.1716 | 1.3898 | 3.6467e-09 | 0 | 0 | 0 | 0 | 0 | 1 | -90 | 90 | 0.019635 | 0.0049246 | -0.019626 | -0.0049191
142 | 154 | 1.7765 | 1.137 | 2.9832e-09 | 0 | 0 | 0 | 0 | 0 | 1 | -90 | 90 | 0.01077 | 0.0026995 | -0.010767 | -0.0026984
154 | 156 | 1.8446 | 1.1805 | 3.0975e-09 | 0 | 0 | 0 | 0 | 0 | 1 | -90 | 90 | 0.0032859 | 0.0008233 | -0.0032856 | -0.00082347