## bus_data
BUS_I | BUS_TYPE | Pd | Qd | Gs | Bs | area | Vm | Va | baseKV | zone | Vmax | Vmin
1 | 1 | 0.0047316 | 0.0011858 | 0 | 0 | 1 | 0.99019 | -0.18779 | 0.4 | 1 | 1.1 | 0.9
2 | 1 | 0.0031011 | 0.00077721 | 0 | 0 | 1 | 0.99047 | -0.18226 | 0.4 | 1 | 1.1 | 0.9
3 | 1 | 0.0049165 | 0.0012322 | 0 | 0 | 1 | 0.98953 | -0.20045 | 0.4 | 1 | 1.1 | 0.9
4 | 1 | 0.0019196 | 0.00048111 | 0 | 0 | 1 | 0.99148 | -0.16289 | 0.4 | 1 | 1.1 | 0.9
5 | 1 | 0.007156 | 0.0017935 | 0 | 0 | 1 | 0.98869 | -0.21676 | 0.4 | 1 | 1.1 | 0.9
15 | 1 | 0 | 0 | 0 | 0 | 1 | 0.99313 | -0.13106 | 0.4 | 1 | 1.1 | 0.9
30 | 1 | 0.0085481 | 0.0021424 | 0 | 0 | 1 | 0.98796 | -0.23099 | 0.4 | 1 | 1.1 | 0.9
26 | 1 | 0.0025462 | 0.00063813 | 0 | 0 | 1 | 0.99457 | -0.1034 | 0.4 | 1 | 1.1 | 0.9
27 | 1 | 0.0024026 | 0.00060214 | 0 | 0 | 1 | 0.9928 | -0.13734 | 0.4 | 1 | 1.1 | 0.9
31 | 1 | 0.0070717 | 0.0017723 | 0 | 0 | 1 | 0.98736 | -0.2427 | 0.4 | 1 | 1.1 | 0.9
6 | 1 | 0.0031573 | 0.0007913 | 0 | 0 | 1 | 0.98127 | -0.3602 | 0.4 | 1 | 1.1 | 0.9
7 | 1 | 0.0024245 | 0.00060763 | 0 | 0 | 1 | 0.98131 | -0.35943 | 0.4 | 1 | 1.1 | 0.9
8 | 1 | 0.0056732 | 0.0014218 | 0 | 0 | 1 | 0.98121 | -0.36121 | 0.4 | 1 | 1.1 | 0.9
9 | 1 | 0 | 0 | 0 | 0 | 1 | 0.98146 | -0.35633 | 0.4 | 1 | 1.1 | 0.9
100 | 1 | 0.0020181 | 0.00050578 | 0 | 0 | 1 | 0.98204 | -0.34506 | 0.4 | 1 | 1.1 | 0.9
71 | 1 | 0 | 0 | 0 | 0 | 1 | 0.98138 | -0.35792 | 0.4 | 1 | 1.1 | 0.9
101 | 1 | 0.0020428 | 0.00051196 | 0 | 0 | 1 | 0.98223 | -0.34139 | 0.4 | 1 | 1.1 | 0.9
98 | 1 | 0.0026529 | 0.00066488 | 0 | 0 | 1 | 0.98124 | -0.36081 | 0.4 | 1 | 1.1 | 0.9
69 | 1 | 0 | 0 | 0 | 0 | 1 | 0.9811 | -0.3635 | 0.4 | 1 | 1.1 | 0.9
10 | 1 | 0.0041023 | 0.0010281 | 0 | 0 | 1 | 0.97794 | -0.42523 | 0.4 | 1 | 1.1 | 0.9
11 | 1 | 0.0029199 | 0.0007318 | 0 | 0 | 1 | 0.9785 | -0.41429 | 0.4 | 1 | 1.1 | 0.9
12 | 1 | 0.002613 | 0.00065487 | 0 | 0 | 1 | 0.9779 | -0.42604 | 0.4 | 1 | 1.1 | 0.9
13 | 1 | 0.0021738 | 0.00054479 | 0 | 0 | 1 | 0.97852 | -0.41389 | 0.4 | 1 | 1.1 | 0.9
14 | 1 | 0.0050058 | 0.0012546 | 0 | 0 | 1 | 0.97788 | -0.42642 | 0.4 | 1 | 1.1 | 0.9
66 | 1 | 0.0021735 | 0.00054473 | 0 | 0 | 1 | 0.97861 | -0.41212 | 0.4 | 1 | 1.1 | 0.9
35 | 1 | 0.0054668 | 0.0013701 | 0 | 0 | 1 | 0.97767 | -0.43064 | 0.4 | 1 | 1.1 | 0.9
65 | 1 | 0.0033303 | 0.00083464 | 0 | 0 | 1 | 0.97929 | -0.39886 | 0.4 | 1 | 1.1 | 0.9
48 | 1 | 0.0021258 | 0.00053277 | 0 | 0 | 1 | 0.97765 | -0.43095 | 0.4 | 1 | 1.1 | 0.9
25 | 1 | 0 | 0 | 0 | 0 | 1 | 0.99506 | -0.093856 | 0.4 | 1 | 1.1 | 0.9
79 | 1 | 0 | 0 | 0 | 0 | 1 | 0.99228 | -0.14747 | 0.4 | 1 | 1.1 | 0.9
16 | 1 | 0.0029189 | 0.00073155 | 0 | 0 | 1 | 0.97764 | -0.43112 | 0.4 | 1 | 1.1 | 0.9
17 | 1 | 0.0010972 | 0.00027498 | 0 | 0 | 1 | 0.97754 | -0.4331 | 0.4 | 1 | 1.1 | 0.9
18 | 1 | 0 | 0 | 0 | 0 | 1 | 0.97812 | -0.42167 | 0.4 | 1 | 1.1 | 0.9
19 | 1 | 0.0040324 | 0.0010106 | 0 | 0 | 1 | 0.97724 | -0.43897 | 0.4 | 1 | 1.1 | 0.9
20 | 1 | 0 | 0 | 0 | 0 | 1 | 0.97805 | -0.42301 | 0.4 | 1 | 1.1 | 0.9
21 | 1 | 0.0039771 | 0.00099675 | 0 | 0 | 1 | 0.97834 | -0.41744 | 0.4 | 1 | 1.1 | 0.9
33 | 1 | 0.001146 | 0.00028722 | 0 | 0 | 1 | 0.9772 | -0.43988 | 0.4 | 1 | 1.1 | 0.9
73 | 1 | 0.0022063 | 0.00055296 | 0 | 0 | 1 | 0.97717 | -0.44038 | 0.4 | 1 | 1.1 | 0.9
28 | 1 | 0.0015067 | 0.0003776 | 0 | 0 | 1 | 0.97802 | -0.4236 | 0.4 | 1 | 1.1 | 0.9
41 | 1 | 0.0025297 | 0.000634 | 0 | 0 | 1 | 0.97885 | -0.40737 | 0.4 | 1 | 1.1 | 0.9
32 | 1 | 0.0020362 | 0.00051031 | 0 | 0 | 1 | 0.97718 | -0.44015 | 0.4 | 1 | 1.1 | 0.9
72 | 1 | 0.00088222 | 0.0002211 | 0 | 0 | 1 | 0.97713 | -0.44117 | 0.4 | 1 | 1.1 | 0.9
29 | 1 | 0.0013423 | 0.0003364 | 0 | 0 | 1 | 0.97797 | -0.42461 | 0.4 | 1 | 1.1 | 0.9
42 | 1 | 0.0067364 | 0.0016883 | 0 | 0 | 1 | 0.97889 | -0.40654 | 0.4 | 1 | 1.1 | 0.9
22 | 1 | 0.0022477 | 0.00056333 | 0 | 0 | 1 | 0.99763 | -0.044959 | 0.4 | 1 | 1.1 | 0.9
23 | 3 | 0.0021522 | 0.0005394 | 0 | 0 | 1 | 1 | 0 | 0.4 | 1 | 1.1 | 0.9
24 | 1 | 0.0021726 | 0.00054452 | 0 | 0 | 1 | 0.9968 | -0.060795 | 0.4 | 1 | 1.1 | 0.9
46 | 1 | 0 | 0 | 0 | 0 | 1 | 0.99157 | -0.16064 | 0.4 | 1 | 1.1 | 0.9
62 | 1 | 0.0033359 | 0.00083604 | 0 | 0 | 1 | 0.99061 | -0.179 | 0.4 | 1 | 1.1 | 0.9
44 | 1 | 0.0039091 | 0.00097971 | 0 | 0 | 1 | 0.99152 | -0.16166 | 0.4 | 1 | 1.1 | 0.9
80 | 1 | 0.0049103 | 0.0012306 | 0 | 0 | 1 | 0.99209 | -0.15118 | 0.4 | 1 | 1.1 | 0.9
77 | 1 | 0.0033361 | 0.00083611 | 0 | 0 | 1 | 0.99212 | -0.15059 | 0.4 | 1 | 1.1 | 0.9
63 | 1 | 0.0041037 | 0.0010285 | 0 | 0 | 1 | 0.98729 | -0.24401 | 0.4 | 1 | 1.1 | 0.9
64 | 1 | 0.0047793 | 0.0011978 | 0 | 0 | 1 | 0.98659 | -0.25767 | 0.4 | 1 | 1.1 | 0.9
49 | 1 | 0.0026145 | 0.00065525 | 0 | 0 | 1 | 0.9776 | -0.43193 | 0.4 | 1 | 1.1 | 0.9
36 | 1 | 0.002415 | 0.00060525 | 0 | 0 | 1 | 0.98582 | -0.27259 | 0.4 | 1 | 1.1 | 0.9
37 | 1 | 0.0045948 | 0.0011516 | 0 | 0 | 1 | 0.9858 | -0.273 | 0.4 | 1 | 1.1 | 0.9
38 | 1 | 0 | 0 | 0 | 0 | 1 | 0.98602 | -0.26873 | 0.4 | 1 | 1.1 | 0.9
39 | 1 | 0.0017228 | 0.00043177 | 0 | 0 | 1 | 0.98567 | -0.27553 | 0.4 | 1 | 1.1 | 0.9
40 | 1 | 0.0027269 | 0.00068342 | 0 | 0 | 1 | 0.98606 | -0.26797 | 0.4 | 1 | 1.1 | 0.9
96 | 1 | 0.005833 | 0.0014619 | 0 | 0 | 1 | 0.98552 | -0.27857 | 0.4 | 1 | 1.1 | 0.9
76 | 1 | 0 | 0 | 0 | 0 | 1 | 0.98634 | -0.26243 | 0.4 | 1 | 1.1 | 0.9
97 | 1 | 0.0017877 | 0.00044804 | 0 | 0 | 1 | 0.98551 | -0.27868 | 0.4 | 1 | 1.1 | 0.9
91 | 1 | 0.0027276 | 0.00068359 | 0 | 0 | 1 | 0.98612 | -0.26678 | 0.4 | 1 | 1.1 | 0.9
59 | 1 | 0 | 0 | 0 | 0 | 1 | 0.97956 | -0.3935 | 0.4 | 1 | 1.1 | 0.9
57 | 1 | 0.0021733 | 0.00054469 | 0 | 0 | 1 | 0.98069 | -0.37126 | 0.4 | 1 | 1.1 | 0.9
43 | 1 | 0.0033475 | 0.00083896 | 0 | 0 | 1 | 0.9911 | -0.16981 | 0.4 | 1 | 1.1 | 0.9
45 | 1 | 0.0042288 | 0.0010598 | 0 | 0 | 1 | 0.99076 | -0.17641 | 0.4 | 1 | 1.1 | 0.9
47 | 1 | 0 | 0 | 0 | 0 | 1 | 0.99058 | -0.1798 | 0.4 | 1 | 1.1 | 0.9
81 | 1 | 0.0054546 | 0.001367 | 0 | 0 | 1 | 0.99042 | -0.18288 | 0.4 | 1 | 1.1 | 0.9
54 | 1 | 0.0033369 | 0.0008363 | 0 | 0 | 1 | 0.9898 | -0.19467 | 0.4 | 1 | 1.1 | 0.9
83 | 1 | 0 | 0 | 0 | 0 | 1 | 0.98473 | -0.29285 | 0.4 | 1 | 1.1 | 0.9
87 | 1 | 0 | 0 | 0 | 0 | 1 | 0.98499 | -0.28767 | 0.4 | 1 | 1.1 | 0.9
88 | 1 | 0.0037398 | 0.00093727 | 0 | 0 | 1 | 0.98463 | -0.29474 | 0.4 | 1 | 1.1 | 0.9
86 | 1 | 0.0037398 | 0.00093729 | 0 | 0 | 1 | 0.98467 | -0.294 | 0.4 | 1 | 1.1 | 0.9
82 | 1 | 0.0032724 | 0.00082015 | 0 | 0 | 1 | 0.99024 | -0.18654 | 0.4 | 1 | 1.1 | 0.9
50 | 1 | 0.0021746 | 0.00054501 | 0 | 0 | 1 | 0.9868 | -0.25257 | 0.4 | 1 | 1.1 | 0.9
51 | 1 | 0.0021739 | 0.00054484 | 0 | 0 | 1 | 0.9868 | -0.25259 | 0.4 | 1 | 1.1 | 0.9
52 | 1 | 0 | 0 | 0 | 0 | 1 | 0.98691 | -0.25034 | 0.4 | 1 | 1.1 | 0.9
53 | 1 | 0.0043466 | 0.0010894 | 0 | 0 | 1 | 0.98673 | -0.25397 | 0.4 | 1 | 1.1 | 0.9
55 | 1 | 0 | 0 | 0 | 0 | 1 | 0.98588 | -0.27034 | 0.4 | 1 | 1.1 | 0.9
61 | 1 | 0.0024453 | 0.00061285 | 0 | 0 | 1 | 0.98418 | -0.30333 | 0.4 | 1 | 1.1 | 0.9
93 | 1 | 0.0031579 | 0.00079143 | 0 | 0 | 1 | 0.98551 | -0.27759 | 0.4 | 1 | 1.1 | 0.9
58 | 1 | 0 | 0 | 0 | 0 | 1 | 0.98294 | -0.32745 | 0.4 | 1 | 1.1 | 0.9
92 | 1 | 0.0031596 | 0.00079186 | 0 | 0 | 1 | 0.98515 | -0.28466 | 0.4 | 1 | 1.1 | 0.9
56 | 1 | 0.0021726 | 0.00054451 | 0 | 0 | 1 | 0.98213 | -0.34323 | 0.4 | 1 | 1.1 | 0.9
60 | 1 | 0 | 0 | 0 | 0 | 1 | 0.98269 | -0.33227 | 0.4 | 1 | 1.1 | 0.9
102 | 1 | 0.0087619 | 0.002196 | 0 | 0 | 1 | 0.98237 | -0.33863 | 0.4 | 1 | 1.1 | 0.9
67 | 1 | 0.006702 | 0.0016797 | 0 | 0 | 1 | 0.98092 | -0.367 | 0.4 | 1 | 1.1 | 0.9
68 | 1 | 0.003738 | 0.00093683 | 0 | 0 | 1 | 0.99002 | -0.19072 | 0.4 | 1 | 1.1 | 0.9
70 | 1 | 0 | 0 | 0 | 0 | 1 | 0.99011 | -0.1889 | 0.4 | 1 | 1.1 | 0.9
99 | 1 | 0.0023936 | 0.0005999 | 0 | 0 | 1 | 0.98123 | -0.36089 | 0.4 | 1 | 1.1 | 0.9
74 | 1 | 0.00088195 | 0.00022104 | 0 | 0 | 1 | 0.97713 | -0.44122 | 0.4 | 1 | 1.1 | 0.9
90 | 1 | 0 | 0 | 0 | 0 | 1 | 0.98608 | -0.26765 | 0.4 | 1 | 1.1 | 0.9
78 | 1 | 0.0056152 | 0.0014073 | 0 | 0 | 1 | 0.99202 | -0.15257 | 0.4 | 1 | 1.1 | 0.9
84 | 1 | 0.0076114 | 0.0019076 | 0 | 0 | 1 | 0.9919 | -0.15484 | 0.4 | 1 | 1.1 | 0.9
94 | 1 | 0.0031566 | 0.00079113 | 0 | 0 | 1 | 0.98496 | -0.28825 | 0.4 | 1 | 1.1 | 0.9
95 | 1 | 0.0040413 | 0.0010128 | 0 | 0 | 1 | 0.98462 | -0.29485 | 0.4 | 1 | 1.1 | 0.9
89 | 1 | 0.0037052 | 0.00092861 | 0 | 0 | 1 | 0.98603 | -0.26861 | 0.4 | 1 | 1.1 | 0.9

## generator_data
GEN_BUS | PG | QG | QMAX | QMIN | VG | MBASE | GEN_STATUS | PMAX | PMIN
23 | 0.27532 | 0.070434 | 10 | -10 | 1 | 100 | 1 | 10 | 0

## branch_data
F_BUS | T_BUS | BR_R | BR_X | BR_B | RATE_A | RATE_B | RATE_C | TAP | SHIFT | BR_STATUS | ANGMIN | ANGMAX | P_in | Q_in | P_out | Q_out
1 | 2 | 0.36402 | 0.23297 | 6.1128e-10 | 0 | 0 | 0 | 0 | 0 | 1 | -90 | 90 | -0.067 | -0.016859 | 0.067017 | 0.01687
1 | 3 | 0.89581 | 0.57332 | 1.5043e-09 | 0 | 0 | 0 | 0 | 0 | 1 | -90 | 90 | 0.062268 | 0.015673 | -0.06223 | -0.015649
2 | 4 | 1.2191 | 0.7802 | 2.0471e-09 | 0 | 0 | 0 | 0 | 0 | 1 | -90 | 90 | -0.070118 | -0.017647 | 0.070183 | 0.017689
3 | 5 | 1.2507 | 0.80043 | 2.1002e-09 | 0 | 0 | 0 | 0 | 0 | 1 | -90 | 90 | 0.057314 | 0.014417 | -0.057269 | -0.014388
4 | 15 | 1.9551 | 1.2513 | 3.2832e-09 | 0 | 0 | 0 | 0 | 0 | 1 | -90 | 90 | -0.072103 | -0.01817 | 0.072213 | 0.01824
5 | 30 | 1.2455 | 0.79709 | 2.0914e-09 | 0 | 0 | 0 | 0 | 0 | 1 | -90 | 90 | 0.050113 | 0.012595 | -0.050079 | -0.012573
15 | 26 | 1.2794 | 0.81884 | 2.1485e-09 | 0 | 0 | 0 | 0 | 0 | 1 | -90 | 90 | -0.096112 | -0.024237 | 0.096239 | 0.024318
15 | 27 | 1.1617 | 0.74347 | 1.9508e-09 | 0 | 0 | 0 | 0 | 0 | 1 | -90 | 90 | 0.023898 | 0.0059968 | -0.023891 | -0.0059925
30 | 31 | 1.2347 | 0.79022 | 2.0734e-09 | 0 | 0 | 0 | 0 | 0 | 1 | -90 | 90 | 0.041531 | 0.010431 | -0.041508 | -0.010416
26 | 25 | 0.43072 | 0.27566 | 7.2329e-10 | 0 | 0 | 0 | 0 | 0 | 1 | -90 | 90 | -0.098785 | -0.024956 | 0.09883 | 0.024985
27 | 79 | 2.0833 | 1.3333 | 3.4984e-09 | 0 | 0 | 0 | 0 | 0 | 1 | -90 | 90 | 0.021489 | 0.0053903 | -0.021478 | -0.005384
31 | 63 | 0.16576 | 0.10609 | 2.7835e-10 | 0 | 0 | 0 | 0 | 0 | 1 | -90 | 90 | 0.034436 | 0.0086442 | -0.034434 | -0.0086428
6 | 7 | 0.37899 | 0.24256 | 6.3643e-10 | 0 | 0 | 0 | 0 | 0 | 1 | -90 | 90 | -0.0088307 | -0.0022132 | 0.008831 | 0.0022134
6 | 8 | 0.77162 | 0.49384 | 1.2958e-09 | 0 | 0 | 0 | 0 | 0 | 1 | -90 | 90 | 0.0056734 | 0.0014219 | -0.0056731 | -0.0014219
7 | 9 | 1.1871 | 0.75976 | 1.9935e-09 | 0 | 0 | 0 | 0 | 0 | 1 | -90 | 90 | -0.011255 | -0.002821 | 0.011257 | 0.0028219
9 | 100 | 2.1154 | 1.3539 | 3.5524e-09 | 0 | 0 | 0 | 0 | 0 | 1 | -90 | 90 | -0.02301 | -0.0057678 | 0.023022 | 0.0057753
9 | 71 | 0.58508 | 0.37445 | 9.825e-10 | 0 | 0 | 0 | 0 | 0 | 1 | -90 | 90 | 0.011753 | 0.0029459 | -0.011752 | -0.0029454
100 | 101 | 0.6351 | 0.40646 | 1.0665e-09 | 0 | 0 | 0 | 0 | 0 | 1 | -90 | 90 | -0.02504 | -0.0062811 | 0.025045 | 0.0062838
71 | 98 | 2.4675 | 1.5792 | 4.1437e-09 | 0 | 0 | 0 | 0 | 0 | 1 | -90 | 90 | 0.0050472 | 0.0012648 | -0.0050465 | -0.0012648
71 | 69 | 3.5898 | 2.2974 | 6.0282e-09 | 0 | 0 | 0 | 0 | 0 | 1 | -90 | 90 | 0.0067048 | 0.0016806 | -0.006703 | -0.00168
101 | 60 | 1.4579 | 0.93303 | 2.4481e-09 | 0 | 0 | 0 | 0 | 0 | 1 | -90 | 90 | -0.027088 | -0.0067958 | 0.027099 | 0.0068031
98 | 99 | 0.14756 | 0.09444 | 2.478e-10 | 0 | 0 | 0 | 0 | 0 | 1 | -90 | 90 | 0.0023936 | 0.00059989 | -0.0023936 | -0.00059991
69 | 67 | 2.2552 | 1.4433 | 3.7871e-09 | 0 | 0 | 0 | 0 | 0 | 1 | -90 | 90 | 0.006703 | 0.0016801 | -0.0067019 | -0.0016797
10 | 11 | 2.1394 | 1.3692 | 3.5927e-09 | 0 | 0 | 0 | 0 | 0 | 1 | -90 | 90 | -0.021931 | -0.0054972 | 0.021942 | 0.0055042
10 | 12 | 0.19561 | 0.12519 | 3.2849e-10 | 0 | 0 | 0 | 0 | 0 | 1 | -90 | 90 | 0.017829 | 0.0044691 | -0.017828 | -0.0044687
11 | 13 | 0.068071 | 0.043565 | 1.1431e-10 | 0 | 0 | 0 | 0 | 0 | 1 | -90 | 90 | -0.024862 | -0.006236 | 0.024863 | 0.0062363
12 | 14 | 0.10628 | 0.06802 | 1.7848e-10 | 0 | 0 | 0 | 0 | 0 | 1 | -90 | 90 | 0.015215 | 0.0038138 | -0.015215 | -0.0038136
13 | 66 | 0.28218 | 0.18059 | 4.7385e-10 | 0 | 0 | 0 | 0 | 0 | 1 | -90 | 90 | -0.027037 | -0.0067811 | 0.027039 | 0.0067825
14 | 35 | 1.7741 | 1.1354 | 2.9792e-09 | 0 | 0 | 0 | 0 | 0 | 1 | -90 | 90 | 0.010209 | 0.002559 | -0.010207 | -0.002558
66 | 65 | 1.9511 | 1.2487 | 3.2765e-09 | 0 | 0 | 0 | 0 | 0 | 1 | -90 | 90 | -0.029212 | -0.0073273 | 0.029231 | 0.0073388
35 | 48 | 0.27572 | 0.17646 | 4.6301e-10 | 0 | 0 | 0 | 0 | 0 | 1 | -90 | 90 | 0.0047404 | 0.0011879 | -0.0047403 | -0.0011879
65 | 59 | 0.70857 | 0.45349 | 1.1899e-09 | 0 | 0 | 0 | 0 | 0 | 1 | -90 | 90 | -0.032561 | -0.0081734 | 0.032569 | 0.0081786
48 | 49 | 1.6131 | 1.0324 | 2.7088e-09 | 0 | 0 | 0 | 0 | 0 | 1 | -90 | 90 | 0.0026146 | 0.00065509 | -0.0026144 | -0.00065527
25 | 46 | 1.771 | 1.1335 | 5.948e-09 | 0 | 0 | 0 | 0 | 0 | 1 | -90 | 90 | 0.16869 | 0.043018 | -0.16815 | -0.042672
25 | 24 | 0.55454 | 0.3549 | 1.8624e-09 | 0 | 0 | 0 | 0 | 0 | 1 | -90 | 90 | -0.26752 | -0.068003 | 0.26795 | 0.068276
79 | 80 | 1.3086 | 0.8375 | 2.1975e-09 | 0 | 0 | 0 | 0 | 0 | 1 | -90 | 90 | 0.012525 | 0.0031399 | -0.012523 | -0.0031387
79 | 77 | 1.5355 | 0.98272 | 2.5785e-09 | 0 | 0 | 0 | 0 | 0 | 1 | -90 | 90 | 0.0089532 | 0.0022441 | -0.0089518 | -0.0022435
16 | 17 | 0.69221 | 0.44301 | 1.1624e-09 | 0 | 0 | 0 | 0 | 0 | 1 | -90 | 90 | 0.012287 | 0.00308 | -0.012286 | -0.0030794
16 | 18 | 2.6631 | 1.7044 | 4.4721e-09 | 0 | 0 | 0 | 0 | 0 | 1 | -90 | 90 | -0.015206 | -0.0038116 | 0.015213 | 0.0038155
17 | 19 | 2.2435 | 1.4358 | 3.7674e-09 | 0 | 0 | 0 | 0 | 0 | 1 | -90 | 90 | 0.011189 | 0.0028044 | -0.011185 | -0.0028028
18 | 20 | 2.0155 | 1.2899 | 3.3845e-09 | 0 | 0 | 0 | 0 | 0 | 1 | -90 | 90 | 0.0028492 | 0.00071324 | -0.002849 | -0.00071345
18 | 21 | 1.005 | 0.64319 | 1.6876e-09 | 0 | 0 | 0 | 0 | 0 | 1 | -90 | 90 | -0.018062 | -0.0045288 | 0.018065 | 0.0045309
19 | 33 | 1.2362 | 0.79115 | 2.0759e-09 | 0 | 0 | 0 | 0 | 0 | 1 | -90 | 90 | 0.0031823 | 0.00079737 | -0.0031822 | -0.00079748
19 | 73 | 1.5257 | 0.97644 | 2.562e-09 | 0 | 0 | 0 | 0 | 0 | 1 | -90 | 90 | 0.0039708 | 0.00099475 | -0.0039705 | -0.00099482
20 | 28 | 0.88957 | 0.56933 | 1.4938e-09 | 0 | 0 | 0 | 0 | 0 | 1 | -90 | 90 | 0.002849 | 0.00071345 | -0.0028489 | -0.00071354
21 | 41 | 1.9617 | 1.2555 | 3.2943e-09 | 0 | 0 | 0 | 0 | 0 | 1 | -90 | 90 | -0.022042 | -0.0055277 | 0.022053 | 0.0055342
33 | 32 | 0.55774 | 0.35695 | 9.366e-10 | 0 | 0 | 0 | 0 | 0 | 1 | -90 | 90 | 0.0020362 | 0.00051025 | -0.0020361 | -0.00051032
73 | 72 | 1.9067 | 1.2203 | 3.2019e-09 | 0 | 0 | 0 | 0 | 0 | 1 | -90 | 90 | 0.0017642 | 0.00044185 | -0.0017641 | -0.00044212
28 | 29 | 3.2295 | 2.0669 | 5.4232e-09 | 0 | 0 | 0 | 0 | 0 | 1 | -90 | 90 | 0.0013423 | 0.00033593 | -0.0013422 | -0.00033641
41 | 42 | 0.14576 | 0.093287 | 2.4477e-10 | 0 | 0 | 0 | 0 | 0 | 1 | -90 | 90 | -0.024583 | -0.0061682 | 0.024584 | 0.0061688
72 | 74 | 0.24058 | 0.15397 | 4.0399e-10 | 0 | 0 | 0 | 0 | 0 | 1 | -90 | 90 | 0.00088194 | 0.00022101 | -0.00088194 | -0.00022104
42 | 59 | 1.7909 | 1.1461 | 3.0073e-09 | 0 | 0 | 0 | 0 | 0 | 1 | -90 | 90 | -0.03132 | -0.0078571 | 0.031339 | 0.0078693
22 | 23 | 0.74603 | 0.47746 | 2.5056e-09 | 0 | 0 | 0 | 0 | 0 | 1 | -90 | 90 | -0.27257 | -0.069516 | 0.27317 | 0.069895
22 | 24 | 0.26415 | 0.16905 | 8.8714e-10 | 0 | 0 | 0 | 0 | 0 | 1 | -90 | 90 | 0.27032 | 0.068952 | -0.27012 | -0.06882
46 | 62 | 0.56591 | 0.36218 | 1.9006e-09 | 0 | 0 | 0 | 0 | 0 | 1 | -90 | 90 | 0.14418 | 0.036659 | -0.14405 | -0.036577
46 | 44 | 0.18647 | 0.11934 | 3.1314e-10 | 0 | 0 | 0 | 0 | 0 | 1 | -90 | 90 | 0.02397 | 0.0060132 | -0.023969 | -0.0060125
62 | 54 | 0.49367 | 0.31595 | 8.2901e-10 | 0 | 0 | 0 | 0 | 0 | 1 | -90 | 90 | 0.14071 | 0.035741 | -0.14061 | -0.035673
44 | 43 | 1.7907 | 1.146 | 3.0071e-09 | 0 | 0 | 0 | 0 | 0 | 1 | -90 | 90 | 0.02006 | 0.0050328 | -0.020052 | -0.0050281
80 | 84 | 2.1183 | 1.3557 | 3.5572e-09 | 0 | 0 | 0 | 0 | 0 | 1 | -90 | 90 | 0.0076127 | 0.0019081 | -0.0076114 | -0.0019076
77 | 78 | 1.5618 | 0.99952 | 2.6226e-09 | 0 | 0 | 0 | 0 | 0 | 1 | -90 | 90 | 0.0056157 | 0.0014074 | -0.0056152 | -0.0014073
63 | 64 | 1.9682 | 1.2596 | 3.3051e-09 | 0 | 0 | 0 | 0 | 0 | 1 | -90 | 90 | 0.030331 | 0.0076143 | -0.030311 | -0.007602
64 | 76 | 0.81472 | 0.52142 | 1.3681e-09 | 0 | 0 | 0 | 0 | 0 | 1 | -90 | 90 | 0.025531 | 0.0064042 | -0.025526 | -0.0064006
36 | 37 | 0.1276 | 0.081664 | 2.1427e-10 | 0 | 0 | 0 | 0 | 0 | 1 | -90 | 90 | 0.013941 | 0.0034944 | -0.01394 | -0.0034942
36 | 38 | 1.029 | 0.65855 | 1.7279e-09 | 0 | 0 | 0 | 0 | 0 | 1 | -90 | 90 | -0.016356 | -0.0040996 | 0.016359 | 0.0041014
37 | 39 | 1.1781 | 0.75398 | 1.9783e-09 | 0 | 0 | 0 | 0 | 0 | 1 | -90 | 90 | 0.0093457 | 0.0023426 | -0.0093446 | -0.0023421
38 | 40 | 0.20255 | 0.12963 | 3.4013e-10 | 0 | 0 | 0 | 0 | 0 | 1 | -90 | 90 | -0.016359 | -0.0041014 | 0.016359 | 0.0041017
39 | 96 | 1.7394 | 1.1132 | 2.9209e-09 | 0 | 0 | 0 | 0 | 0 | 1 | -90 | 90 | 0.0076218 | 0.0019103 | -0.0076207 | -0.0019099
40 | 76 | 1.2654 | 0.80989 | 2.125e-09 | 0 | 0 | 0 | 0 | 0 | 1 | -90 | 90 | -0.019086 | -0.0047851 | 0.019091 | 0.0047882
96 | 97 | 0.26957 | 0.17253 | 4.5268e-10 | 0 | 0 | 0 | 0 | 0 | 1 | -90 | 90 | 0.0017877 | 0.00044801 | -0.0017877 | -0.00044805
76 | 91 | 2.9496 | 1.8878 | 4.9532e-09 | 0 | 0 | 0 | 0 | 0 | 1 | -90 | 90 | 0.0064344 | 0.0016124 | -0.0064331 | -0.0016121
91 | 90 | 1.0212 | 0.65358 | 1.7149e-09 | 0 | 0 | 0 | 0 | 0 | 1 | -90 | 90 | 0.0037055 | 0.00092847 | -0.0037054 | -0.00092854
59 | 57 | 1.5003 | 0.96019 | 2.5194e-09 | 0 | 0 | 0 | 0 | 0 | 1 | -90 | 90 | -0.063909 | -0.016048 | 0.063977 | 0.016091
57 | 56 | 1.8332 | 1.1733 | 3.0785e-09 | 0 | 0 | 0 | 0 | 0 | 1 | -90 | 90 | -0.06615 | -0.016636 | 0.066239 | 0.016692
43 | 45 | 1.7407 | 1.114 | 2.9231e-09 | 0 | 0 | 0 | 0 | 0 | 1 | -90 | 90 | 0.016705 | 0.0041891 | -0.0167 | -0.004186
45 | 47 | 1.1973 | 0.76625 | 2.0105e-09 | 0 | 0 | 0 | 0 | 0 | 1 | -90 | 90 | 0.012471 | 0.0031262 | -0.012469 | -0.0031251
47 | 81 | 1.0851 | 0.69446 | 1.8222e-09 | 0 | 0 | 0 | 0 | 0 | 1 | -90 | 90 | 0.012469 | 0.0031251 | -0.012467 | -0.0031241
81 | 82 | 2.2929 | 1.4674 | 3.8503e-09 | 0 | 0 | 0 | 0 | 0 | 1 | -90 | 90 | 0.0070124 | 0.0017571 | -0.0070112 | -0.0017567
54 | 52 | 1.7902 | 1.1457 | 3.0062e-09 | 0 | 0 | 0 | 0 | 0 | 1 | -90 | 90 | 0.13727 | 0.034837 | -0.1369 | -0.034603
83 | 87 | 1.9538 | 1.2505 | 3.281e-09 | 0 | 0 | 0 | 0 | 0 | 1 | -90 | 90 | -0.011522 | -0.0028876 | 0.011525 | 0.0028891
83 | 88 | 1.0583 | 0.67729 | 1.7771e-09 | 0 | 0 | 0 | 0 | 0 | 1 | -90 | 90 | 0.0077817 | 0.0019504 | -0.007781 | -0.0019501
83 | 86 | 1.3413 | 0.85843 | 2.2524e-09 | 0 | 0 | 0 | 0 | 0 | 1 | -90 | 90 | 0.00374 | 0.00093721 | -0.0037398 | -0.0009373
87 | 94 | 0.7975 | 0.5104 | 1.3392e-09 | 0 | 0 | 0 | 0 | 0 | 1 | -90 | 90 | 0.0031567 | 0.00079106 | -0.0031566 | -0.00079113
87 | 92 | 0.89108 | 0.57029 | 1.4964e-09 | 0 | 0 | 0 | 0 | 0 | 1 | -90 | 90 | -0.014681 | -0.0036802 | 0.014683 | 0.0036814
88 | 95 | 0.11714 | 0.074972 | 1.9672e-10 | 0 | 0 | 0 | 0 | 0 | 1 | -90 | 90 | 0.0040413 | 0.0010128 | -0.0040412 | -0.0010128
82 | 70 | 2.7716 | 1.7738 | 4.6542e-09 | 0 | 0 | 0 | 0 | 0 | 1 | -90 | 90 | 0.0037387 | 0.0009365 | -0.0037383 | -0.00093669
50 | 51 | 0.011668 | 0.0074677 | 1.9594e-11 | 0 | 0 | 0 | 0 | 0 | 1 | -90 | 90 | 0.0065207 | 0.0016342 | -0.0065207 | -0.0016342
50 | 52 | 1.1223 | 0.71828 | 1.8847e-09 | 0 | 0 | 0 | 0 | 0 | 1 | -90 | 90 | -0.0086953 | -0.0021792 | 0.0086963 | 0.0021796
51 | 53 | 1.3871 | 0.88774 | 2.3293e-09 | 0 | 0 | 0 | 0 | 0 | 1 | -90 | 90 | 0.0043468 | 0.0010893 | -0.0043465 | -0.0010894
52 | 55 | 0.68461 | 0.43815 | 1.1496e-09 | 0 | 0 | 0 | 0 | 0 | 1 | -90 | 90 | 0.12821 | 0.032424 | -0.12808 | -0.032345
55 | 61 | 1.3474 | 0.86233 | 2.2626e-09 | 0 | 0 | 0 | 0 | 0 | 1 | -90 | 90 | 0.10707 | 0.027073 | -0.1069 | -0.026965
55 | 93 | 1.5027 | 0.96172 | 2.5234e-09 | 0 | 0 | 0 | 0 | 0 | 1 | -90 | 90 | 0.021014 | 0.0052726 | -0.021007 | -0.0052682
61 | 58 | 1.0057 | 0.64367 | 1.6889e-09 | 0 | 0 | 0 | 0 | 0 | 1 | -90 | 90 | 0.10446 | 0.026352 | -0.10434 | -0.026275
93 | 92 | 1.7246 | 1.1037 | 2.8961e-09 | 0 | 0 | 0 | 0 | 0 | 1 | -90 | 90 | 0.017849 | 0.0044768 | -0.017843 | -0.0044732
58 | 60 | 0.58195 | 0.37245 | 9.7726e-10 | 0 | 0 | 0 | 0 | 0 | 1 | -90 | 90 | 0.035872 | 0.0090054 | -0.035864 | -0.0090003
58 | 56 | 1.0014 | 0.64092 | 1.6817e-09 | 0 | 0 | 0 | 0 | 0 | 1 | -90 | 90 | 0.068463 | 0.017269 | -0.068411 | -0.017237
60 | 102 | 3.1446 | 2.0126 | 5.2806e-09 | 0 | 0 | 0 | 0 | 0 | 1 | -90 | 90 | 0.0087645 | 0.0021972 | -0.0087619 | -0.002196
68 | 70 | 2.1446 | 1.3726 | 3.6014e-09 | 0 | 0 | 0 | 0 | 0 | 1 | -90 | 90 | -0.003738 | -0.00093683 | 0.0037383 | 0.00093669
90 | 89 | 1.129 | 0.72255 | 1.8959e-09 | 0 | 0 | 0 | 0 | 0 | 1 | -90 | 90 | 0.0037054 | 0.00092854 | -0.0037052 | -0.00092862