## bus_data
BUS_I | BUS_TYPE | Pd | Qd | Gs | Bs | area | Vm | Va | baseKV | zone | Vmax | Vmin
1 | 1 | 0.050485 | 0.012653 | 0 | 0 | 1 | 0.99445 | -0.1061 | 0.4 | 1 | 1.1 | 0.9
2 | 1 | 0.075471 | 0.018915 | 0 | 0 | 1 | 0.98856 | -0.21909 | 0.4 | 1 | 1.1 | 0.9
3 | 1 | 0.022155 | 0.0055525 | 0 | 0 | 1 | 0.99452 | -0.10464 | 0.4 | 1 | 1.1 | 0.9
4 | 1 | 0 | 0 | 0 | 0 | 1 | 0.98656 | -0.25759 | 0.4 | 1 | 1.1 | 0.9
5 | 1 | 0.012181 | 0.0030528 | 0 | 0 | 1 | 0.99607 | -0.07491 | 0.4 | 1 | 1.1 | 0.9
10 | 1 | 0.0066845 | 0.0016753 | 0 | 0 | 1 | 0.98627 | -0.26312 | 0.4 | 1 | 1.1 | 0.9
24 | 1 | 0.0075953 | 0.0019036 | 0 | 0 | 1 | 0.97548 | -0.47264 | 0.4 | 1 | 1.1 | 0.9
12 | 1 | 0.07268 | 0.018215 | 0 | 0 | 1 | 0.99712 | -0.054848 | 0.4 | 1 | 1.1 | 0.9
25 | 1 | 0.0098007 | 0.0024563 | 0 | 0 | 1 | 0.97469 | -0.48817 | 0.4 | 1 | 1.1 | 0.9
26 | 1 | 0 | 0 | 0 | 0 | 1 | 0.97436 | -0.4947 | 0.4 | 1 | 1.1 | 0.9
28 | 1 | 0.012724 | 0.0031889 | 0 | 0 | 1 | 0.97126 | -0.55587 | 0.4 | 1 | 1.1 | 0.9
27 | 1 | 0.011449 | 0.0028694 | 0 | 0 | 1 | 0.97071 | -0.56675 | 0.4 | 1 | 1.1 | 0.9
11 | 3 | 0.051387 | 0.012879 | 0 | 0 | 1 | 1 | 0 | 0.4 | 1 | 1.1 | 0.9
6 | 1 | 0.052167 | 0.013074 | 0 | 0 | 1 | 0.9889 | -0.21163 | 0.4 | 1 | 1.1 | 0.9
7 | 1 | 0.0098918 | 0.0024791 | 0 | 0 | 1 | 0.98682 | -0.2516 | 0.4 | 1 | 1.1 | 0.9
8 | 1 | 0.0099611 | 0.0024965 | 0 | 0 | 1 | 0.98613 | -0.26504 | 0.4 | 1 | 1.1 | 0.9
14 | 1 | 0.0095243 | 0.002387 | 0 | 0 | 1 | 0.98528 | -0.28149 | 0.4 | 1 | 1.1 | 0.9
13 | 1 | 0.04631 | 0.011606 | 0 | 0 | 1 | 0.97993 | -0.38552 | 0.4 | 1 | 1.1 | 0.9
15 | 1 | 0 | 0 | 0 | 0 | 1 | 0.97959 | -0.39223 | 0.4 | 1 | 1.1 | 0.9
16 | 1 | 0.0125 | 0.0031328 | 0 | 0 | 1 | 0.97693 | -0.44422 | 0.4 | 1 | 1.1 | 0.9
21 | 1 | 0.01248 | 0.0031278 | 0 | 0 | 1 | 0.9767 | -0.44886 | 0.4 | 1 | 1.1 | 0.9
17 | 1 | 0.0062101 | 0.0015564 | 0 | 0 | 1 | 0.97433 | -0.49544 | 0.4 | 1 | 1.1 | 0.9
18 | 1 | 0.0026039 | 0.00065259 | 0 | 0 | 1 | 0.97427 | -0.49673 | 0.4 | 1 | 1.1 | 0.9
19 | 1 | 0.021793 | 0.0054619 | 0 | 0 | 1 | 0.97492 | -0.48387 | 0.4 | 1 | 1.1 | 0.9
20 | 1 | 0.0065061 | 0.0016306 | 0 | 0 | 1 | 0.97376 | -0.50674 | 0.4 | 1 | 1.1 | 0.9
22 | 1 | 0.0019613 | 0.00049155 | 0 | 0 | 1 | 0.97339 | -0.51404 | 0.4 | 1 | 1.1 | 0.9

## generator_data
GEN_BUS | PG | QG | QMAX | QMIN | VG | MBASE | GEN_STATUS | PMAX | PMIN
11 | 0.53034 | 0.13516 | 10 | -10 | 1 | 100 | 1 | 10 | 0

## branch_data
F_BUS | T_BUS | BR_R | BR_X | BR_B | RATE_A | RATE_B | RATE_C | TAP | SHIFT | BR_STATUS | ANGMIN | ANGMAX | P_in | Q_in | P_out | Q_out
1 | 2 | 4.0237 | 2.5752 | 6.7568e-09 | 0 | 0 | 0 | 0 | 0 | 1 | -90 | 90 | 0.12504 | 0.03184 | -0.12436 | -0.031407
1 | 3 | 0.036966 | 0.023658 | 1.2415e-10 | 0 | 0 | 0 | 0 | 0 | 1 | -90 | 90 | -0.17552 | -0.044492 | 0.17553 | 0.0445
2 | 4 | 3.4869 | 2.2316 | 5.8555e-09 | 0 | 0 | 0 | 0 | 0 | 1 | -90 | 90 | 0.048888 | 0.012492 | -0.048797 | -0.012434
3 | 5 | 0.67228 | 0.43026 | 3.3868e-09 | 0 | 0 | 0 | 0 | 0 | 1 | -90 | 90 | -0.19769 | -0.050053 | 0.19797 | 0.050233
4 | 10 | 3.6054 | 2.3075 | 6.0545e-09 | 0 | 0 | 0 | 0 | 0 | 1 | -90 | 90 | 0.0066862 | 0.0016758 | -0.0066845 | -0.0016753
4 | 24 | 22.31 | 14.2784 | 3.7464e-08 | 0 | 0 | 0 | 0 | 0 | 1 | -90 | 90 | 0.042111 | 0.010759 | -0.041678 | -0.010485
5 | 12 | 0.42824 | 0.27407 | 2.1574e-09 | 0 | 0 | 0 | 0 | 0 | 1 | -90 | 90 | -0.21015 | -0.053286 | 0.21035 | 0.053416
24 | 25 | 1.9484 | 1.247 | 3.2719e-09 | 0 | 0 | 0 | 0 | 0 | 1 | -90 | 90 | 0.034082 | 0.008582 | -0.034057 | -0.0085661
12 | 11 | 0.87162 | 0.55784 | 4.3911e-09 | 0 | 0 | 0 | 0 | 0 | 1 | -90 | 90 | -0.28303 | -0.071631 | 0.28378 | 0.072109
25 | 26 | 1.1488 | 0.73526 | 1.9292e-09 | 0 | 0 | 0 | 0 | 0 | 1 | -90 | 90 | 0.024257 | 0.0061098 | -0.024249 | -0.0061051
26 | 28 | 10.7341 | 6.8698 | 1.8025e-08 | 0 | 0 | 0 | 0 | 0 | 1 | -90 | 90 | 0.024249 | 0.0061052 | -0.024178 | -0.0060617
28 | 27 | 4.0146 | 2.5693 | 6.7416e-09 | 0 | 0 | 0 | 0 | 0 | 1 | -90 | 90 | 0.011455 | 0.0028727 | -0.011449 | -0.0028695
11 | 6 | 4.8876 | 3.1281 | 2.4623e-08 | 0 | 0 | 0 | 0 | 0 | 1 | -90 | 90 | 0.19517 | 0.050174 | -0.19318 | -0.048906
6 | 7 | 1.2511 | 0.80072 | 2.101e-09 | 0 | 0 | 0 | 0 | 0 | 1 | -90 | 90 | 0.14102 | 0.035832 | -0.14075 | -0.035659
7 | 8 | 0.45151 | 0.28897 | 7.582e-10 | 0 | 0 | 0 | 0 | 0 | 1 | -90 | 90 | 0.13085 | 0.03318 | -0.13077 | -0.033126
8 | 14 | 0.59727 | 0.38226 | 1.003e-09 | 0 | 0 | 0 | 0 | 0 | 1 | -90 | 90 | 0.12081 | 0.03063 | -0.12071 | -0.030569
14 | 13 | 4.0791 | 2.6106 | 6.85e-09 | 0 | 0 | 0 | 0 | 0 | 1 | -90 | 90 | 0.11119 | 0.028182 | -0.11064 | -0.027829
13 | 15 | 0.45025 | 0.28816 | 7.5608e-10 | 0 | 0 | 0 | 0 | 0 | 1 | -90 | 90 | 0.064325 | 0.016223 | -0.064305 | -0.016209
15 | 16 | 3.4814 | 2.2281 | 5.8461e-09 | 0 | 0 | 0 | 0 | 0 | 1 | -90 | 90 | 0.064305 | 0.01621 | -0.064145 | -0.016108
16 | 21 | 0.38501 | 0.24641 | 6.4653e-10 | 0 | 0 | 0 | 0 | 0 | 1 | -90 | 90 | 0.051645 | 0.012975 | -0.051634 | -0.012968
21 | 19 | 3.8226 | 2.4465 | 6.4192e-09 | 0 | 0 | 0 | 0 | 0 | 1 | -90 | 90 | 0.039154 | 0.0098402 | -0.039089 | -0.009799
17 | 18 | 0.49444 | 0.31644 | 8.3031e-10 | 0 | 0 | 0 | 0 | 0 | 1 | -90 | 90 | 0.011076 | 0.0027749 | -0.011076 | -0.0027745
17 | 19 | 2.8511 | 1.8247 | 4.7877e-09 | 0 | 0 | 0 | 0 | 0 | 1 | -90 | 90 | -0.017286 | -0.0043313 | 0.017296 | 0.004337
18 | 20 | 5.0195 | 3.2125 | 8.4292e-09 | 0 | 0 | 0 | 0 | 0 | 1 | -90 | 90 | 0.0084719 | 0.0021219 | -0.0084679 | -0.0021201
20 | 22 | 15.7877 | 10.1041 | 2.6512e-08 | 0 | 0 | 0 | 0 | 0 | 1 | -90 | 90 | 0.001962 | 0.00048949 | -0.0019613 | -0.00049157