## bus_data
BUS_I | BUS_TYPE | Pd | Qd | Gs | Bs | area | Vm | Va | baseKV | zone | Vmax | Vmin
1 | 1 | 0.00057012 | 0.00014288 | 0 | 0 | 1 | 0.99325 | -0.12687 | 0.4 | 1 | 1.1 | 0.9
2 | 1 | 0 | 0 | 0 | 0 | 1 | 0.99298 | -0.13204 | 0.4 | 1 | 1.1 | 0.9
3 | 1 | 0 | 0 | 0 | 0 | 1 | 0.99331 | -0.12581 | 0.4 | 1 | 1.1 | 0.9
35 | 1 | 0 | 0 | 0 | 0 | 1 | 0.98515 | -0.28139 | 0.4 | 1 | 1.1 | 0.9
5 | 1 | 0.00012796 | 3.207e-05 | 0 | 0 | 1 | 0.99291 | -0.1334 | 0.4 | 1 | 1.1 | 0.9
6 | 1 | 0.0011553 | 0.00028955 | 0 | 0 | 1 | 0.99441 | -0.10496 | 0.4 | 1 | 1.1 | 0.9
4 | 1 | 0 | 0 | 0 | 0 | 1 | 0.99636 | -0.068239 | 0.4 | 1 | 1.1 | 0.9
16 | 1 | 0 | 0 | 0 | 0 | 1 | 0.99509 | -0.092104 | 0.4 | 1 | 1.1 | 0.9
21 | 3 | 0.0067629 | 0.0016949 | 0 | 0 | 1 | 1 | 0 | 0.4 | 1 | 1.1 | 0.9
33 | 1 | 0.00019839 | 4.9721e-05 | 0 | 0 | 1 | 0.98498 | -0.28472 | 0.4 | 1 | 1.1 | 0.9
34 | 1 | 0.004633 | 0.0011611 | 0 | 0 | 1 | 0.98499 | -0.28451 | 0.4 | 1 | 1.1 | 0.9
46 | 1 | 0 | 0 | 0 | 0 | 1 | 0.9851 | -0.28238 | 0.4 | 1 | 1.1 | 0.9
45 | 1 | 0 | 0 | 0 | 0 | 1 | 0.97604 | -0.45794 | 0.4 | 1 | 1.1 | 0.9
47 | 1 | 0.00073137 | 0.0001833 | 0 | 0 | 1 | 0.98506 | -0.28318 | 0.4 | 1 | 1.1 | 0.9
11 | 1 | 0 | 0 | 0 | 0 | 1 | 0.98813 | -0.22524 | 0.4 | 1 | 1.1 | 0.9
15 | 1 | 0.00099877 | 0.00025032 | 0 | 0 | 1 | 0.99507 | -0.09267 | 0.4 | 1 | 1.1 | 0.9
9 | 1 | 0 | 0 | 0 | 0 | 1 | 0.98705 | -0.24598 | 0.4 | 1 | 1.1 | 0.9
7 | 1 | 0.001487 | 0.00037269 | 0 | 0 | 1 | 0.98513 | -0.28324 | 0.4 | 1 | 1.1 | 0.9
8 | 1 | 0.00073497 | 0.0001842 | 0 | 0 | 1 | 0.98312 | -0.32229 | 0.4 | 1 | 1.1 | 0.9
10 | 1 | 0.0016515 | 0.00041392 | 0 | 0 | 1 | 0.98148 | -0.35425 | 0.4 | 1 | 1.1 | 0.9
12 | 1 | 0 | 0 | 0 | 0 | 1 | 0.98703 | -0.24645 | 0.4 | 1 | 1.1 | 0.9
20 | 1 | 0 | 0 | 0 | 0 | 1 | 0.98147 | -0.35446 | 0.4 | 1 | 1.1 | 0.9
18 | 1 | 0.00023449 | 5.8769e-05 | 0 | 0 | 1 | 0.98702 | -0.24657 | 0.4 | 1 | 1.1 | 0.9
17 | 1 | 0.0013272 | 0.00033264 | 0 | 0 | 1 | 0.98699 | -0.24721 | 0.4 | 1 | 1.1 | 0.9
22 | 1 | 0.0021236 | 0.00053221 | 0 | 0 | 1 | 0.98137 | -0.3564 | 0.4 | 1 | 1.1 | 0.9
23 | 1 | 0.004231 | 0.0010604 | 0 | 0 | 1 | 0.98099 | -0.36391 | 0.4 | 1 | 1.1 | 0.9
13 | 1 | 0.00079456 | 0.00019914 | 0 | 0 | 1 | 0.99505 | -0.092984 | 0.4 | 1 | 1.1 | 0.9
14 | 1 | 0.00044927 | 0.0001126 | 0 | 0 | 1 | 0.99506 | -0.092727 | 0.4 | 1 | 1.1 | 0.9
24 | 1 | 0.0033225 | 0.00083269 | 0 | 0 | 1 | 0.98135 | -0.3567 | 0.4 | 1 | 1.1 | 0.9
25 | 1 | 0.0017547 | 0.00043976 | 0 | 0 | 1 | 0.98009 | -0.38144 | 0.4 | 1 | 1.1 | 0.9
26 | 1 | 0.0015945 | 0.00039962 | 0 | 0 | 1 | 0.97954 | -0.39215 | 0.4 | 1 | 1.1 | 0.9
30 | 1 | 0.0027997 | 0.00070168 | 0 | 0 | 1 | 0.97936 | -0.3957 | 0.4 | 1 | 1.1 | 0.9
28 | 1 | 0.0033424 | 0.00083769 | 0 | 0 | 1 | 0.97792 | -0.42403 | 0.4 | 1 | 1.1 | 0.9
27 | 1 | 0.0080812 | 0.0020253 | 0 | 0 | 1 | 0.97783 | -0.42572 | 0.4 | 1 | 1.1 | 0.9
29 | 1 | 0.0033986 | 0.00085177 | 0 | 0 | 1 | 0.9777 | -0.42828 | 0.4 | 1 | 1.1 | 0.9
31 | 1 | 0.0013627 | 0.00034153 | 0 | 0 | 1 | 0.97762 | -0.42995 | 0.4 | 1 | 1.1 | 0.9
32 | 1 | 0.0035817 | 0.00089766 | 0 | 0 | 1 | 0.97747 | -0.43292 | 0.4 | 1 | 1.1 | 0.9
36 | 1 | 0.02343 | 0.005872 | 0 | 0 | 1 | 0.97005 | -0.57602 | 0.4 | 1 | 1.1 | 0.9
37 | 1 | 0.023143 | 0.0058003 | 0 | 0 | 1 | 0.9703 | -0.57117 | 0.4 | 1 | 1.1 | 0.9
38 | 1 | 0.024738 | 0.0061998 | 0 | 0 | 1 | 0.97108 | -0.55571 | 0.4 | 1 | 1.1 | 0.9
39 | 1 | 0.0029149 | 0.00073055 | 0 | 0 | 1 | 0.97124 | -0.55244 | 0.4 | 1 | 1.1 | 0.9
40 | 1 | 0.0074313 | 0.0018625 | 0 | 0 | 1 | 0.97136 | -0.55014 | 0.4 | 1 | 1.1 | 0.9
41 | 1 | 0.02872 | 0.0071979 | 0 | 0 | 1 | 0.97138 | -0.54972 | 0.4 | 1 | 1.1 | 0.9
42 | 1 | 0.0079061 | 0.0019815 | 0 | 0 | 1 | 0.97234 | -0.53071 | 0.4 | 1 | 1.1 | 0.9
43 | 1 | 0.0032957 | 0.00082598 | 0 | 0 | 1 | 0.97248 | -0.52813 | 0.4 | 1 | 1.1 | 0.9
44 | 1 | 0.0084371 | 0.0021145 | 0 | 0 | 1 | 0.97295 | -0.51881 | 0.4 | 1 | 1.1 | 0.9

## generator_data
GEN_BUS | PG | QG | QMAX | QMIN | VG | MBASE | GEN_STATUS | PMAX | PMIN
21 | 0.19188 | 0.049789 | 10 | -10 | 1 | 100 | 1 | 10 | 0

## branch_data
F_BUS | T_BUS | BR_R | BR_X | BR_B | RATE_A | RATE_B | RATE_C | TAP | SHIFT | BR_STATUS | ANGMIN | ANGMAX | P_in | Q_in | P_out | Q_out
1 | 2 | 0.16859 | 0.1079 | 8.4931e-10 | 0 | 0 | 0 | 0 | 0 | 1 | -90 | 90 | 0.13834 | 0.035735 | -0.1383 | -0.035712
1 | 3 | 0.034556 | 0.022116 | 1.7409e-10 | 0 | 0 | 0 | 0 | 0 | 1 | -90 | 90 | -0.13891 | -0.035878 | 0.13891 | 0.035882
2 | 35 | 4.8294 | 3.0908 | 2.433e-08 | 0 | 0 | 0 | 0 | 0 | 1 | -90 | 90 | 0.1383 | 0.035712 | -0.1373 | -0.035075
3 | 5 | 0.81493 | 0.52155 | 1.3685e-09 | 0 | 0 | 0 | 0 | 0 | 1 | -90 | 90 | 0.041678 | 0.01064 | -0.041662 | -0.01063
3 | 6 | 0.52035 | 0.33303 | 2.6214e-09 | 0 | 0 | 0 | 0 | 0 | 1 | -90 | 90 | -0.18059 | -0.046522 | 0.18078 | 0.046639
35 | 46 | 5.8557 | 3.7476 | 9.8332e-09 | 0 | 0 | 0 | 0 | 0 | 1 | -90 | 90 | 0.00073143 | 0.00018161 | -0.0007314 | -0.00018254
35 | 45 | 5.8521 | 3.7454 | 2.9482e-08 | 0 | 0 | 0 | 0 | 0 | 1 | -90 | 90 | 0.13174 | 0.033684 | -0.13062 | -0.032973
35 | 34 | 2.8058 | 1.7957 | 4.7117e-09 | 0 | 0 | 0 | 0 | 0 | 1 | -90 | 90 | 0.0048321 | 0.0012101 | -0.0048314 | -0.0012101
5 | 11 | 9.8396 | 6.2974 | 1.6523e-08 | 0 | 0 | 0 | 0 | 0 | 1 | -90 | 90 | 0.041534 | 0.010598 | -0.041351 | -0.010482
6 | 16 | 0.31951 | 0.20449 | 1.6096e-09 | 0 | 0 | 0 | 0 | 0 | 1 | -90 | 90 | -0.18193 | -0.046929 | 0.18204 | 0.047002
4 | 16 | 0.58677 | 0.37553 | 2.956e-09 | 0 | 0 | 0 | 0 | 0 | 1 | -90 | 90 | 0.1845 | 0.0477 | -0.18429 | -0.047563
4 | 21 | 1.686 | 1.0791 | 8.494e-09 | 0 | 0 | 0 | 0 | 0 | 1 | -90 | 90 | -0.1845 | -0.0477 | 0.18512 | 0.048094
16 | 15 | 1.119 | 0.71617 | 1.8791e-09 | 0 | 0 | 0 | 0 | 0 | 1 | -90 | 90 | 0.0022427 | 0.00056164 | -0.0022426 | -0.00056178
33 | 34 | 4.5963 | 2.9416 | 7.7184e-09 | 0 | 0 | 0 | 0 | 0 | 1 | -90 | 90 | -0.00019839 | -4.9721e-05 | 0.00019839 | 4.8973e-05
46 | 47 | 4.7513 | 3.0408 | 7.9788e-09 | 0 | 0 | 0 | 0 | 0 | 1 | -90 | 90 | 0.0007314 | 0.00018254 | -0.00073137 | -0.0001833
45 | 44 | 1.9929 | 1.2755 | 1.004e-08 | 0 | 0 | 0 | 0 | 0 | 1 | -90 | 90 | 0.13062 | 0.032973 | -0.13024 | -0.032731
11 | 9 | 2.2093 | 1.414 | 3.71e-09 | 0 | 0 | 0 | 0 | 0 | 1 | -90 | 90 | 0.041351 | 0.010482 | -0.04131 | -0.010457
15 | 14 | 0.20129 | 0.12882 | 3.3802e-10 | 0 | 0 | 0 | 0 | 0 | 1 | -90 | 90 | 0.0012438 | 0.00031147 | -0.0012438 | -0.0003115
9 | 12 | 1.3189 | 0.8441 | 2.2148e-09 | 0 | 0 | 0 | 0 | 0 | 1 | -90 | 90 | 0.0015618 | 0.00039049 | -0.0015618 | -0.00039069
9 | 7 | 4.1134 | 2.6326 | 6.9075e-09 | 0 | 0 | 0 | 0 | 0 | 1 | -90 | 90 | 0.039748 | 0.010066 | -0.039677 | -0.010021
7 | 8 | 4.4627 | 2.8561 | 7.4941e-09 | 0 | 0 | 0 | 0 | 0 | 1 | -90 | 90 | 0.03819 | 0.0096486 | -0.038119 | -0.0096036
8 | 10 | 3.7097 | 2.3742 | 6.2295e-09 | 0 | 0 | 0 | 0 | 0 | 1 | -90 | 90 | 0.037384 | 0.0094194 | -0.037327 | -0.0093835
10 | 20 | 0.026099 | 0.016703 | 4.3827e-11 | 0 | 0 | 0 | 0 | 0 | 1 | -90 | 90 | 0.035675 | 0.0089696 | -0.035675 | -0.0089694
12 | 18 | 2.0905 | 1.3379 | 3.5104e-09 | 0 | 0 | 0 | 0 | 0 | 1 | -90 | 90 | 0.00023449 | 5.8427e-05 | -0.00023449 | -5.8769e-05
12 | 17 | 2.503 | 1.6019 | 4.2032e-09 | 0 | 0 | 0 | 0 | 0 | 1 | -90 | 90 | 0.0013273 | 0.00033226 | -0.0013272 | -0.00033264
20 | 22 | 1.5354 | 0.98265 | 2.5783e-09 | 0 | 0 | 0 | 0 | 0 | 1 | -90 | 90 | 0.0054466 | 0.0013649 | -0.0054461 | -0.0013649
20 | 23 | 1.3518 | 0.86518 | 2.2701e-09 | 0 | 0 | 0 | 0 | 0 | 1 | -90 | 90 | 0.030228 | 0.0076044 | -0.030214 | -0.0075959
22 | 24 | 0.38565 | 0.24681 | 6.476e-10 | 0 | 0 | 0 | 0 | 0 | 1 | -90 | 90 | 0.0033225 | 0.00083266 | -0.0033225 | -0.00083269
23 | 25 | 2.915 | 1.8656 | 4.895e-09 | 0 | 0 | 0 | 0 | 0 | 1 | -90 | 90 | 0.025983 | 0.0065355 | -0.025962 | -0.0065221
13 | 14 | 1.4398 | 0.92145 | 2.4178e-09 | 0 | 0 | 0 | 0 | 0 | 1 | -90 | 90 | -0.00079456 | -0.00019914 | 0.00079457 | 0.0001989
25 | 26 | 1.9068 | 1.2204 | 3.2021e-09 | 0 | 0 | 0 | 0 | 0 | 1 | -90 | 90 | 0.024207 | 0.0060823 | -0.024195 | -0.0060747
26 | 30 | 0.67588 | 0.43256 | 1.135e-09 | 0 | 0 | 0 | 0 | 0 | 1 | -90 | 90 | 0.0226 | 0.0056751 | -0.022596 | -0.0056728
30 | 28 | 6.1517 | 3.9371 | 1.033e-08 | 0 | 0 | 0 | 0 | 0 | 1 | -90 | 90 | 0.019797 | 0.0049711 | -0.01977 | -0.004955
28 | 27 | 0.44175 | 0.28272 | 7.4181e-10 | 0 | 0 | 0 | 0 | 0 | 1 | -90 | 90 | 0.016427 | 0.0041173 | -0.016426 | -0.0041165
27 | 29 | 1.3125 | 0.83999 | 2.204e-09 | 0 | 0 | 0 | 0 | 0 | 1 | -90 | 90 | 0.0083449 | 0.0020912 | -0.0083439 | -0.0020907
29 | 31 | 1.4497 | 0.92779 | 2.4344e-09 | 0 | 0 | 0 | 0 | 0 | 1 | -90 | 90 | 0.0049453 | 0.001239 | -0.0049449 | -0.0012389
31 | 32 | 3.5459 | 2.2694 | 5.9545e-09 | 0 | 0 | 0 | 0 | 0 | 1 | -90 | 90 | 0.0035822 | 0.00089741 | -0.0035817 | -0.00089766
36 | 37 | 0.87273 | 0.55855 | 1.4655e-09 | 0 | 0 | 0 | 0 | 0 | 1 | -90 | 90 | -0.02343 | -0.005872 | 0.023435 | 0.0058753
37 | 38 | 1.402 | 0.8973 | 2.3544e-09 | 0 | 0 | 0 | 0 | 0 | 1 | -90 | 90 | -0.046578 | -0.011676 | 0.046613 | 0.011697
38 | 39 | 0.19411 | 0.12423 | 9.7788e-10 | 0 | 0 | 0 | 0 | 0 | 1 | -90 | 90 | -0.07135 | -0.017897 | 0.071361 | 0.017904
39 | 40 | 0.13076 | 0.083683 | 6.5872e-10 | 0 | 0 | 0 | 0 | 0 | 1 | -90 | 90 | -0.074276 | -0.018635 | 0.074284 | 0.01864
40 | 41 | 0.021775 | 0.013936 | 1.097e-10 | 0 | 0 | 0 | 0 | 0 | 1 | -90 | 90 | -0.081716 | -0.020502 | 0.081717 | 0.020503
41 | 42 | 0.72928 | 0.46674 | 3.674e-09 | 0 | 0 | 0 | 0 | 0 | 1 | -90 | 90 | -0.11044 | -0.027701 | 0.11054 | 0.027765
42 | 43 | 0.09248 | 0.059187 | 4.659e-10 | 0 | 0 | 0 | 0 | 0 | 1 | -90 | 90 | -0.11844 | -0.029746 | 0.11846 | 0.029756
43 | 44 | 0.32482 | 0.20789 | 1.6364e-09 | 0 | 0 | 0 | 0 | 0 | 1 | -90 | 90 | -0.12175 | -0.030582 | 0.12181 | 0.030616