## bus_data
BUS_I | BUS_TYPE | Pd | Qd | Gs | Bs | area | Vm | Va | baseKV | zone | Vmax | Vmin
1 | 1 | 0.0074868 | 0.0018764 | 0 | 0 | 1 | 0.98627 | -0.26448 | 0.4 | 1 | 1.1 | 0.9
2 | 1 | 0.0035864 | 0.00089883 | 0 | 0 | 1 | 0.98617 | -0.2665 | 0.4 | 1 | 1.1 | 0.9
3 | 1 | 0.005646 | 0.001415 | 0 | 0 | 1 | 0.98634 | -0.26312 | 0.4 | 1 | 1.1 | 0.9
4 | 1 | 0.00089315 | 0.00022385 | 0 | 0 | 1 | 0.98614 | -0.26696 | 0.4 | 1 | 1.1 | 0.9
5 | 1 | 0 | 0 | 0 | 0 | 1 | 0.98677 | -0.25478 | 0.4 | 1 | 1.1 | 0.9
6 | 1 | 0 | 0 | 0 | 0 | 1 | 0.98799 | -0.23098 | 0.4 | 1 | 1.1 | 0.9
15 | 1 | 0.001361 | 0.0003411 | 0 | 0 | 1 | 0.98845 | -0.2221 | 0.4 | 1 | 1.1 | 0.9
16 | 1 | 0.0061594 | 0.0015437 | 0 | 0 | 1 | 0.98759 | -0.23879 | 0.4 | 1 | 1.1 | 0.9
7 | 1 | 0.0016722 | 0.00041908 | 0 | 0 | 1 | 0.99351 | -0.12425 | 0.4 | 1 | 1.1 | 0.9
8 | 1 | 0 | 0 | 0 | 0 | 1 | 0.99354 | -0.12357 | 0.4 | 1 | 1.1 | 0.9
9 | 1 | 0 | 0 | 0 | 0 | 1 | 0.99698 | -0.05771 | 0.4 | 1 | 1.1 | 0.9
10 | 1 | 0 | 0 | 0 | 0 | 1 | 0.99179 | -0.15744 | 0.4 | 1 | 1.1 | 0.9
11 | 3 | 0.0014672 | 0.00036771 | 0 | 0 | 1 | 1 | 0 | 0.4 | 1 | 1.1 | 0.9
12 | 1 | 0.0014696 | 0.00036831 | 0 | 0 | 1 | 0.99617 | -0.073196 | 0.4 | 1 | 1.1 | 0.9
13 | 1 | 0.0015469 | 0.0003877 | 0 | 0 | 1 | 0.99106 | -0.17151 | 0.4 | 1 | 1.1 | 0.9
14 | 1 | 0 | 0 | 0 | 0 | 1 | 0.99029 | -0.18645 | 0.4 | 1 | 1.1 | 0.9
51 | 1 | 0.0045713 | 0.0011457 | 0 | 0 | 1 | 0.99102 | -0.17227 | 0.4 | 1 | 1.1 | 0.9
21 | 1 | 0.0010031 | 0.00025139 | 0 | 0 | 1 | 0.99593 | -0.077833 | 0.4 | 1 | 1.1 | 0.9
17 | 1 | 0.0033315 | 0.00083496 | 0 | 0 | 1 | 0.99102 | -0.17228 | 0.4 | 1 | 1.1 | 0.9
39 | 1 | 0.0029406 | 0.00073697 | 0 | 0 | 1 | 0.9889 | -0.21342 | 0.4 | 1 | 1.1 | 0.9
38 | 1 | 0.0028307 | 0.00070943 | 0 | 0 | 1 | 0.98988 | -0.19436 | 0.4 | 1 | 1.1 | 0.9
40 | 1 | 0.0020463 | 0.00051286 | 0 | 0 | 1 | 0.98751 | -0.24036 | 0.4 | 1 | 1.1 | 0.9
18 | 1 | 0.0044316 | 0.0011107 | 0 | 0 | 1 | 0.99071 | -0.17841 | 0.4 | 1 | 1.1 | 0.9
19 | 1 | 0.0072454 | 0.0018159 | 0 | 0 | 1 | 0.99053 | -0.18178 | 0.4 | 1 | 1.1 | 0.9
20 | 1 | 0.0046529 | 0.0011661 | 0 | 0 | 1 | 0.99047 | -0.183 | 0.4 | 1 | 1.1 | 0.9
22 | 1 | 0.0012623 | 0.00031637 | 0 | 0 | 1 | 0.9955 | -0.0861 | 0.4 | 1 | 1.1 | 0.9
23 | 1 | 0.0026541 | 0.00066519 | 0 | 0 | 1 | 0.99535 | -0.089084 | 0.4 | 1 | 1.1 | 0.9
24 | 1 | 0.0014478 | 0.00036286 | 0 | 0 | 1 | 0.99548 | -0.086473 | 0.4 | 1 | 1.1 | 0.9
29 | 1 | 0.0012637 | 0.00031672 | 0 | 0 | 1 | 0.99509 | -0.094143 | 0.4 | 1 | 1.1 | 0.9
25 | 1 | 0.0012625 | 0.0003164 | 0 | 0 | 1 | 0.99471 | -0.10142 | 0.4 | 1 | 1.1 | 0.9
26 | 1 | 0.0026522 | 0.00066469 | 0 | 0 | 1 | 0.99457 | -0.10412 | 0.4 | 1 | 1.1 | 0.9
27 | 1 | 0.0026373 | 0.00066096 | 0 | 0 | 1 | 0.99494 | -0.097017 | 0.4 | 1 | 1.1 | 0.9
28 | 1 | 0.001445 | 0.00036215 | 0 | 0 | 1 | 0.99452 | -0.10503 | 0.4 | 1 | 1.1 | 0.9
30 | 1 | 0.0026546 | 0.00066531 | 0 | 0 | 1 | 0.99438 | -0.10772 | 0.4 | 1 | 1.1 | 0.9
31 | 1 | 0 | 0 | 0 | 0 | 1 | 0.99433 | -0.1087 | 0.4 | 1 | 1.1 | 0.9
32 | 1 | 0.0026552 | 0.00066547 | 0 | 0 | 1 | 0.99429 | -0.10961 | 0.4 | 1 | 1.1 | 0.9
33 | 1 | 0.0073758 | 0.0018486 | 0 | 0 | 1 | 0.99423 | -0.11075 | 0.4 | 1 | 1.1 | 0.9
34 | 1 | 0.006676 | 0.0016732 | 0 | 0 | 1 | 0.99418 | -0.1117 | 0.4 | 1 | 1.1 | 0.9
35 | 1 | 0.0049873 | 0.0012499 | 0 | 0 | 1 | 0.9894 | -0.20371 | 0.4 | 1 | 1.1 | 0.9
36 | 1 | 0.0046782 | 0.0011725 | 0 | 0 | 1 | 0.98946 | -0.20262 | 0.4 | 1 | 1.1 | 0.9
37 | 1 | 0 | 0 | 0 | 0 | 1 | 0.98979 | -0.19615 | 0.4 | 1 | 1.1 | 0.9
41 | 1 | 0.0039392 | 0.00098725 | 0 | 0 | 1 | 0.9875 | -0.24057 | 0.4 | 1 | 1.1 | 0.9
42 | 1 | 0.0066305 | 0.0016618 | 0 | 0 | 1 | 0.98816 | -0.22763 | 0.4 | 1 | 1.1 | 0.9
43 | 1 | 0 | 0 | 0 | 0 | 1 | 0.98838 | -0.22337 | 0.4 | 1 | 1.1 | 0.9
45 | 1 | 0.0064587 | 0.0016187 | 0 | 0 | 1 | 0.98825 | -0.22599 | 0.4 | 1 | 1.1 | 0.9
46 | 1 | 0.013858 | 0.0034731 | 0 | 0 | 1 | 0.98881 | -0.21506 | 0.4 | 1 | 1.1 | 0.9
61 | 1 | 0.0042261 | 0.0010592 | 0 | 0 | 1 | 0.98817 | -0.22757 | 0.4 | 1 | 1.1 | 0.9
44 | 1 | 0 | 0 | 0 | 0 | 1 | 0.98781 | -0.2345 | 0.4 | 1 | 1.1 | 0.9
49 | 1 | 0 | 0 | 0 | 0 | 1 | 0.98795 | -0.23185 | 0.4 | 1 | 1.1 | 0.9
50 | 1 | 0.0034984 | 0.00087679 | 0 | 0 | 1 | 0.98771 | -0.23639 | 0.4 | 1 | 1.1 | 0.9
47 | 1 | 0 | 0 | 0 | 0 | 1 | 0.99033 | -0.18569 | 0.4 | 1 | 1.1 | 0.9
48 | 1 | 0.015018 | 0.0037639 | 0 | 0 | 1 | 0.99046 | -0.18299 | 0.4 | 1 | 1.1 | 0.9
56 | 1 | 0.00074185 | 0.00018593 | 0 | 0 | 1 | 0.99023 | -0.18757 | 0.4 | 1 | 1.1 | 0.9
52 | 1 | 0.0020055 | 0.00050261 | 0 | 0 | 1 | 0.98792 | -0.23247 | 0.4 | 1 | 1.1 | 0.9
54 | 1 | 0.0035417 | 0.00088763 | 0 | 0 | 1 | 0.98757 | -0.23911 | 0.4 | 1 | 1.1 | 0.9
53 | 1 | 0.0012558 | 0.00031474 | 0 | 0 | 1 | 0.98789 | -0.23301 | 0.4 | 1 | 1.1 | 0.9
55 | 1 | 0.0029117 | 0.00072975 | 0 | 0 | 1 | 0.98749 | -0.24084 | 0.4 | 1 | 1.1 | 0.9
57 | 1 | 0.0035613 | 0.00089255 | 0 | 0 | 1 | 0.99022 | -0.1877 | 0.4 | 1 | 1.1 | 0.9
62 | 1 | 0.0012072 | 0.00030254 | 0 | 0 | 1 | 0.98816 | -0.22765 | 0.4 | 1 | 1.1 | 0.9

## generator_data
GEN_BUS | PG | QG | QMAX | QMIN | VG | MBASE | GEN_STATUS | PMAX | PMIN
11 | 0.17846 | 0.045335 | 10 | -10 | 1 | 100 | 1 | 10 | 0

## branch_data
F_BUS | T_BUS | BR_R | BR_X | BR_B | RATE_A | RATE_B | RATE_C | TAP | SHIFT | BR_STATUS | ANGMIN | ANGMAX | P_in | Q_in | P_out | Q_out
1 | 2 | 1.9687 | 1.26 | 3.306e-09 | 0 | 0 | 0 | 0 | 0 | 1 | -90 | 90 | 0.0044799 | 0.0011223 | -0.0044795 | -0.0011223
1 | 3 | 0.4927 | 0.31533 | 8.2737e-10 | 0 | 0 | 0 | 0 | 0 | 1 | -90 | 90 | -0.011967 | -0.0029987 | 0.011968 | 0.0029991
2 | 4 | 2.2414 | 1.4345 | 3.764e-09 | 0 | 0 | 0 | 0 | 0 | 1 | -90 | 90 | 0.00089317 | 0.00022349 | -0.00089315 | -0.00022385
3 | 5 | 2.0677 | 1.3233 | 3.4723e-09 | 0 | 0 | 0 | 0 | 0 | 1 | -90 | 90 | -0.017614 | -0.0044141 | 0.017621 | 0.0044183
5 | 6 | 5.9018 | 3.7771 | 9.9107e-09 | 0 | 0 | 0 | 0 | 0 | 1 | -90 | 90 | -0.017621 | -0.0044182 | 0.017641 | 0.0044301
6 | 15 | 1.3061 | 0.83593 | 2.1934e-09 | 0 | 0 | 0 | 0 | 0 | 1 | -90 | 90 | -0.02979 | -0.0074764 | 0.029803 | 0.0074843
6 | 16 | 2.8099 | 1.7983 | 4.7185e-09 | 0 | 0 | 0 | 0 | 0 | 1 | -90 | 90 | 0.01215 | 0.0030463 | -0.012145 | -0.0030439
15 | 39 | 1.2225 | 0.78238 | 2.0529e-09 | 0 | 0 | 0 | 0 | 0 | 1 | -90 | 90 | -0.031164 | -0.0078254 | 0.031177 | 0.0078334
16 | 40 | 1.1516 | 0.73702 | 1.9338e-09 | 0 | 0 | 0 | 0 | 0 | 1 | -90 | 90 | 0.005986 | 0.0015002 | -0.0059855 | -0.0015001
7 | 8 | 1.7912 | 1.1463 | 3.0078e-09 | 0 | 0 | 0 | 0 | 0 | 1 | -90 | 90 | -0.0016722 | -0.00041908 | 0.0016722 | 0.00041882
8 | 9 | 4.2102 | 2.6945 | 7.07e-09 | 0 | 0 | 0 | 0 | 0 | 1 | -90 | 90 | -0.069744 | -0.017592 | 0.069964 | 0.017733
8 | 10 | 2.2074 | 1.4127 | 3.7069e-09 | 0 | 0 | 0 | 0 | 0 | 1 | -90 | 90 | 0.068072 | 0.017173 | -0.067961 | -0.017103
9 | 11 | 2.4348 | 1.5583 | 4.0887e-09 | 0 | 0 | 0 | 0 | 0 | 1 | -90 | 90 | -0.1065 | -0.026918 | 0.1068 | 0.027107
9 | 12 | 1.8907 | 1.2101 | 3.175e-09 | 0 | 0 | 0 | 0 | 0 | 1 | -90 | 90 | 0.036537 | 0.0091855 | -0.03651 | -0.0091685
10 | 13 | 2.9223 | 1.8703 | 4.9074e-09 | 0 | 0 | 0 | 0 | 0 | 1 | -90 | 90 | 0.02123 | 0.0053282 | -0.021216 | -0.0053195
10 | 14 | 2.7422 | 1.755 | 4.6049e-09 | 0 | 0 | 0 | 0 | 0 | 1 | -90 | 90 | 0.046731 | 0.011775 | -0.046666 | -0.011734
11 | 51 | 11.0105 | 7.0467 | 1.849e-08 | 0 | 0 | 0 | 0 | 0 | 1 | -90 | 90 | 0.070192 | 0.01786 | -0.069614 | -0.017492
12 | 21 | 0.58925 | 0.37712 | 9.8951e-10 | 0 | 0 | 0 | 0 | 0 | 1 | -90 | 90 | 0.03504 | 0.0088002 | -0.035032 | -0.0087953
13 | 17 | 0.17105 | 0.10947 | 2.8723e-10 | 0 | 0 | 0 | 0 | 0 | 1 | -90 | 90 | 0.019669 | 0.0049318 | -0.019668 | -0.0049314
14 | 39 | 3.4746 | 2.2238 | 5.8348e-09 | 0 | 0 | 0 | 0 | 0 | 1 | -90 | 90 | 0.034161 | 0.008598 | -0.034118 | -0.0085704
14 | 38 | 2.7805 | 1.7795 | 4.6692e-09 | 0 | 0 | 0 | 0 | 0 | 1 | -90 | 90 | 0.012505 | 0.0031362 | -0.0125 | -0.0031337
51 | 46 | 4.1212 | 2.6376 | 6.9206e-09 | 0 | 0 | 0 | 0 | 0 | 1 | -90 | 90 | 0.045711 | 0.011498 | -0.045618 | -0.011439
51 | 48 | 2.4404 | 1.5619 | 4.0981e-09 | 0 | 0 | 0 | 0 | 0 | 1 | -90 | 90 | 0.019332 | 0.0048482 | -0.019322 | -0.0048422
21 | 22 | 1.0809 | 0.69179 | 1.8152e-09 | 0 | 0 | 0 | 0 | 0 | 1 | -90 | 90 | 0.034029 | 0.0085439 | -0.034016 | -0.0085355
17 | 18 | 1.6531 | 1.058 | 2.776e-09 | 0 | 0 | 0 | 0 | 0 | 1 | -90 | 90 | 0.016337 | 0.0040964 | -0.016332 | -0.0040937
38 | 37 | 0.81465 | 0.52138 | 1.368e-09 | 0 | 0 | 0 | 0 | 0 | 1 | -90 | 90 | 0.0096696 | 0.0024242 | -0.0096687 | -0.0024238
40 | 41 | 0.22458 | 0.14373 | 3.7713e-10 | 0 | 0 | 0 | 0 | 0 | 1 | -90 | 90 | 0.0039392 | 0.00098725 | -0.0039392 | -0.00098726
18 | 19 | 1.2446 | 0.79657 | 2.0901e-09 | 0 | 0 | 0 | 0 | 0 | 1 | -90 | 90 | 0.0119 | 0.002983 | -0.011899 | -0.002982
19 | 20 | 1.1575 | 0.74077 | 1.9437e-09 | 0 | 0 | 0 | 0 | 0 | 1 | -90 | 90 | 0.0046532 | 0.0011661 | -0.0046529 | -0.0011661
22 | 23 | 0.42372 | 0.27118 | 7.1154e-10 | 0 | 0 | 0 | 0 | 0 | 1 | -90 | 90 | 0.031306 | 0.0078565 | -0.031301 | -0.0078537
22 | 24 | 1.1441 | 0.7322 | 1.9212e-09 | 0 | 0 | 0 | 0 | 0 | 1 | -90 | 90 | 0.0014478 | 0.00036268 | -0.0014478 | -0.00036286
23 | 29 | 0.78457 | 0.50213 | 1.3175e-09 | 0 | 0 | 0 | 0 | 0 | 1 | -90 | 90 | 0.028647 | 0.0071885 | -0.02864 | -0.0071842
29 | 27 | 0.46614 | 0.29833 | 7.8278e-10 | 0 | 0 | 0 | 0 | 0 | 1 | -90 | 90 | 0.027376 | 0.0068675 | -0.027373 | -0.0068652
25 | 26 | 0.51087 | 0.32696 | 8.5789e-10 | 0 | 0 | 0 | 0 | 0 | 1 | -90 | 90 | 0.023468 | 0.0058846 | -0.023465 | -0.0058828
25 | 27 | 0.7896 | 0.50534 | 1.326e-09 | 0 | 0 | 0 | 0 | 0 | 1 | -90 | 90 | -0.02473 | -0.006201 | 0.024735 | 0.0062042
26 | 28 | 0.19442 | 0.12443 | 3.2648e-10 | 0 | 0 | 0 | 0 | 0 | 1 | -90 | 90 | 0.020813 | 0.0052181 | -0.020812 | -0.0052175
28 | 30 | 0.61484 | 0.3935 | 1.0325e-09 | 0 | 0 | 0 | 0 | 0 | 1 | -90 | 90 | 0.019367 | 0.0048554 | -0.019364 | -0.0048539
30 | 31 | 0.25959 | 0.16613 | 4.3591e-10 | 0 | 0 | 0 | 0 | 0 | 1 | -90 | 90 | 0.01671 | 0.0041886 | -0.016709 | -0.0041881
31 | 32 | 0.24202 | 0.15489 | 4.0642e-10 | 0 | 0 | 0 | 0 | 0 | 1 | -90 | 90 | 0.016709 | 0.0041881 | -0.016708 | -0.0041877
32 | 33 | 0.35971 | 0.23022 | 6.0406e-10 | 0 | 0 | 0 | 0 | 0 | 1 | -90 | 90 | 0.014053 | 0.0035222 | -0.014052 | -0.0035218
33 | 34 | 0.62994 | 0.40316 | 1.0578e-09 | 0 | 0 | 0 | 0 | 0 | 1 | -90 | 90 | 0.0066763 | 0.0016733 | -0.006676 | -0.0016732
35 | 36 | 0.96213 | 0.61576 | 1.6157e-09 | 0 | 0 | 0 | 0 | 0 | 1 | -90 | 90 | -0.0049873 | -0.0012499 | 0.0049876 | 0.00125
36 | 37 | 2.9367 | 1.8795 | 4.9316e-09 | 0 | 0 | 0 | 0 | 0 | 1 | -90 | 90 | -0.0096658 | -0.0024224 | 0.0096687 | 0.0024238
42 | 43 | 2.818 | 1.8035 | 4.7321e-09 | 0 | 0 | 0 | 0 | 0 | 1 | -90 | 90 | -0.0066305 | -0.0016618 | 0.0066318 | 0.0016622
43 | 45 | 0.58312 | 0.37319 | 9.7921e-10 | 0 | 0 | 0 | 0 | 0 | 1 | -90 | 90 | 0.019681 | 0.0049344 | -0.019679 | -0.0049329
43 | 46 | 1.1465 | 0.73379 | 1.9254e-09 | 0 | 0 | 0 | 0 | 0 | 1 | -90 | 90 | -0.031747 | -0.0079584 | 0.03176 | 0.0079662
43 | 61 | 3.3865 | 2.1674 | 5.6869e-09 | 0 | 0 | 0 | 0 | 0 | 1 | -90 | 90 | 0.0054344 | 0.0013618 | -0.0054333 | -0.0013617
45 | 49 | 1.9417 | 1.2427 | 3.2607e-09 | 0 | 0 | 0 | 0 | 0 | 1 | -90 | 90 | 0.01322 | 0.0033142 | -0.013216 | -0.0033122
61 | 62 | 0.29146 | 0.18654 | 4.8945e-10 | 0 | 0 | 0 | 0 | 0 | 1 | -90 | 90 | 0.0012072 | 0.0003025 | -0.0012071 | -0.00030254
44 | 49 | 1.1633 | 0.7445 | 1.9535e-09 | 0 | 0 | 0 | 0 | 0 | 1 | -90 | 90 | -0.0099538 | -0.0024946 | 0.0099551 | 0.0024952
44 | 50 | 0.83169 | 0.53228 | 1.3966e-09 | 0 | 0 | 0 | 0 | 0 | 1 | -90 | 90 | 0.0099538 | 0.0024946 | -0.0099529 | -0.0024941
49 | 52 | 0.83128 | 0.53202 | 1.396e-09 | 0 | 0 | 0 | 0 | 0 | 1 | -90 | 90 | 0.0032614 | 0.00081699 | -0.0032613 | -0.00081707
50 | 54 | 1.8388 | 1.1769 | 3.0879e-09 | 0 | 0 | 0 | 0 | 0 | 1 | -90 | 90 | 0.0064545 | 0.0016173 | -0.0064536 | -0.0016171
47 | 48 | 2.7542 | 1.7627 | 4.625e-09 | 0 | 0 | 0 | 0 | 0 | 1 | -90 | 90 | -0.0043036 | -0.0010784 | 0.0043041 | 0.0010783
47 | 56 | 1.9259 | 1.2326 | 3.2342e-09 | 0 | 0 | 0 | 0 | 0 | 1 | -90 | 90 | 0.0043036 | 0.0010784 | -0.0043032 | -0.0010785
56 | 57 | 0.15624 | 0.099991 | 2.6236e-10 | 0 | 0 | 0 | 0 | 0 | 1 | -90 | 90 | 0.0035613 | 0.00089254 | -0.0035613 | -0.00089255
52 | 53 | 1.8776 | 1.2016 | 3.1529e-09 | 0 | 0 | 0 | 0 | 0 | 1 | -90 | 90 | 0.0012559 | 0.00031445 | -0.0012558 | -0.00031474
54 | 55 | 2.6022 | 1.6654 | 4.3698e-09 | 0 | 0 | 0 | 0 | 0 | 1 | -90 | 90 | 0.002912 | 0.00072948 | -0.0029117 | -0.00072975