## bus_data
BUS_I | BUS_TYPE | Pd | Qd | Gs | Bs | area | Vm | Va | baseKV | zone | Vmax | Vmin
1 | 3 | 0.079664 | 0.019966 | 0 | 0 | 1 | 1 | 0 | 0.4 | 1 | 1.1 | 0.9
2 | 1 | 0.017559 | 0.0044006 | 0 | 0 | 1 | 0.99919 | -0.01561 | 0.4 | 1 | 1.1 | 0.9
3 | 1 | 0 | 0 | 0 | 0 | 1 | 0.99806 | -0.036666 | 0.4 | 1 | 1.1 | 0.9
4 | 1 | 0 | 0 | 0 | 0 | 1 | 0.99833 | -0.032001 | 0.4 | 1 | 1.1 | 0.9
5 | 1 | 0 | 0 | 0 | 0 | 1 | 0.99649 | -0.066746 | 0.4 | 1 | 1.1 | 0.9
10 | 1 | 0.013498 | 0.003383 | 0 | 0 | 1 | 0.9948 | -0.098145 | 0.4 | 1 | 1.1 | 0.9
156 | 1 | 0.017213 | 0.004314 | 0 | 0 | 1 | 0.99731 | -0.05173 | 0.4 | 1 | 1.1 | 0.9
6 | 1 | 0.011957 | 0.0029966 | 0 | 0 | 1 | 0.99632 | -0.070055 | 0.4 | 1 | 1.1 | 0.9
7 | 1 | 0 | 0 | 0 | 0 | 1 | 0.99562 | -0.083645 | 0.4 | 1 | 1.1 | 0.9
8 | 1 | 0 | 0 | 0 | 0 | 1 | 0.99467 | -0.10189 | 0.4 | 1 | 1.1 | 0.9
154 | 1 | 0.020509 | 0.00514 | 0 | 0 | 1 | 0.99321 | -0.13004 | 0.4 | 1 | 1.1 | 0.9
157 | 1 | 0.0012554 | 0.00031464 | 0 | 0 | 1 | 0.98747 | -0.23793 | 0.4 | 1 | 1.1 | 0.9
129 | 1 | 0.0010819 | 0.00027115 | 0 | 0 | 1 | 0.97726 | -0.43576 | 0.4 | 1 | 1.1 | 0.9
128 | 1 | 0.0012442 | 0.00031183 | 0 | 0 | 1 | 0.97932 | -0.39562 | 0.4 | 1 | 1.1 | 0.9
131 | 1 | 0.0010328 | 0.00025885 | 0 | 0 | 1 | 0.97609 | -0.45878 | 0.4 | 1 | 1.1 | 0.9
130 | 1 | 0 | 0 | 0 | 0 | 1 | 0.97986 | -0.38516 | 0.4 | 1 | 1.1 | 0.9
132 | 1 | 0.0020472 | 0.00051308 | 0 | 0 | 1 | 0.9807 | -0.36877 | 0.4 | 1 | 1.1 | 0.9
133 | 1 | 0.0059815 | 0.0014991 | 0 | 0 | 1 | 0.97947 | -0.39281 | 0.4 | 1 | 1.1 | 0.9
147 | 1 | 0 | 0 | 0 | 0 | 1 | 0.98224 | -0.33869 | 0.4 | 1 | 1.1 | 0.9
153 | 1 | 0.012878 | 0.0032276 | 0 | 0 | 1 | 0.97938 | -0.39451 | 0.4 | 1 | 1.1 | 0.9
134 | 1 | 0.0096655 | 0.0024224 | 0 | 0 | 1 | 0.97291 | -0.52142 | 0.4 | 1 | 1.1 | 0.9
135 | 1 | 0.0059673 | 0.0014955 | 0 | 0 | 1 | 0.9733 | -0.51359 | 0.4 | 1 | 1.1 | 0.9
136 | 1 | 0.0019002 | 0.00047625 | 0 | 0 | 1 | 0.97259 | -0.52767 | 0.4 | 1 | 1.1 | 0.9
141 | 1 | 0.0023676 | 0.00059339 | 0 | 0 | 1 | 0.97477 | -0.48476 | 0.4 | 1 | 1.1 | 0.9
138 | 1 | 0.00093699 | 0.00023483 | 0 | 0 | 1 | 0.97224 | -0.53459 | 0.4 | 1 | 1.1 | 0.9
137 | 1 | 0 | 0 | 0 | 0 | 1 | 0.97373 | -0.50525 | 0.4 | 1 | 1.1 | 0.9
142 | 1 | 0 | 0 | 0 | 0 | 1 | 0.97291 | -0.52141 | 0.4 | 1 | 1.1 | 0.9
139 | 1 | 0.00082209 | 0.00020604 | 0 | 0 | 1 | 0.97194 | -0.54058 | 0.4 | 1 | 1.1 | 0.9
140 | 1 | 0.0012456 | 0.00031219 | 0 | 0 | 1 | 0.97193 | -0.54079 | 0.4 | 1 | 1.1 | 0.9
143 | 1 | 0.00072823 | 0.00018251 | 0 | 0 | 1 | 0.97166 | -0.54611 | 0.4 | 1 | 1.1 | 0.9
152 | 1 | 0.010564 | 0.0026476 | 0 | 0 | 1 | 0.97252 | -0.52915 | 0.4 | 1 | 1.1 | 0.9
144 | 1 | 0.00075731 | 0.0001898 | 0 | 0 | 1 | 0.97165 | -0.54619 | 0.4 | 1 | 1.1 | 0.9
127 | 1 | 0 | 0 | 0 | 0 | 1 | 0.97148 | -0.5497 | 0.4 | 1 | 1.1 | 0.9
146 | 1 | 0.00064647 | 0.00016202 | 0 | 0 | 1 | 0.97146 | -0.55004 | 0.4 | 1 | 1.1 | 0.9
148 | 1 | 0 | 0 | 0 | 0 | 1 | 0.98578 | -0.27029 | 0.4 | 1 | 1.1 | 0.9
149 | 1 | 0.0011468 | 0.00028742 | 0 | 0 | 1 | 0.98644 | -0.25768 | 0.4 | 1 | 1.1 | 0.9
150 | 1 | 0 | 0 | 0 | 0 | 1 | 0.98675 | -0.25171 | 0.4 | 1 | 1.1 | 0.9
151 | 1 | 0 | 0 | 0 | 0 | 1 | 0.98698 | -0.24725 | 0.4 | 1 | 1.1 | 0.9
121 | 1 | 0 | 0 | 0 | 0 | 1 | 0.97251 | -0.52923 | 0.4 | 1 | 1.1 | 0.9
103 | 1 | 0.00076831 | 0.00019256 | 0 | 0 | 1 | 0.9724 | -0.53148 | 0.4 | 1 | 1.1 | 0.9
105 | 1 | 0 | 0 | 0 | 0 | 1 | 0.97244 | -0.53058 | 0.4 | 1 | 1.1 | 0.9
120 | 1 | 0.0094174 | 0.0023602 | 0 | 0 | 1 | 0.9724 | -0.53146 | 0.4 | 1 | 1.1 | 0.9
123 | 1 | 0.0047678 | 0.0011949 | 0 | 0 | 1 | 0.97099 | -0.55929 | 0.4 | 1 | 1.1 | 0.9
124 | 1 | 0.0026357 | 0.00066058 | 0 | 0 | 1 | 0.97093 | -0.56048 | 0.4 | 1 | 1.1 | 0.9
125 | 1 | 0.0037602 | 0.00094239 | 0 | 0 | 1 | 0.97115 | -0.55609 | 0.4 | 1 | 1.1 | 0.9

## generator_data
GEN_BUS | PG | QG | QMAX | QMIN | VG | MBASE | GEN_STATUS | PMAX | PMIN
1 | 0.24628 | 0.062591 | 10 | -10 | 1 | 100 | 1 | 10 | 0

## branch_data
F_BUS | T_BUS | BR_R | BR_X | BR_B | RATE_A | RATE_B | RATE_C | TAP | SHIFT | BR_STATUS | ANGMIN | ANGMAX | P_in | Q_in | P_out | Q_out
1 | 2 | 2.0103 | 1.2866 | 3.3759e-09 | 0 | 0 | 0 | 0 | 0 | 1 | -90 | 90 | 0.034827 | 0.0087483 | -0.034801 | -0.008732
1 | 3 | 1.2655 | 0.80994 | 4.2503e-09 | 0 | 0 | 0 | 0 | 0 | 1 | -90 | 90 | 0.13179 | 0.033877 | -0.13156 | -0.033728
2 | 4 | 4.2571 | 2.7246 | 7.1489e-09 | 0 | 0 | 0 | 0 | 0 | 1 | -90 | 90 | 0.017243 | 0.0043314 | -0.017229 | -0.0043235
3 | 5 | 4.1295 | 2.6429 | 6.9346e-09 | 0 | 0 | 0 | 0 | 0 | 1 | -90 | 90 | 0.032576 | 0.0082045 | -0.032529 | -0.0081753
3 | 10 | 2.8165 | 1.8026 | 9.4595e-09 | 0 | 0 | 0 | 0 | 0 | 1 | -90 | 90 | 0.098982 | 0.025523 | -0.098686 | -0.025335
4 | 156 | 5.1148 | 3.2734 | 8.5891e-09 | 0 | 0 | 0 | 0 | 0 | 1 | -90 | 90 | 0.017229 | 0.0043235 | -0.017213 | -0.004314
5 | 6 | 0.45352 | 0.29025 | 7.6158e-10 | 0 | 0 | 0 | 0 | 0 | 1 | -90 | 90 | 0.032529 | 0.0081753 | -0.032524 | -0.0081721
10 | 157 | 7.3592 | 4.7099 | 1.2358e-08 | 0 | 0 | 0 | 0 | 0 | 1 | -90 | 90 | 0.085188 | 0.021952 | -0.084612 | -0.021585
6 | 7 | 2.9456 | 1.8852 | 4.9465e-09 | 0 | 0 | 0 | 0 | 0 | 1 | -90 | 90 | 0.020568 | 0.0051754 | -0.020554 | -0.0051674
7 | 8 | 3.9491 | 2.5274 | 6.6315e-09 | 0 | 0 | 0 | 0 | 0 | 1 | -90 | 90 | 0.020554 | 0.0051674 | -0.020536 | -0.0051566
8 | 154 | 6.0779 | 3.8898 | 1.0206e-08 | 0 | 0 | 0 | 0 | 0 | 1 | -90 | 90 | 0.020536 | 0.0051566 | -0.020509 | -0.00514
157 | 151 | 0.49391 | 0.3161 | 8.294e-10 | 0 | 0 | 0 | 0 | 0 | 1 | -90 | 90 | 0.083357 | 0.021271 | -0.083319 | -0.021247
129 | 128 | 2.9151 | 1.8656 | 4.8952e-09 | 0 | 0 | 0 | 0 | 0 | 1 | -90 | 90 | -0.059327 | -0.014966 | 0.059441 | 0.015039
129 | 131 | 1.6973 | 1.0863 | 2.8502e-09 | 0 | 0 | 0 | 0 | 0 | 1 | -90 | 90 | 0.058245 | 0.014695 | -0.058181 | -0.014654
128 | 130 | 0.74563 | 0.4772 | 1.2521e-09 | 0 | 0 | 0 | 0 | 0 | 1 | -90 | 90 | -0.060685 | -0.01535 | 0.060716 | 0.01537
131 | 141 | 1.9447 | 1.2446 | 3.2657e-09 | 0 | 0 | 0 | 0 | 0 | 1 | -90 | 90 | 0.057148 | 0.014395 | -0.057077 | -0.01435
130 | 132 | 0.89183 | 0.57077 | 1.4976e-09 | 0 | 0 | 0 | 0 | 0 | 1 | -90 | 90 | -0.079583 | -0.020101 | 0.079645 | 0.020141
130 | 133 | 1.745 | 1.1168 | 2.9303e-09 | 0 | 0 | 0 | 0 | 0 | 1 | -90 | 90 | 0.018867 | 0.0047315 | -0.01886 | -0.0047274
132 | 147 | 1.5986 | 1.0231 | 2.6844e-09 | 0 | 0 | 0 | 0 | 0 | 1 | -90 | 90 | -0.081693 | -0.020654 | 0.081811 | 0.020729
133 | 153 | 0.56658 | 0.36261 | 9.5143e-10 | 0 | 0 | 0 | 0 | 0 | 1 | -90 | 90 | 0.012879 | 0.0032282 | -0.012878 | -0.0032276
147 | 148 | 3.6546 | 2.3389 | 6.137e-09 | 0 | 0 | 0 | 0 | 0 | 1 | -90 | 90 | -0.081811 | -0.020729 | 0.082081 | 0.020901
134 | 135 | 1.1927 | 0.7633 | 2.0028e-09 | 0 | 0 | 0 | 0 | 0 | 1 | -90 | 90 | -0.027891 | -0.0069979 | 0.027901 | 0.0070044
134 | 136 | 1.456 | 0.93184 | 2.445e-09 | 0 | 0 | 0 | 0 | 0 | 1 | -90 | 90 | 0.018226 | 0.0045754 | -0.01822 | -0.0045721
135 | 137 | 1.0465 | 0.66978 | 1.7574e-09 | 0 | 0 | 0 | 0 | 0 | 1 | -90 | 90 | -0.033868 | -0.0084999 | 0.033882 | 0.0085084
136 | 138 | 1.7983 | 1.1509 | 3.0199e-09 | 0 | 0 | 0 | 0 | 0 | 1 | -90 | 90 | 0.01632 | 0.0040959 | -0.016315 | -0.0040927
141 | 137 | 1.5972 | 1.0222 | 2.6821e-09 | 0 | 0 | 0 | 0 | 0 | 1 | -90 | 90 | 0.054709 | 0.013757 | -0.054656 | -0.013723
138 | 139 | 1.6533 | 1.0581 | 2.7764e-09 | 0 | 0 | 0 | 0 | 0 | 1 | -90 | 90 | 0.015378 | 0.0038579 | -0.015373 | -0.0038553
137 | 142 | 3.3064 | 2.1161 | 5.5523e-09 | 0 | 0 | 0 | 0 | 0 | 1 | -90 | 90 | 0.020774 | 0.0052147 | -0.020758 | -0.005205
142 | 152 | 1.5814 | 1.0121 | 2.6556e-09 | 0 | 0 | 0 | 0 | 0 | 1 | -90 | 90 | 0.020758 | 0.005205 | -0.02075 | -0.0052004
139 | 140 | 0.059332 | 0.037972 | 9.9634e-11 | 0 | 0 | 0 | 0 | 0 | 1 | -90 | 90 | 0.014551 | 0.0036493 | -0.014551 | -0.0036492
140 | 143 | 1.6942 | 1.0843 | 2.845e-09 | 0 | 0 | 0 | 0 | 0 | 1 | -90 | 90 | 0.013305 | 0.003337 | -0.013302 | -0.0033351
143 | 144 | 0.025715 | 0.016457 | 4.3182e-11 | 0 | 0 | 0 | 0 | 0 | 1 | -90 | 90 | 0.012574 | 0.0031526 | -0.012574 | -0.0031526
152 | 121 | 0.03298 | 0.021107 | 5.5382e-11 | 0 | 0 | 0 | 0 | 0 | 1 | -90 | 90 | 0.010186 | 0.0025527 | -0.010186 | -0.0025526
144 | 127 | 1.2586 | 0.80548 | 2.1135e-09 | 0 | 0 | 0 | 0 | 0 | 1 | -90 | 90 | 0.011816 | 0.0029628 | -0.011814 | -0.0029617
127 | 146 | 2.199 | 1.4074 | 3.6928e-09 | 0 | 0 | 0 | 0 | 0 | 1 | -90 | 90 | 0.00064646 | 0.00016169 | -0.00064645 | -0.00016203
127 | 125 | 2.42 | 1.5488 | 4.0638e-09 | 0 | 0 | 0 | 0 | 0 | 1 | -90 | 90 | 0.011168 | 0.0028 | -0.011165 | -0.0027982
148 | 149 | 0.67692 | 0.43323 | 1.1367e-09 | 0 | 0 | 0 | 0 | 0 | 1 | -90 | 90 | -0.082081 | -0.020901 | 0.082131 | 0.020933
149 | 150 | 0.31618 | 0.20235 | 5.3095e-10 | 0 | 0 | 0 | 0 | 0 | 1 | -90 | 90 | -0.083278 | -0.02122 | 0.083302 | 0.021236
150 | 151 | 0.23617 | 0.15115 | 3.966e-10 | 0 | 0 | 0 | 0 | 0 | 1 | -90 | 90 | -0.083302 | -0.021235 | 0.083319 | 0.021247
121 | 105 | 0.56227 | 0.35985 | 9.442e-10 | 0 | 0 | 0 | 0 | 0 | 1 | -90 | 90 | 0.010186 | 0.0025526 | -0.010186 | -0.0025523
103 | 105 | 4.9854 | 3.1906 | 8.3718e-09 | 0 | 0 | 0 | 0 | 0 | 1 | -90 | 90 | -0.00076829 | -0.00019257 | 0.00076832 | 0.0001918
105 | 120 | 0.39798 | 0.25471 | 6.6832e-10 | 0 | 0 | 0 | 0 | 0 | 1 | -90 | 90 | 0.0094175 | 0.0023605 | -0.0094171 | -0.0023603
123 | 124 | 1.8953 | 1.213 | 3.1827e-09 | 0 | 0 | 0 | 0 | 0 | 1 | -90 | 90 | 0.0026358 | 0.0006604 | -0.0026356 | -0.00066061
123 | 125 | 1.8284 | 1.1702 | 3.0704e-09 | 0 | 0 | 0 | 0 | 0 | 1 | -90 | 90 | -0.0074034 | -0.0018554 | 0.0074045 | 0.0018558