## bus_data
BUS_I | BUS_TYPE | Pd | Qd | Gs | Bs | area | Vm | Va | baseKV | zone | Vmax | Vmin
11 | 1 | 0.0057095 | 0.0014309 | 0 | 0 | 1 | 0.98032 | -0.37809 | 0.4 | 1 | 1.1 | 0.9
12 | 1 | 0.0040233 | 0.0010083 | 0 | 0 | 1 | 0.97909 | -0.40203 | 0.4 | 1 | 1.1 | 0.9
13 | 1 | 0 | 0 | 0 | 0 | 1 | 0.98125 | -0.35987 | 0.4 | 1 | 1.1 | 0.9
14 | 1 | 0 | 0 | 0 | 0 | 1 | 0.97831 | -0.41715 | 0.4 | 1 | 1.1 | 0.9
15 | 1 | 0.0051741 | 0.0012968 | 0 | 0 | 1 | 0.98302 | -0.32551 | 0.4 | 1 | 1.1 | 0.9
16 | 1 | 0.0018735 | 0.00046954 | 0 | 0 | 1 | 0.98107 | -0.36335 | 0.4 | 1 | 1.1 | 0.9
100 | 1 | 0 | 0 | 0 | 0 | 1 | 0.97697 | -0.44346 | 0.4 | 1 | 1.1 | 0.9
73 | 1 | 0.0019927 | 0.00049942 | 0 | 0 | 1 | 0.97816 | -0.4202 | 0.4 | 1 | 1.1 | 0.9
42 | 1 | 0 | 0 | 0 | 0 | 1 | 0.98369 | -0.31243 | 0.4 | 1 | 1.1 | 0.9
115 | 1 | 0.0015676 | 0.00039289 | 0 | 0 | 1 | 0.98099 | -0.36495 | 0.4 | 1 | 1.1 | 0.9
155 | 1 | 0.0062945 | 0.0015776 | 0 | 0 | 1 | 0.97688 | -0.44528 | 0.4 | 1 | 1.1 | 0.9
101 | 1 | 0 | 0 | 0 | 0 | 1 | 0.97618 | -0.45896 | 0.4 | 1 | 1.1 | 0.9
72 | 1 | 0.0015585 | 0.0003906 | 0 | 0 | 1 | 0.97816 | -0.42021 | 0.4 | 1 | 1.1 | 0.9
46 | 1 | 0.00094973 | 0.00023802 | 0 | 0 | 1 | 0.98361 | -0.31409 | 0.4 | 1 | 1.1 | 0.9
40 | 1 | 0.0022944 | 0.00057504 | 0 | 0 | 1 | 0.98503 | -0.28643 | 0.4 | 1 | 1.1 | 0.9
111 | 1 | 0.0013386 | 0.00033547 | 0 | 0 | 1 | 0.98085 | -0.36763 | 0.4 | 1 | 1.1 | 0.9
17 | 1 | 0.0039941 | 0.001001 | 0 | 0 | 1 | 0.98762 | -0.23649 | 0.4 | 1 | 1.1 | 0.9
18 | 1 | 0.0018975 | 0.00047556 | 0 | 0 | 1 | 0.98701 | -0.24822 | 0.4 | 1 | 1.1 | 0.9
19 | 1 | 0.0018917 | 0.0004741 | 0 | 0 | 1 | 0.98863 | -0.21713 | 0.4 | 1 | 1.1 | 0.9
20 | 1 | 0.0012363 | 0.00030985 | 0 | 0 | 1 | 0.98639 | -0.26026 | 0.4 | 1 | 1.1 | 0.9
21 | 1 | 0.0092958 | 0.0023297 | 0 | 0 | 1 | 0.98893 | -0.21134 | 0.4 | 1 | 1.1 | 0.9
43 | 1 | 0.0038367 | 0.00096157 | 0 | 0 | 1 | 0.98617 | -0.26455 | 0.4 | 1 | 1.1 | 0.9
89 | 1 | 0.0071855 | 0.0018009 | 0 | 0 | 1 | 0.98929 | -0.20442 | 0.4 | 1 | 1.1 | 0.9
41 | 1 | 0 | 0 | 0 | 0 | 1 | 0.98546 | -0.27824 | 0.4 | 1 | 1.1 | 0.9
32 | 1 | 0.0065958 | 0.0016531 | 0 | 0 | 1 | 0.99036 | -0.18372 | 0.4 | 1 | 1.1 | 0.9
22 | 1 | 0.0011489 | 0.00028794 | 0 | 0 | 1 | 0.98759 | -0.23808 | 0.4 | 1 | 1.1 | 0.9
23 | 1 | 0.0062284 | 0.001561 | 0 | 0 | 1 | 0.98756 | -0.2386 | 0.4 | 1 | 1.1 | 0.9
24 | 1 | 0.0013558 | 0.00033981 | 0 | 0 | 1 | 0.98804 | -0.22929 | 0.4 | 1 | 1.1 | 0.9
25 | 1 | 0.0011501 | 0.00028823 | 0 | 0 | 1 | 0.98724 | -0.24489 | 0.4 | 1 | 1.1 | 0.9
26 | 1 | 0.0012994 | 0.00032567 | 0 | 0 | 1 | 0.98808 | -0.22853 | 0.4 | 1 | 1.1 | 0.9
47 | 1 | 0.0062284 | 0.001561 | 0 | 0 | 1 | 0.98717 | -0.24621 | 0.4 | 1 | 1.1 | 0.9
55 | 1 | 0.0013914 | 0.00034872 | 0 | 0 | 1 | 0.98872 | -0.2161 | 0.4 | 1 | 1.1 | 0.9
33 | 1 | 0.0011501 | 0.00028823 | 0 | 0 | 1 | 0.987 | -0.24957 | 0.4 | 1 | 1.1 | 0.9
56 | 1 | 0 | 0 | 0 | 0 | 1 | 0.98922 | -0.20639 | 0.4 | 1 | 1.1 | 0.9
27 | 1 | 0.0062221 | 0.0015594 | 0 | 0 | 1 | 0.98674 | -0.25455 | 0.4 | 1 | 1.1 | 0.9
29 | 1 | 0 | 0 | 0 | 0 | 1 | 0.98682 | -0.25296 | 0.4 | 1 | 1.1 | 0.9
28 | 1 | 0 | 0 | 0 | 0 | 1 | 0.99103 | -0.17102 | 0.4 | 1 | 1.1 | 0.9
30 | 1 | 0.0045102 | 0.0011304 | 0 | 0 | 1 | 0.99181 | -0.156 | 0.4 | 1 | 1.1 | 0.9
31 | 1 | 0.00072712 | 0.00018223 | 0 | 0 | 1 | 0.99097 | -0.1721 | 0.4 | 1 | 1.1 | 0.9
34 | 1 | 0 | 0 | 0 | 0 | 1 | 0.9866 | -0.25728 | 0.4 | 1 | 1.1 | 0.9
85 | 1 | 0.006227 | 0.0015606 | 0 | 0 | 1 | 0.99209 | -0.15056 | 0.4 | 1 | 1.1 | 0.9
145 | 1 | 0.00082773 | 0.00020745 | 0 | 0 | 1 | 0.99095 | -0.17249 | 0.4 | 1 | 1.1 | 0.9
96 | 1 | 0.0011733 | 0.00029406 | 0 | 0 | 1 | 0.98653 | -0.25863 | 0.4 | 1 | 1.1 | 0.9
54 | 1 | 0.0062249 | 0.0015601 | 0 | 0 | 1 | 0.99309 | -0.13142 | 0.4 | 1 | 1.1 | 0.9
84 | 1 | 0.00059951 | 0.00015025 | 0 | 0 | 1 | 0.9865 | -0.25922 | 0.4 | 1 | 1.1 | 0.9
35 | 1 | 0.0016847 | 0.00042222 | 0 | 0 | 1 | 0.9722 | -0.53742 | 0.4 | 1 | 1.1 | 0.9
36 | 1 | 0 | 0 | 0 | 0 | 1 | 0.97223 | -0.53681 | 0.4 | 1 | 1.1 | 0.9
37 | 1 | 0.00066779 | 0.00016736 | 0 | 0 | 1 | 0.97195 | -0.54237 | 0.4 | 1 | 1.1 | 0.9
38 | 1 | 0.0018148 | 0.00045482 | 0 | 0 | 1 | 0.97246 | -0.53225 | 0.4 | 1 | 1.1 | 0.9
39 | 1 | 0.0019088 | 0.00047839 | 0 | 0 | 1 | 0.97217 | -0.53802 | 0.4 | 1 | 1.1 | 0.9
94 | 1 | 0.0022236 | 0.00055729 | 0 | 0 | 1 | 0.97187 | -0.54392 | 0.4 | 1 | 1.1 | 0.9
78 | 1 | 0.0016907 | 0.00042372 | 0 | 0 | 1 | 0.97257 | -0.53011 | 0.4 | 1 | 1.1 | 0.9
81 | 1 | 0 | 0 | 0 | 0 | 1 | 0.97176 | -0.54616 | 0.4 | 1 | 1.1 | 0.9
77 | 1 | 0.0014274 | 0.00035774 | 0 | 0 | 1 | 0.97287 | -0.52413 | 0.4 | 1 | 1.1 | 0.9
44 | 1 | 0.00092896 | 0.00023282 | 0 | 0 | 1 | 0.98531 | -0.28122 | 0.4 | 1 | 1.1 | 0.9
45 | 1 | 0.0040383 | 0.0010121 | 0 | 0 | 1 | 0.98536 | -0.28022 | 0.4 | 1 | 1.1 | 0.9
106 | 1 | 0.0006954 | 0.00017428 | 0 | 0 | 1 | 0.98516 | -0.28398 | 0.4 | 1 | 1.1 | 0.9
122 | 1 | 0.0013341 | 0.00033435 | 0 | 0 | 1 | 0.98531 | -0.28114 | 0.4 | 1 | 1.1 | 0.9
112 | 1 | 0.00093858 | 0.00023523 | 0 | 0 | 1 | 0.98356 | -0.31507 | 0.4 | 1 | 1.1 | 0.9
104 | 1 | 0.0007677 | 0.0001924 | 0 | 0 | 1 | 0.98511 | -0.28503 | 0.4 | 1 | 1.1 | 0.9
113 | 1 | 0.00082378 | 0.00020646 | 0 | 0 | 1 | 0.98349 | -0.31648 | 0.4 | 1 | 1.1 | 0.9
48 | 1 | 0.006068 | 0.0015208 | 0 | 0 | 1 | 0.9959 | -0.077817 | 0.4 | 1 | 1.1 | 0.9
49 | 1 | 0.0075238 | 0.0018856 | 0 | 0 | 1 | 0.99454 | -0.10384 | 0.4 | 1 | 1.1 | 0.9
50 | 1 | 0.0022844 | 0.00057253 | 0 | 0 | 1 | 0.99799 | -0.038108 | 0.4 | 1 | 1.1 | 0.9
51 | 1 | 0 | 0 | 0 | 0 | 1 | 0.9936 | -0.12171 | 0.4 | 1 | 1.1 | 0.9
52 | 1 | 0.00519 | 0.0013007 | 0 | 0 | 1 | 0.99891 | -0.020558 | 0.4 | 1 | 1.1 | 0.9
53 | 1 | 0.0062218 | 0.0015593 | 0 | 0 | 1 | 0.99318 | -0.12984 | 0.4 | 1 | 1.1 | 0.9
63 | 3 | 0.0052733 | 0.0013216 | 0 | 0 | 1 | 1 | 0 | 0.4 | 1 | 1.1 | 0.9
60 | 1 | 0.0030909 | 0.00077465 | 0 | 0 | 1 | 0.99272 | -0.13878 | 0.4 | 1 | 1.1 | 0.9
64 | 1 | 0.0077849 | 0.0019511 | 0 | 0 | 1 | 0.99987 | -0.0024427 | 0.4 | 1 | 1.1 | 0.9
59 | 1 | 0.0013572 | 0.00034015 | 0 | 0 | 1 | 0.9924 | -0.14489 | 0.4 | 1 | 1.1 | 0.9
57 | 1 | 0.0021415 | 0.00053672 | 0 | 0 | 1 | 0.98932 | -0.20451 | 0.4 | 1 | 1.1 | 0.9
58 | 1 | 0.0018093 | 0.00045345 | 0 | 0 | 1 | 0.98919 | -0.20688 | 0.4 | 1 | 1.1 | 0.9
80 | 1 | 0.0024232 | 0.0006073 | 0 | 0 | 1 | 0.99025 | -0.18634 | 0.4 | 1 | 1.1 | 0.9
79 | 1 | 0.0015433 | 0.0003868 | 0 | 0 | 1 | 0.99046 | -0.18226 | 0.4 | 1 | 1.1 | 0.9
61 | 1 | 0 | 0 | 0 | 0 | 1 | 0.99198 | -0.15293 | 0.4 | 1 | 1.1 | 0.9
62 | 1 | 0 | 0 | 0 | 0 | 1 | 0.99103 | -0.17134 | 0.4 | 1 | 1.1 | 0.9
95 | 1 | 0.0020469 | 0.000513 | 0 | 0 | 1 | 0.97162 | -0.54887 | 0.4 | 1 | 1.1 | 0.9
70 | 1 | 0.0021413 | 0.00053666 | 0 | 0 | 1 | 0.99982 | -0.0035215 | 0.4 | 1 | 1.1 | 0.9
65 | 1 | 0.003464 | 0.00086817 | 0 | 0 | 1 | 0.97333 | -0.51516 | 0.4 | 1 | 1.1 | 0.9
66 | 1 | 0.0018821 | 0.0004717 | 0 | 0 | 1 | 0.9732 | -0.5176 | 0.4 | 1 | 1.1 | 0.9
67 | 1 | 0.0012968 | 0.000325 | 0 | 0 | 1 | 0.97333 | -0.51502 | 0.4 | 1 | 1.1 | 0.9
68 | 1 | 0.001351 | 0.00033858 | 0 | 0 | 1 | 0.97296 | -0.52246 | 0.4 | 1 | 1.1 | 0.9
69 | 1 | 0.0031701 | 0.0007945 | 0 | 0 | 1 | 0.9737 | -0.50777 | 0.4 | 1 | 1.1 | 0.9
97 | 1 | 0 | 0 | 0 | 0 | 1 | 0.97381 | -0.50562 | 0.4 | 1 | 1.1 | 0.9
98 | 1 | 0.0039215 | 0.00098283 | 0 | 0 | 1 | 0.97489 | -0.48442 | 0.4 | 1 | 1.1 | 0.9
99 | 1 | 0.0019329 | 0.00048442 | 0 | 0 | 1 | 0.97369 | -0.50797 | 0.4 | 1 | 1.1 | 0.9
71 | 1 | 0 | 0 | 0 | 0 | 1 | 0.97157 | -0.54992 | 0.4 | 1 | 1.1 | 0.9
91 | 1 | 0.002031 | 0.00050902 | 0 | 0 | 1 | 0.97156 | -0.55006 | 0.4 | 1 | 1.1 | 0.9
90 | 1 | 0.0014585 | 0.00036553 | 0 | 0 | 1 | 0.97149 | -0.5515 | 0.4 | 1 | 1.1 | 0.9
74 | 1 | 0 | 0 | 0 | 0 | 1 | 0.97808 | -0.42183 | 0.4 | 1 | 1.1 | 0.9
75 | 1 | 0.0027291 | 0.00068399 | 0 | 0 | 1 | 0.97803 | -0.42285 | 0.4 | 1 | 1.1 | 0.9
76 | 1 | 0.001386 | 0.00034735 | 0 | 0 | 1 | 0.97803 | -0.42276 | 0.4 | 1 | 1.1 | 0.9
93 | 1 | 0.0025066 | 0.00062822 | 0 | 0 | 1 | 0.97801 | -0.42323 | 0.4 | 1 | 1.1 | 0.9
82 | 1 | 0.0014722 | 0.00036896 | 0 | 0 | 1 | 0.98644 | -0.26046 | 0.4 | 1 | 1.1 | 0.9
83 | 1 | 0.0011727 | 0.00029389 | 0 | 0 | 1 | 0.98648 | -0.25973 | 0.4 | 1 | 1.1 | 0.9
86 | 1 | 0.0035842 | 0.00089828 | 0 | 0 | 1 | 0.97355 | -0.51068 | 0.4 | 1 | 1.1 | 0.9
87 | 1 | 0.0021092 | 0.00052861 | 0 | 0 | 1 | 0.97359 | -0.50992 | 0.4 | 1 | 1.1 | 0.9
88 | 1 | 0.001995 | 0.00049998 | 0 | 0 | 1 | 0.97365 | -0.50886 | 0.4 | 1 | 1.1 | 0.9
92 | 1 | 0.0021295 | 0.0005337 | 0 | 0 | 1 | 0.97147 | -0.55184 | 0.4 | 1 | 1.1 | 0.9
102 | 1 | 0.0046064 | 0.0011545 | 0 | 0 | 1 | 0.98491 | -0.28903 | 0.4 | 1 | 1.1 | 0.9
107 | 1 | 0.0011383 | 0.00028528 | 0 | 0 | 1 | 0.98077 | -0.36936 | 0.4 | 1 | 1.1 | 0.9
108 | 1 | 0.00089676 | 0.00022475 | 0 | 0 | 1 | 0.98076 | -0.36954 | 0.4 | 1 | 1.1 | 0.9
109 | 1 | 0.0016405 | 0.00041116 | 0 | 0 | 1 | 0.98085 | -0.36779 | 0.4 | 1 | 1.1 | 0.9
110 | 1 | 0.0010885 | 0.00027282 | 0 | 0 | 1 | 0.98072 | -0.37033 | 0.4 | 1 | 1.1 | 0.9
114 | 1 | 0.0014385 | 0.00036051 | 0 | 0 | 1 | 0.98071 | -0.37039 | 0.4 | 1 | 1.1 | 0.9
119 | 1 | 0.0010264 | 0.00025725 | 0 | 0 | 1 | 0.98346 | -0.31705 | 0.4 | 1 | 1.1 | 0.9
117 | 1 | 0.00075338 | 0.00018882 | 0 | 0 | 1 | 0.98341 | -0.31799 | 0.4 | 1 | 1.1 | 0.9
116 | 1 | 0.00097945 | 0.00024547 | 0 | 0 | 1 | 0.9834 | -0.31807 | 0.4 | 1 | 1.1 | 0.9
118 | 1 | 0.0014256 | 0.00035728 | 0 | 0 | 1 | 0.98339 | -0.31829 | 0.4 | 1 | 1.1 | 0.9

## generator_data
GEN_BUS | PG | QG | QMAX | QMIN | VG | MBASE | GEN_STATUS | PMAX | PMIN
63 | 0.25092 | 0.064155 | 10 | -10 | 1 | 100 | 1 | 10 | 0

## branch_data
F_BUS | T_BUS | BR_R | BR_X | BR_B | RATE_A | RATE_B | RATE_C | TAP | SHIFT | BR_STATUS | ANGMIN | ANGMAX | P_in | Q_in | P_out | Q_out
11 | 12 | 1.602 | 1.0253 | 2.6902e-09 | 0 | 0 | 0 | 0 | 0 | 1 | -90 | 90 | 0.064629 | 0.016328 | -0.064555 | -0.01628
11 | 13 | 1.1218 | 0.71797 | 1.8838e-09 | 0 | 0 | 0 | 0 | 0 | 1 | -90 | 90 | -0.070339 | -0.017758 | 0.0704 | 0.017798
12 | 14 | 1.0774 | 0.68956 | 1.8093e-09 | 0 | 0 | 0 | 0 | 0 | 1 | -90 | 90 | 0.060532 | 0.015272 | -0.060488 | -0.015244
13 | 15 | 1.8347 | 1.1742 | 3.081e-09 | 0 | 0 | 0 | 0 | 0 | 1 | -90 | 90 | -0.081386 | -0.020551 | 0.081521 | 0.020637
13 | 16 | 1.3674 | 0.87511 | 2.2962e-09 | 0 | 0 | 0 | 0 | 0 | 1 | -90 | 90 | 0.010986 | 0.0027539 | -0.010984 | -0.0027529
14 | 100 | 2.2497 | 1.4398 | 3.7778e-09 | 0 | 0 | 0 | 0 | 0 | 1 | -90 | 90 | 0.050313 | 0.012694 | -0.05025 | -0.012654
14 | 73 | 1.2854 | 0.82264 | 2.1585e-09 | 0 | 0 | 0 | 0 | 0 | 1 | -90 | 90 | 0.010175 | 0.0025502 | -0.010174 | -0.0025495
15 | 42 | 0.65795 | 0.42109 | 2.2098e-09 | 0 | 0 | 0 | 0 | 0 | 1 | -90 | 90 | -0.086695 | -0.021934 | 0.086749 | 0.021968
16 | 115 | 0.75464 | 0.48297 | 1.2672e-09 | 0 | 0 | 0 | 0 | 0 | 1 | -90 | 90 | 0.0091108 | 0.0022834 | -0.0091101 | -0.0022831
100 | 155 | 1.238 | 0.79235 | 2.079e-09 | 0 | 0 | 0 | 0 | 0 | 1 | -90 | 90 | 0.0062949 | 0.0015777 | -0.0062944 | -0.0015776
100 | 101 | 1.513 | 0.9683 | 2.5407e-09 | 0 | 0 | 0 | 0 | 0 | 1 | -90 | 90 | 0.043955 | 0.011076 | -0.043922 | -0.011056
73 | 72 | 0.0042627 | 0.0027281 | 7.1583e-12 | 0 | 0 | 0 | 0 | 0 | 1 | -90 | 90 | 0.008181 | 0.00205 | -0.0081809 | -0.00205
42 | 46 | 1.0485 | 0.67105 | 1.7607e-09 | 0 | 0 | 0 | 0 | 0 | 1 | -90 | 90 | 0.0068983 | 0.0017286 | -0.0068978 | -0.0017284
42 | 40 | 1.213 | 0.7763 | 4.0738e-09 | 0 | 0 | 0 | 0 | 0 | 1 | -90 | 90 | -0.093647 | -0.023697 | 0.093764 | 0.023771
115 | 111 | 1.5341 | 0.98184 | 2.5762e-09 | 0 | 0 | 0 | 0 | 0 | 1 | -90 | 90 | 0.0075425 | 0.0018902 | -0.0075416 | -0.0018898
101 | 98 | 2.4798 | 1.5871 | 4.1643e-09 | 0 | 0 | 0 | 0 | 0 | 1 | -90 | 90 | 0.043922 | 0.011056 | -0.043869 | -0.011022
72 | 74 | 1.0497 | 0.67179 | 1.7627e-09 | 0 | 0 | 0 | 0 | 0 | 1 | -90 | 90 | 0.0066225 | 0.0016594 | -0.006622 | -0.0016593
46 | 112 | 0.70983 | 0.45429 | 1.192e-09 | 0 | 0 | 0 | 0 | 0 | 1 | -90 | 90 | 0.005948 | 0.0014903 | -0.0059478 | -0.0014903
40 | 41 | 0.37391 | 0.2393 | 1.8837e-09 | 0 | 0 | 0 | 0 | 0 | 1 | -90 | 90 | -0.096059 | -0.024346 | 0.096097 | 0.02437
111 | 109 | 0.11131 | 0.071239 | 1.8692e-10 | 0 | 0 | 0 | 0 | 0 | 1 | -90 | 90 | 0.006203 | 0.0015543 | -0.006203 | -0.0015543
17 | 18 | 0.447 | 0.28608 | 2.2519e-09 | 0 | 0 | 0 | 0 | 0 | 1 | -90 | 90 | 0.11567 | 0.029361 | -0.1156 | -0.02932
17 | 19 | 0.71354 | 0.45666 | 3.5947e-09 | 0 | 0 | 0 | 0 | 0 | 1 | -90 | 90 | -0.11966 | -0.030362 | 0.11977 | 0.030433
18 | 20 | 0.46559 | 0.29798 | 2.3455e-09 | 0 | 0 | 0 | 0 | 0 | 1 | -90 | 90 | 0.1137 | 0.028844 | -0.11364 | -0.028802
19 | 21 | 0.21048 | 0.13471 | 1.0604e-09 | 0 | 0 | 0 | 0 | 0 | 1 | -90 | 90 | -0.12166 | -0.030907 | 0.1217 | 0.030929
20 | 43 | 0.16776 | 0.10737 | 8.4515e-10 | 0 | 0 | 0 | 0 | 0 | 1 | -90 | 90 | 0.1124 | 0.028492 | -0.11238 | -0.028478
21 | 89 | 0.23368 | 0.14956 | 1.1772e-09 | 0 | 0 | 0 | 0 | 0 | 1 | -90 | 90 | -0.13099 | -0.033259 | 0.13104 | 0.033286
43 | 41 | 0.55352 | 0.35426 | 2.7886e-09 | 0 | 0 | 0 | 0 | 0 | 1 | -90 | 90 | 0.10854 | 0.027516 | -0.10847 | -0.027471
89 | 32 | 0.66303 | 0.42434 | 3.3402e-09 | 0 | 0 | 0 | 0 | 0 | 1 | -90 | 90 | -0.13822 | -0.035087 | 0.13836 | 0.035175
41 | 44 | 1.8521 | 1.1853 | 3.1101e-09 | 0 | 0 | 0 | 0 | 0 | 1 | -90 | 90 | 0.0070014 | 0.0017545 | -0.0070004 | -0.0017542
41 | 45 | 1.604 | 1.0265 | 2.6935e-09 | 0 | 0 | 0 | 0 | 0 | 1 | -90 | 90 | 0.0053729 | 0.0013461 | -0.0053724 | -0.001346
32 | 28 | 0.38897 | 0.24894 | 1.9595e-09 | 0 | 0 | 0 | 0 | 0 | 1 | -90 | 90 | -0.14496 | -0.036828 | 0.14505 | 0.036885
22 | 23 | 0.088786 | 0.056823 | 1.491e-10 | 0 | 0 | 0 | 0 | 0 | 1 | -90 | 90 | 0.02541 | 0.0063709 | -0.025409 | -0.0063705
22 | 24 | 1.4473 | 0.92625 | 2.4304e-09 | 0 | 0 | 0 | 0 | 0 | 1 | -90 | 90 | -0.026559 | -0.0066589 | 0.02657 | 0.0066657
23 | 25 | 1.4337 | 0.91757 | 2.4076e-09 | 0 | 0 | 0 | 0 | 0 | 1 | -90 | 90 | 0.019181 | 0.0048095 | -0.019175 | -0.0048061
24 | 26 | 0.11925 | 0.076321 | 2.0026e-10 | 0 | 0 | 0 | 0 | 0 | 1 | -90 | 90 | -0.027925 | -0.0070055 | 0.027927 | 0.0070062
25 | 47 | 0.31948 | 0.20447 | 5.3649e-10 | 0 | 0 | 0 | 0 | 0 | 1 | -90 | 90 | 0.018025 | 0.0045179 | -0.018024 | -0.0045172
26 | 55 | 1.864 | 1.193 | 3.1302e-09 | 0 | 0 | 0 | 0 | 0 | 1 | -90 | 90 | -0.029226 | -0.0073318 | 0.029243 | 0.0073426
47 | 33 | 1.2446 | 0.79653 | 2.09e-09 | 0 | 0 | 0 | 0 | 0 | 1 | -90 | 90 | 0.011795 | 0.0029562 | -0.011793 | -0.0029552
55 | 56 | 1.3906 | 0.88999 | 2.3352e-09 | 0 | 0 | 0 | 0 | 0 | 1 | -90 | 90 | -0.030635 | -0.0076913 | 0.030649 | 0.0077002
33 | 29 | 1.392 | 0.89091 | 2.3376e-09 | 0 | 0 | 0 | 0 | 0 | 1 | -90 | 90 | 0.010643 | 0.0026669 | -0.010642 | -0.0026661
56 | 57 | 0.25569 | 0.16364 | 4.2937e-10 | 0 | 0 | 0 | 0 | 0 | 1 | -90 | 90 | -0.032458 | -0.0081535 | 0.032461 | 0.0081553
56 | 58 | 1.1759 | 0.75256 | 1.9746e-09 | 0 | 0 | 0 | 0 | 0 | 1 | -90 | 90 | 0.0018093 | 0.00045328 | -0.0018093 | -0.00045345
27 | 29 | 1.1135 | 0.71264 | 1.8699e-09 | 0 | 0 | 0 | 0 | 0 | 1 | -90 | 90 | -0.0062221 | -0.0015594 | 0.0062226 | 0.0015595
29 | 34 | 4.2618 | 2.7275 | 7.1567e-09 | 0 | 0 | 0 | 0 | 0 | 1 | -90 | 90 | 0.004419 | 0.0011065 | -0.0044181 | -0.0011066
28 | 30 | 0.4555 | 0.29152 | 2.2947e-09 | 0 | 0 | 0 | 0 | 0 | 1 | -90 | 90 | -0.1466 | -0.037273 | 0.14671 | 0.037341
28 | 31 | 3.0549 | 1.9551 | 5.13e-09 | 0 | 0 | 0 | 0 | 0 | 1 | -90 | 90 | 0.0015549 | 0.00038889 | -0.0015549 | -0.00038935
30 | 85 | 0.16036 | 0.10263 | 8.0785e-10 | 0 | 0 | 0 | 0 | 0 | 1 | -90 | 90 | -0.15122 | -0.038472 | 0.15126 | 0.038497
31 | 145 | 2.0925 | 1.3392 | 3.5139e-09 | 0 | 0 | 0 | 0 | 0 | 1 | -90 | 90 | 0.00082775 | 0.00020711 | -0.00082773 | -0.00020745
34 | 96 | 1.3342 | 0.85389 | 2.2405e-09 | 0 | 0 | 0 | 0 | 0 | 1 | -90 | 90 | 0.0044181 | 0.0011066 | -0.0044178 | -0.0011067
85 | 54 | 0.54177 | 0.34673 | 2.7293e-09 | 0 | 0 | 0 | 0 | 0 | 1 | -90 | 90 | -0.15748 | -0.040057 | 0.15763 | 0.04015
96 | 84 | 0.79827 | 0.51089 | 1.3405e-09 | 0 | 0 | 0 | 0 | 0 | 1 | -90 | 90 | 0.0032445 | 0.00081262 | -0.0032444 | -0.00081269
54 | 51 | 0.26482 | 0.16948 | 1.3341e-09 | 0 | 0 | 0 | 0 | 0 | 1 | -90 | 90 | -0.16385 | -0.04171 | 0.16393 | 0.041759
84 | 83 | 0.83169 | 0.53228 | 1.3966e-09 | 0 | 0 | 0 | 0 | 0 | 1 | -90 | 90 | 0.0026449 | 0.00066244 | -0.0026448 | -0.00066253
35 | 36 | 1.5351 | 0.98244 | 2.5778e-09 | 0 | 0 | 0 | 0 | 0 | 1 | -90 | 90 | -0.0016846 | -0.00042224 | 0.0016847 | 0.00042203
36 | 37 | 2.2317 | 1.4283 | 3.7477e-09 | 0 | 0 | 0 | 0 | 0 | 1 | -90 | 90 | 0.010563 | 0.0026484 | -0.01056 | -0.002647
36 | 38 | 1.3647 | 0.87338 | 2.2916e-09 | 0 | 0 | 0 | 0 | 0 | 1 | -90 | 90 | -0.014157 | -0.0035485 | 0.01416 | 0.0035502
36 | 39 | 2.677 | 1.7133 | 4.4954e-09 | 0 | 0 | 0 | 0 | 0 | 1 | -90 | 90 | 0.0019089 | 0.00047805 | -0.0019087 | -0.00047841
37 | 94 | 0.66264 | 0.42409 | 1.1128e-09 | 0 | 0 | 0 | 0 | 0 | 1 | -90 | 90 | 0.0098924 | 0.0024796 | -0.0098917 | -0.0024792
38 | 78 | 0.56806 | 0.36356 | 9.5393e-10 | 0 | 0 | 0 | 0 | 0 | 1 | -90 | 90 | -0.015974 | -0.0040051 | 0.015976 | 0.004006
94 | 81 | 1.2364 | 0.79128 | 2.0762e-09 | 0 | 0 | 0 | 0 | 0 | 1 | -90 | 90 | 0.0076681 | 0.0019219 | -0.0076673 | -0.0019216
78 | 77 | 1.4367 | 0.91949 | 2.4126e-09 | 0 | 0 | 0 | 0 | 0 | 1 | -90 | 90 | -0.017667 | -0.0044297 | 0.017672 | 0.0044327
81 | 95 | 1.4932 | 0.95564 | 2.5075e-09 | 0 | 0 | 0 | 0 | 0 | 1 | -90 | 90 | 0.0076673 | 0.0019216 | -0.0076663 | -0.0019212
77 | 68 | 0.37093 | 0.23739 | 6.2289e-10 | 0 | 0 | 0 | 0 | 0 | 1 | -90 | 90 | -0.019099 | -0.0047905 | 0.0191 | 0.0047914
44 | 106 | 1.9801 | 1.2673 | 3.3251e-09 | 0 | 0 | 0 | 0 | 0 | 1 | -90 | 90 | 0.0060714 | 0.0015214 | -0.0060706 | -0.0015212
45 | 122 | 2.9851 | 1.9104 | 5.0127e-09 | 0 | 0 | 0 | 0 | 0 | 1 | -90 | 90 | 0.0013341 | 0.00033391 | -0.0013341 | -0.00033436
106 | 104 | 0.84846 | 0.54301 | 1.4248e-09 | 0 | 0 | 0 | 0 | 0 | 1 | -90 | 90 | 0.0053753 | 0.0013469 | -0.005375 | -0.0013468
112 | 113 | 1.2236 | 0.78307 | 2.0547e-09 | 0 | 0 | 0 | 0 | 0 | 1 | -90 | 90 | 0.0050092 | 0.001255 | -0.0050088 | -0.001255
104 | 102 | 3.7767 | 2.4171 | 6.3421e-09 | 0 | 0 | 0 | 0 | 0 | 1 | -90 | 90 | 0.0046073 | 0.0011544 | -0.0046064 | -0.0011545
113 | 119 | 0.59193 | 0.37883 | 9.94e-10 | 0 | 0 | 0 | 0 | 0 | 1 | -90 | 90 | 0.0041851 | 0.0010486 | -0.004185 | -0.0010486
48 | 49 | 0.5278 | 0.33779 | 2.6589e-09 | 0 | 0 | 0 | 0 | 0 | 1 | -90 | 90 | 0.22131 | 0.056398 | -0.22103 | -0.05622
48 | 50 | 0.78628 | 0.50322 | 3.9611e-09 | 0 | 0 | 0 | 0 | 0 | 1 | -90 | 90 | -0.22738 | -0.057919 | 0.22781 | 0.058198
49 | 51 | 0.37444 | 0.23964 | 1.8864e-09 | 0 | 0 | 0 | 0 | 0 | 1 | -90 | 90 | 0.21351 | 0.054335 | -0.21333 | -0.054217
50 | 52 | 0.34508 | 0.22085 | 1.7384e-09 | 0 | 0 | 0 | 0 | 0 | 1 | -90 | 90 | -0.2301 | -0.05877 | 0.23029 | 0.058895
51 | 53 | 0.73045 | 0.46748 | 1.2266e-09 | 0 | 0 | 0 | 0 | 0 | 1 | -90 | 90 | 0.049395 | 0.012458 | -0.049375 | -0.012446
52 | 63 | 0.39597 | 0.25342 | 1.9948e-09 | 0 | 0 | 0 | 0 | 0 | 1 | -90 | 90 | -0.23548 | -0.060196 | 0.23572 | 0.060346
53 | 60 | 0.91979 | 0.58867 | 1.5446e-09 | 0 | 0 | 0 | 0 | 0 | 1 | -90 | 90 | 0.043154 | 0.010887 | -0.043135 | -0.010875
63 | 64 | 1.1028 | 0.70579 | 1.8519e-09 | 0 | 0 | 0 | 0 | 0 | 1 | -90 | 90 | 0.0099274 | 0.002488 | -0.0099263 | -0.0024874
60 | 59 | 0.67632 | 0.43284 | 1.1357e-09 | 0 | 0 | 0 | 0 | 0 | 1 | -90 | 90 | 0.040044 | 0.0101 | -0.040033 | -0.010093
64 | 70 | 2.2569 | 1.4444 | 3.79e-09 | 0 | 0 | 0 | 0 | 0 | 1 | -90 | 90 | 0.0021414 | 0.00053635 | -0.0021413 | -0.00053666
59 | 61 | 0.92186 | 0.58999 | 1.5481e-09 | 0 | 0 | 0 | 0 | 0 | 1 | -90 | 90 | 0.038675 | 0.009753 | -0.038661 | -0.0097436
57 | 80 | 2.3081 | 1.4772 | 3.876e-09 | 0 | 0 | 0 | 0 | 0 | 1 | -90 | 90 | -0.034603 | -0.008692 | 0.034633 | 0.0087109
80 | 79 | 0.48618 | 0.31116 | 8.1643e-10 | 0 | 0 | 0 | 0 | 0 | 1 | -90 | 90 | -0.037056 | -0.0093182 | 0.037063 | 0.0093227
79 | 62 | 1.2464 | 0.79773 | 2.0931e-09 | 0 | 0 | 0 | 0 | 0 | 1 | -90 | 90 | -0.038606 | -0.0097095 | 0.038627 | 0.0097222
61 | 62 | 2.1058 | 1.3477 | 3.5362e-09 | 0 | 0 | 0 | 0 | 0 | 1 | -90 | 90 | 0.038661 | 0.0097436 | -0.038627 | -0.0097222
95 | 71 | 0.7926 | 0.50726 | 1.331e-09 | 0 | 0 | 0 | 0 | 0 | 1 | -90 | 90 | 0.0056195 | 0.0014082 | -0.0056192 | -0.0014081
65 | 66 | 0.46472 | 0.29742 | 7.8039e-10 | 0 | 0 | 0 | 0 | 0 | 1 | -90 | 90 | 0.022341 | 0.0056062 | -0.022338 | -0.0056046
65 | 67 | 0.022616 | 0.014474 | 3.7978e-11 | 0 | 0 | 0 | 0 | 0 | 1 | -90 | 90 | -0.025805 | -0.0064744 | 0.025805 | 0.0064745
66 | 68 | 1.0096 | 0.64612 | 1.6953e-09 | 0 | 0 | 0 | 0 | 0 | 1 | -90 | 90 | 0.020456 | 0.0051329 | -0.020451 | -0.00513
67 | 69 | 1.1366 | 0.72743 | 1.9087e-09 | 0 | 0 | 0 | 0 | 0 | 1 | -90 | 90 | -0.027102 | -0.0067995 | 0.027111 | 0.0068053
69 | 97 | 0.30228 | 0.19346 | 5.0761e-10 | 0 | 0 | 0 | 0 | 0 | 1 | -90 | 90 | -0.030281 | -0.0075998 | 0.030284 | 0.0076017
97 | 98 | 2.262 | 1.4477 | 3.7985e-09 | 0 | 0 | 0 | 0 | 0 | 1 | -90 | 90 | -0.039907 | -0.010014 | 0.039947 | 0.010039
97 | 99 | 1.0371 | 0.66374 | 1.7416e-09 | 0 | 0 | 0 | 0 | 0 | 1 | -90 | 90 | 0.0096227 | 0.002412 | -0.0096216 | -0.0024115
99 | 88 | 0.4907 | 0.31405 | 8.2402e-10 | 0 | 0 | 0 | 0 | 0 | 1 | -90 | 90 | 0.0076888 | 0.0019271 | -0.0076885 | -0.0019269
71 | 91 | 0.10194 | 0.06524 | 1.7118e-10 | 0 | 0 | 0 | 0 | 0 | 1 | -90 | 90 | 0.0056192 | 0.0014081 | -0.0056191 | -0.0014081
91 | 90 | 1.7021 | 1.0894 | 2.8583e-09 | 0 | 0 | 0 | 0 | 0 | 1 | -90 | 90 | 0.0035882 | 0.00089907 | -0.0035879 | -0.00089919
90 | 92 | 0.68661 | 0.43943 | 1.153e-09 | 0 | 0 | 0 | 0 | 0 | 1 | -90 | 90 | 0.0021295 | 0.00053364 | -0.0021294 | -0.00053373
74 | 75 | 1.6006 | 1.0244 | 2.6879e-09 | 0 | 0 | 0 | 0 | 0 | 1 | -90 | 90 | 0.0027292 | 0.00068383 | -0.0027291 | -0.000684
74 | 76 | 1.0262 | 0.6568 | 1.7233e-09 | 0 | 0 | 0 | 0 | 0 | 1 | -90 | 90 | 0.0038927 | 0.00097545 | -0.0038926 | -0.0009755
76 | 93 | 0.79267 | 0.50731 | 1.3311e-09 | 0 | 0 | 0 | 0 | 0 | 1 | -90 | 90 | 0.0025066 | 0.00062814 | -0.0025066 | -0.00062823
82 | 83 | 2.1672 | 1.387 | 3.6394e-09 | 0 | 0 | 0 | 0 | 0 | 1 | -90 | 90 | -0.0014721 | -0.00036896 | 0.0014722 | 0.00036864
86 | 87 | 0.90747 | 0.58078 | 1.5239e-09 | 0 | 0 | 0 | 0 | 0 | 1 | -90 | 90 | -0.0035841 | -0.00089831 | 0.0035842 | 0.00089825
87 | 88 | 0.79168 | 0.50667 | 1.3294e-09 | 0 | 0 | 0 | 0 | 0 | 1 | -90 | 90 | -0.0056933 | -0.0014269 | 0.0056936 | 0.0014269
107 | 108 | 0.23591 | 0.15098 | 3.9616e-10 | 0 | 0 | 0 | 0 | 0 | 1 | -90 | 90 | 0.0034239 | 0.00085789 | -0.0034238 | -0.00085791
107 | 109 | 1.4798 | 0.94706 | 2.485e-09 | 0 | 0 | 0 | 0 | 0 | 1 | -90 | 90 | -0.0045621 | -0.0011432 | 0.0045624 | 0.0011431
108 | 110 | 1.3339 | 0.85371 | 2.24e-09 | 0 | 0 | 0 | 0 | 0 | 1 | -90 | 90 | 0.0025271 | 0.00063316 | -0.002527 | -0.00063331
110 | 114 | 0.20089 | 0.12857 | 3.3735e-10 | 0 | 0 | 0 | 0 | 0 | 1 | -90 | 90 | 0.0014385 | 0.00036049 | -0.0014384 | -0.00036052
119 | 117 | 1.2884 | 0.82458 | 2.1636e-09 | 0 | 0 | 0 | 0 | 0 | 1 | -90 | 90 | 0.0031585 | 0.00079134 | -0.0031584 | -0.00079146
117 | 116 | 0.13651 | 0.087368 | 2.2924e-10 | 0 | 0 | 0 | 0 | 0 | 1 | -90 | 90 | 0.002405 | 0.00060264 | -0.002405 | -0.00060266
116 | 118 | 0.68505 | 0.43843 | 1.1504e-09 | 0 | 0 | 0 | 0 | 0 | 1 | -90 | 90 | 0.0014256 | 0.00035718 | -0.0014255 | -0.00035728