## bus_data
BUS_I | BUS_TYPE | Pd | Qd | Gs | Bs | area | Vm | Va | baseKV | zone | Vmax | Vmin
1 | 1 | 0.0093752 | 0.0023497 | 0 | 0 | 1 | 0.97932 | -0.39651 | 0.4 | 1 | 1.1 | 0.9
2 | 1 | 0.016578 | 0.0041549 | 0 | 0 | 1 | 0.97605 | -0.46053 | 0.4 | 1 | 1.1 | 0.9
3 | 1 | 0 | 0 | 0 | 0 | 1 | 0.98261 | -0.33243 | 0.4 | 1 | 1.1 | 0.9
4 | 1 | 0.014833 | 0.0037174 | 0 | 0 | 1 | 0.97506 | -0.48002 | 0.4 | 1 | 1.1 | 0.9
6 | 1 | 0 | 0 | 0 | 0 | 1 | 0.98553 | -0.27598 | 0.4 | 1 | 1.1 | 0.9
9 | 1 | 0.025378 | 0.0063602 | 0 | 0 | 1 | 0.97498 | -0.48156 | 0.4 | 1 | 1.1 | 0.9
5 | 1 | 0 | 0 | 0 | 0 | 1 | 0.97172 | -0.54569 | 0.4 | 1 | 1.1 | 0.9
72 | 1 | 0.0065752 | 0.0016479 | 0 | 0 | 1 | 0.97204 | -0.53947 | 0.4 | 1 | 1.1 | 0.9
71 | 1 | 0.0070667 | 0.0017711 | 0 | 0 | 1 | 0.97092 | -0.5616 | 0.4 | 1 | 1.1 | 0.9
62 | 1 | 0.00043436 | 0.00010886 | 0 | 0 | 1 | 0.98833 | -0.22224 | 0.4 | 1 | 1.1 | 0.9
7 | 1 | 0 | 0 | 0 | 0 | 1 | 0.98972 | -0.19551 | 0.4 | 1 | 1.1 | 0.9
50 | 1 | 0.0024005 | 0.00060162 | 0 | 0 | 1 | 0.98886 | -0.21201 | 0.4 | 1 | 1.1 | 0.9
8 | 1 | 0 | 0 | 0 | 0 | 1 | 0.9923 | -0.14615 | 0.4 | 1 | 1.1 | 0.9
47 | 1 | 0 | 0 | 0 | 0 | 1 | 0.98927 | -0.20419 | 0.4 | 1 | 1.1 | 0.9
22 | 1 | 0.0052964 | 0.0013274 | 0 | 0 | 1 | 0.99222 | -0.14758 | 0.4 | 1 | 1.1 | 0.9
21 | 1 | 0.0052942 | 0.0013269 | 0 | 0 | 1 | 0.99424 | -0.10904 | 0.4 | 1 | 1.1 | 0.9
74 | 1 | 0 | 0 | 0 | 0 | 1 | 0.97452 | -0.49065 | 0.4 | 1 | 1.1 | 0.9
73 | 1 | 0 | 0 | 0 | 0 | 1 | 0.97321 | -0.51631 | 0.4 | 1 | 1.1 | 0.9
70 | 1 | 0.010165 | 0.0025476 | 0 | 0 | 1 | 0.97074 | -0.56514 | 0.4 | 1 | 1.1 | 0.9
45 | 1 | 0.0051006 | 0.0012783 | 0 | 0 | 1 | 0.98916 | -0.20649 | 0.4 | 1 | 1.1 | 0.9
19 | 1 | 0 | 0 | 0 | 0 | 1 | 0.99486 | -0.097309 | 0.4 | 1 | 1.1 | 0.9
10 | 1 | 0.038163 | 0.0095646 | 0 | 0 | 1 | 0.99771 | -0.043952 | 0.4 | 1 | 1.1 | 0.9
11 | 3 | 0 | 0 | 0 | 0 | 1 | 1 | 0 | 0.4 | 1 | 1.1 | 0.9
13 | 1 | 0 | 0 | 0 | 0 | 1 | 0.99802 | -0.037283 | 0.4 | 1 | 1.1 | 0.9
14 | 1 | 0 | 0 | 0 | 0 | 1 | 0.99963 | -0.0070099 | 0.4 | 1 | 1.1 | 0.9
12 | 1 | 0 | 0 | 0 | 0 | 1 | 0.99584 | -0.078769 | 0.4 | 1 | 1.1 | 0.9
15 | 1 | 0 | 0 | 0 | 0 | 1 | 0.99554 | -0.084298 | 0.4 | 1 | 1.1 | 0.9
16 | 1 | 0.0028074 | 0.00070359 | 0 | 0 | 1 | 0.99796 | -0.038503 | 0.4 | 1 | 1.1 | 0.9
17 | 1 | 0 | 0 | 0 | 0 | 1 | 0.99582 | -0.079086 | 0.4 | 1 | 1.1 | 0.9
20 | 1 | 0.0019645 | 0.00049236 | 0 | 0 | 1 | 0.9955 | -0.085227 | 0.4 | 1 | 1.1 | 0.9
68 | 1 | 0.0027701 | 0.00069426 | 0 | 0 | 1 | 0.99794 | -0.038837 | 0.4 | 1 | 1.1 | 0.9
66 | 1 | 0 | 0 | 0 | 0 | 1 | 0.99562 | -0.082801 | 0.4 | 1 | 1.1 | 0.9
63 | 1 | 0.0079747 | 0.0019986 | 0 | 0 | 1 | 0.99525 | -0.090013 | 0.4 | 1 | 1.1 | 0.9
18 | 1 | 0.0079735 | 0.0019983 | 0 | 0 | 1 | 0.99459 | -0.10276 | 0.4 | 1 | 1.1 | 0.9
64 | 1 | 0 | 0 | 0 | 0 | 1 | 0.99481 | -0.098425 | 0.4 | 1 | 1.1 | 0.9
69 | 1 | 0.0019384 | 0.0004858 | 0 | 0 | 1 | 0.99548 | -0.085462 | 0.4 | 1 | 1.1 | 0.9
67 | 1 | 0.0079791 | 0.0019998 | 0 | 0 | 1 | 0.99459 | -0.10234 | 0.4 | 1 | 1.1 | 0.9
65 | 1 | 0.019524 | 0.0048931 | 0 | 0 | 1 | 0.99432 | -0.10806 | 0.4 | 1 | 1.1 | 0.9
23 | 1 | 0.006863 | 0.00172 | 0 | 0 | 1 | 0.98717 | -0.24501 | 0.4 | 1 | 1.1 | 0.9
48 | 1 | 0 | 0 | 0 | 0 | 1 | 0.98727 | -0.24306 | 0.4 | 1 | 1.1 | 0.9
49 | 1 | 0 | 0 | 0 | 0 | 1 | 0.98696 | -0.24913 | 0.4 | 1 | 1.1 | 0.9
46 | 1 | 0.015876 | 0.0039788 | 0 | 0 | 1 | 0.98755 | -0.23775 | 0.4 | 1 | 1.1 | 0.9
24 | 1 | 0.019778 | 0.0049569 | 0 | 0 | 1 | 0.97737 | -0.43396 | 0.4 | 1 | 1.1 | 0.9
25 | 1 | 0.011386 | 0.0028537 | 0 | 0 | 1 | 0.9756 | -0.46862 | 0.4 | 1 | 1.1 | 0.9
26 | 1 | 0 | 0 | 0 | 0 | 1 | 0.97947 | -0.39289 | 0.4 | 1 | 1.1 | 0.9
27 | 1 | 0 | 0 | 0 | 0 | 1 | 0.97309 | -0.51802 | 0.4 | 1 | 1.1 | 0.9
28 | 1 | 0.0054852 | 0.0013747 | 0 | 0 | 1 | 0.97884 | -0.40528 | 0.4 | 1 | 1.1 | 0.9
29 | 1 | 0 | 0 | 0 | 0 | 1 | 0.98292 | -0.32591 | 0.4 | 1 | 1.1 | 0.9
37 | 1 | 0.0094213 | 0.0023612 | 0 | 0 | 1 | 0.97261 | -0.52759 | 0.4 | 1 | 1.1 | 0.9
33 | 1 | 0 | 0 | 0 | 0 | 1 | 0.97288 | -0.52211 | 0.4 | 1 | 1.1 | 0.9
61 | 1 | 0.016763 | 0.0042012 | 0 | 0 | 1 | 0.98362 | -0.3123 | 0.4 | 1 | 1.1 | 0.9
30 | 1 | 0 | 0 | 0 | 0 | 1 | 0.9912 | -0.16676 | 0.4 | 1 | 1.1 | 0.9
31 | 1 | 0 | 0 | 0 | 0 | 1 | 0.98588 | -0.2686 | 0.4 | 1 | 1.1 | 0.9
32 | 1 | 0 | 0 | 0 | 0 | 1 | 0.97238 | -0.53207 | 0.4 | 1 | 1.1 | 0.9
53 | 1 | 0.0024979 | 0.00062603 | 0 | 0 | 1 | 0.97233 | -0.53316 | 0.4 | 1 | 1.1 | 0.9
51 | 1 | 0.0058024 | 0.0014542 | 0 | 0 | 1 | 0.97241 | -0.53151 | 0.4 | 1 | 1.1 | 0.9
54 | 1 | 0.0043823 | 0.0010983 | 0 | 0 | 1 | 0.97279 | -0.5239 | 0.4 | 1 | 1.1 | 0.9
52 | 1 | 0.0087817 | 0.0022009 | 0 | 0 | 1 | 0.9726 | -0.52771 | 0.4 | 1 | 1.1 | 0.9
34 | 1 | 0 | 0 | 0 | 0 | 1 | 0.98581 | -0.27163 | 0.4 | 1 | 1.1 | 0.9
35 | 1 | 0 | 0 | 0 | 0 | 1 | 0.98597 | -0.26846 | 0.4 | 1 | 1.1 | 0.9
56 | 1 | 0.0044495 | 0.0011152 | 0 | 0 | 1 | 0.98574 | -0.27291 | 0.4 | 1 | 1.1 | 0.9
60 | 1 | 0.0043256 | 0.0010841 | 0 | 0 | 1 | 0.9864 | -0.26002 | 0.4 | 1 | 1.1 | 0.9
36 | 1 | 0 | 0 | 0 | 0 | 1 | 0.97073 | -0.56479 | 0.4 | 1 | 1.1 | 0.9
41 | 1 | 0.01039 | 0.0026039 | 0 | 0 | 1 | 0.97108 | -0.55776 | 0.4 | 1 | 1.1 | 0.9
40 | 1 | 0.0019862 | 0.0004978 | 0 | 0 | 1 | 0.97071 | -0.56502 | 0.4 | 1 | 1.1 | 0.9
43 | 1 | 0.0056779 | 0.001423 | 0 | 0 | 1 | 0.97117 | -0.55603 | 0.4 | 1 | 1.1 | 0.9
38 | 1 | 0 | 0 | 0 | 0 | 1 | 0.97048 | -0.56973 | 0.4 | 1 | 1.1 | 0.9
42 | 1 | 0.0062014 | 0.0015542 | 0 | 0 | 1 | 0.97042 | -0.57076 | 0.4 | 1 | 1.1 | 0.9
39 | 1 | 0 | 0 | 0 | 0 | 1 | 0.9703 | -0.5733 | 0.4 | 1 | 1.1 | 0.9
44 | 1 | 0.00094492 | 0.00023682 | 0 | 0 | 1 | 0.97028 | -0.57358 | 0.4 | 1 | 1.1 | 0.9
55 | 1 | 0.012299 | 0.0030825 | 0 | 0 | 1 | 0.98536 | -0.28041 | 0.4 | 1 | 1.1 | 0.9
59 | 1 | 0 | 0 | 0 | 0 | 1 | 0.98688 | -0.25062 | 0.4 | 1 | 1.1 | 0.9
57 | 1 | 0.0070729 | 0.0017726 | 0 | 0 | 1 | 0.98673 | -0.25365 | 0.4 | 1 | 1.1 | 0.9
58 | 1 | 0.0081367 | 0.0020393 | 0 | 0 | 1 | 0.9864 | -0.25998 | 0.4 | 1 | 1.1 | 0.9

## generator_data
GEN_BUS | PG | QG | QMAX | QMIN | VG | MBASE | GEN_STATUS | PMAX | PMIN
11 | 0.37399 | 0.095989 | 10 | -10 | 1 | 100 | 1 | 10 | 0

## branch_data
F_BUS | T_BUS | BR_R | BR_X | BR_B | RATE_A | RATE_B | RATE_C | TAP | SHIFT | BR_STATUS | ANGMIN | ANGMAX | P_in | Q_in | P_out | Q_out
1 | 2 | 3.4027 | 2.1778 | 1.1428e-08 | 0 | 0 | 0 | 0 | 0 | 1 | -90 | 90 | 0.08099 | 0.020447 | -0.080743 | -0.02029
1 | 3 | 3.0717 | 1.9659 | 1.0317e-08 | 0 | 0 | 0 | 0 | 0 | 1 | -90 | 90 | -0.090365 | -0.022797 | 0.090644 | 0.022974
2 | 4 | 1.2984 | 0.83097 | 4.3607e-09 | 0 | 0 | 0 | 0 | 0 | 1 | -90 | 90 | 0.064165 | 0.016135 | -0.064105 | -0.016097
3 | 6 | 2.7233 | 1.7429 | 9.1462e-09 | 0 | 0 | 0 | 0 | 0 | 1 | -90 | 90 | -0.090644 | -0.022973 | 0.09089 | 0.02313
4 | 9 | 0.13328 | 0.085298 | 4.4762e-10 | 0 | 0 | 0 | 0 | 0 | 1 | -90 | 90 | 0.049273 | 0.01238 | -0.049269 | -0.012378
6 | 62 | 2.6071 | 1.6686 | 8.7561e-09 | 0 | 0 | 0 | 0 | 0 | 1 | -90 | 90 | -0.09089 | -0.02313 | 0.091127 | 0.02328
9 | 74 | 1.6261 | 1.0407 | 5.4614e-09 | 0 | 0 | 0 | 0 | 0 | 1 | -90 | 90 | 0.023892 | 0.0060173 | -0.023882 | -0.0060112
5 | 72 | 1.5292 | 0.97871 | 2.568e-09 | 0 | 0 | 0 | 0 | 0 | 1 | -90 | 90 | -0.017246 | -0.0043274 | 0.017251 | 0.0043305
5 | 71 | 3.9026 | 2.4977 | 6.5535e-09 | 0 | 0 | 0 | 0 | 0 | 1 | -90 | 90 | 0.017246 | 0.0043275 | -0.017233 | -0.0043197
72 | 73 | 4.1237 | 2.6392 | 1.385e-08 | 0 | 0 | 0 | 0 | 0 | 1 | -90 | 90 | -0.023826 | -0.0059784 | 0.023852 | 0.005994
71 | 70 | 1.4748 | 0.94386 | 2.4766e-09 | 0 | 0 | 0 | 0 | 0 | 1 | -90 | 90 | 0.010166 | 0.0025486 | -0.010165 | -0.0025477
62 | 50 | 0.49573 | 0.31727 | 1.6649e-09 | 0 | 0 | 0 | 0 | 0 | 1 | -90 | 90 | -0.091561 | -0.023389 | 0.091606 | 0.023418
7 | 50 | 0.77971 | 0.49901 | 2.6187e-09 | 0 | 0 | 0 | 0 | 0 | 1 | -90 | 90 | 0.094082 | 0.024067 | -0.094007 | -0.02402
7 | 8 | 1.3843 | 0.88593 | 4.6491e-09 | 0 | 0 | 0 | 0 | 0 | 1 | -90 | 90 | -0.15838 | -0.040247 | 0.15876 | 0.040488
7 | 47 | 0.59453 | 0.3805 | 9.9838e-10 | 0 | 0 | 0 | 0 | 0 | 1 | -90 | 90 | 0.064298 | 0.01618 | -0.064271 | -0.016163
8 | 22 | 1.1891 | 0.76101 | 1.9968e-09 | 0 | 0 | 0 | 0 | 0 | 1 | -90 | 90 | 0.0052968 | 0.0013274 | -0.0052964 | -0.0013274
8 | 21 | 1.0114 | 0.64727 | 3.3967e-09 | 0 | 0 | 0 | 0 | 0 | 1 | -90 | 90 | -0.16405 | -0.041816 | 0.16435 | 0.042004
47 | 45 | 0.15727 | 0.10065 | 2.641e-10 | 0 | 0 | 0 | 0 | 0 | 1 | -90 | 90 | 0.064271 | 0.016163 | -0.064264 | -0.016159
21 | 19 | 0.31048 | 0.19871 | 1.0428e-09 | 0 | 0 | 0 | 0 | 0 | 1 | -90 | 90 | -0.16964 | -0.043331 | 0.16974 | 0.043392
74 | 73 | 4.5817 | 2.9323 | 1.5388e-08 | 0 | 0 | 0 | 0 | 0 | 1 | -90 | 90 | 0.023882 | 0.0060112 | -0.023852 | -0.0059939
45 | 46 | 2.3184 | 1.4838 | 3.8933e-09 | 0 | 0 | 0 | 0 | 0 | 1 | -90 | 90 | 0.059164 | 0.01488 | -0.059076 | -0.014824
19 | 15 | 0.34473 | 0.22062 | 1.1578e-09 | 0 | 0 | 0 | 0 | 0 | 1 | -90 | 90 | -0.16974 | -0.043392 | 0.16985 | 0.04346
10 | 11 | 5.1504 | 3.2962 | 8.6489e-09 | 0 | 0 | 0 | 0 | 0 | 1 | -90 | 90 | -0.038163 | -0.0095646 | 0.038243 | 0.009615
11 | 13 | 0.94211 | 0.60295 | 3.1641e-09 | 0 | 0 | 0 | 0 | 0 | 1 | -90 | 90 | 0.18005 | 0.046297 | -0.17972 | -0.046089
11 | 14 | 0.20531 | 0.1314 | 6.8955e-10 | 0 | 0 | 0 | 0 | 0 | 1 | -90 | 90 | 0.1557 | 0.040077 | -0.15564 | -0.040043
13 | 16 | 0.97609 | 0.6247 | 1.6391e-09 | 0 | 0 | 0 | 0 | 0 | 1 | -90 | 90 | 0.0055779 | 0.0013978 | -0.0055775 | -0.0013978
13 | 12 | 1.0779 | 0.68985 | 3.6201e-09 | 0 | 0 | 0 | 0 | 0 | 1 | -90 | 90 | 0.17415 | 0.044692 | -0.1738 | -0.044468
14 | 17 | 2.1022 | 1.3454 | 7.0603e-09 | 0 | 0 | 0 | 0 | 0 | 1 | -90 | 90 | 0.15564 | 0.040043 | -0.1551 | -0.039696
12 | 15 | 0.14332 | 0.091725 | 4.8135e-10 | 0 | 0 | 0 | 0 | 0 | 1 | -90 | 90 | 0.1738 | 0.044468 | -0.17375 | -0.044438
15 | 20 | 1.0566 | 0.67623 | 1.7743e-09 | 0 | 0 | 0 | 0 | 0 | 1 | -90 | 90 | 0.0039031 | 0.00097802 | -0.0039029 | -0.00097809
16 | 68 | 0.53776 | 0.34417 | 9.0305e-10 | 0 | 0 | 0 | 0 | 0 | 1 | -90 | 90 | 0.0027702 | 0.0006942 | -0.0027701 | -0.00069426
17 | 66 | 0.14051 | 0.089925 | 4.719e-10 | 0 | 0 | 0 | 0 | 0 | 1 | -90 | 90 | 0.11959 | 0.030781 | -0.11957 | -0.030767
17 | 63 | 1.3684 | 0.8758 | 2.298e-09 | 0 | 0 | 0 | 0 | 0 | 1 | -90 | 90 | 0.035512 | 0.0089146 | -0.035494 | -0.008903
20 | 69 | 0.53779 | 0.34419 | 9.031e-10 | 0 | 0 | 0 | 0 | 0 | 1 | -90 | 90 | 0.0019384 | 0.00048572 | -0.0019384 | -0.0004858
66 | 67 | 0.73788 | 0.47224 | 2.4782e-09 | 0 | 0 | 0 | 0 | 0 | 1 | -90 | 90 | 0.11957 | 0.030768 | -0.11945 | -0.030695
63 | 64 | 1.3576 | 0.86886 | 2.2798e-09 | 0 | 0 | 0 | 0 | 0 | 1 | -90 | 90 | 0.027519 | 0.0069043 | -0.027508 | -0.0068975
18 | 64 | 2.4086 | 1.5415 | 4.0447e-09 | 0 | 0 | 0 | 0 | 0 | 1 | -90 | 90 | -0.0079735 | -0.0019983 | 0.0079751 | 0.001999
64 | 65 | 2.188 | 1.4003 | 3.6742e-09 | 0 | 0 | 0 | 0 | 0 | 1 | -90 | 90 | 0.019533 | 0.0048985 | -0.019524 | -0.0048931
67 | 30 | 2.5991 | 1.6634 | 4.3646e-09 | 0 | 0 | 0 | 0 | 0 | 1 | -90 | 90 | 0.11147 | 0.028695 | -0.11112 | -0.028473
23 | 48 | 1.2411 | 0.79433 | 2.0842e-09 | 0 | 0 | 0 | 0 | 0 | 1 | -90 | 90 | -0.0068629 | -0.00172 | 0.0068636 | 0.0017202
48 | 49 | 0.73023 | 0.46735 | 1.2263e-09 | 0 | 0 | 0 | 0 | 0 | 1 | -90 | 90 | 0.036326 | 0.0091183 | -0.036315 | -0.0091116
48 | 46 | 0.53794 | 0.34428 | 9.0334e-10 | 0 | 0 | 0 | 0 | 0 | 1 | -90 | 90 | -0.043189 | -0.010838 | 0.0432 | 0.010845
49 | 59 | 0.30922 | 0.1979 | 5.1926e-10 | 0 | 0 | 0 | 0 | 0 | 1 | -90 | 90 | 0.0211 | 0.0052968 | -0.021098 | -0.0052959
49 | 57 | 1.2985 | 0.83102 | 2.1805e-09 | 0 | 0 | 0 | 0 | 0 | 1 | -90 | 90 | 0.015215 | 0.0038148 | -0.015212 | -0.0038129
24 | 25 | 2.1952 | 1.4049 | 3.6863e-09 | 0 | 0 | 0 | 0 | 0 | 1 | -90 | 90 | 0.067783 | 0.017103 | -0.067671 | -0.017032
24 | 26 | 2.0193 | 1.2923 | 3.3909e-09 | 0 | 0 | 0 | 0 | 0 | 1 | -90 | 90 | -0.087561 | -0.02206 | 0.087733 | 0.02217
25 | 27 | 3.747 | 2.3981 | 6.2922e-09 | 0 | 0 | 0 | 0 | 0 | 1 | -90 | 90 | 0.056285 | 0.014178 | -0.056152 | -0.014094
26 | 28 | 9.6978 | 6.2066 | 1.6285e-08 | 0 | 0 | 0 | 0 | 0 | 1 | -90 | 90 | 0.0054884 | 0.0013753 | -0.0054851 | -0.0013748
26 | 29 | 3.1161 | 1.9943 | 5.2327e-09 | 0 | 0 | 0 | 0 | 0 | 1 | -90 | 90 | -0.093222 | -0.023545 | 0.093522 | 0.023737
27 | 37 | 1.173 | 0.75072 | 1.9698e-09 | 0 | 0 | 0 | 0 | 0 | 1 | -90 | 90 | 0.034677 | 0.0087089 | -0.034662 | -0.008699
27 | 33 | 0.80881 | 0.51764 | 1.3582e-09 | 0 | 0 | 0 | 0 | 0 | 1 | -90 | 90 | 0.021474 | 0.0053852 | -0.02147 | -0.0053827
29 | 61 | 0.63602 | 0.40705 | 1.0681e-09 | 0 | 0 | 0 | 0 | 0 | 1 | -90 | 90 | -0.093522 | -0.023737 | 0.093584 | 0.023776
37 | 43 | 4.7753 | 3.0562 | 8.019e-09 | 0 | 0 | 0 | 0 | 0 | 1 | -90 | 90 | 0.025241 | 0.0063377 | -0.025206 | -0.0063166
33 | 54 | 1.7318 | 1.1083 | 2.9081e-09 | 0 | 0 | 0 | 0 | 0 | 1 | -90 | 90 | 0.0043825 | 0.0010983 | -0.0043822 | -0.0010984
33 | 52 | 1.3917 | 0.89067 | 2.337e-09 | 0 | 0 | 0 | 0 | 0 | 1 | -90 | 90 | 0.017088 | 0.0042844 | -0.017083 | -0.0042817
61 | 31 | 1.7343 | 1.11 | 2.9124e-09 | 0 | 0 | 0 | 0 | 0 | 1 | -90 | 90 | -0.11035 | -0.027977 | 0.11058 | 0.028125
30 | 31 | 4.0731 | 2.6068 | 6.8398e-09 | 0 | 0 | 0 | 0 | 0 | 1 | -90 | 90 | 0.11112 | 0.028473 | -0.11058 | -0.028125
32 | 53 | 1.8459 | 1.1814 | 3.0998e-09 | 0 | 0 | 0 | 0 | 0 | 1 | -90 | 90 | 0.0024979 | 0.00062585 | -0.0024978 | -0.00062606
32 | 51 | 0.95744 | 0.61276 | 1.6078e-09 | 0 | 0 | 0 | 0 | 0 | 1 | -90 | 90 | -0.0024979 | -0.00062585 | 0.002498 | 0.00062574
51 | 52 | 1.9379 | 1.2402 | 3.2542e-09 | 0 | 0 | 0 | 0 | 0 | 1 | -90 | 90 | -0.0083002 | -0.00208 | 0.0083017 | 0.0020807
34 | 35 | 0.82523 | 0.52815 | 1.3858e-09 | 0 | 0 | 0 | 0 | 0 | 1 | -90 | 90 | -0.016754 | -0.0042006 | 0.016757 | 0.0042021
34 | 56 | 0.33323 | 0.21327 | 5.5959e-10 | 0 | 0 | 0 | 0 | 0 | 1 | -90 | 90 | 0.016754 | 0.0042006 | -0.016753 | -0.0042
35 | 60 | 2.1959 | 1.4054 | 3.6875e-09 | 0 | 0 | 0 | 0 | 0 | 1 | -90 | 90 | -0.016757 | -0.0042021 | 0.016763 | 0.0042061
56 | 55 | 2.652 | 1.6973 | 4.4535e-09 | 0 | 0 | 0 | 0 | 0 | 1 | -90 | 90 | 0.012303 | 0.0030849 | -0.012299 | -0.0030825
60 | 59 | 1.9462 | 1.2456 | 3.2683e-09 | 0 | 0 | 0 | 0 | 0 | 1 | -90 | 90 | -0.021089 | -0.0052902 | 0.021098 | 0.0052959
36 | 41 | 3.2493 | 2.0796 | 5.4565e-09 | 0 | 0 | 0 | 0 | 0 | 1 | -90 | 90 | -0.0091344 | -0.0022871 | 0.0091375 | 0.0022885
36 | 40 | 0.10552 | 0.067535 | 1.772e-10 | 0 | 0 | 0 | 0 | 0 | 1 | -90 | 90 | 0.0091344 | 0.0022871 | -0.0091343 | -0.002287
41 | 43 | 0.37634 | 0.24086 | 6.3198e-10 | 0 | 0 | 0 | 0 | 0 | 1 | -90 | 90 | -0.019527 | -0.0048926 | 0.019529 | 0.0048936
40 | 38 | 2.7804 | 1.7794 | 4.669e-09 | 0 | 0 | 0 | 0 | 0 | 1 | -90 | 90 | 0.0071482 | 0.0017892 | -0.0071466 | -0.0017886
38 | 42 | 0.69902 | 0.44737 | 1.1738e-09 | 0 | 0 | 0 | 0 | 0 | 1 | -90 | 90 | 0.0062015 | 0.0015544 | -0.0062012 | -0.0015543
38 | 39 | 15.8892 | 10.1691 | 2.6682e-08 | 0 | 0 | 0 | 0 | 0 | 1 | -90 | 90 | 0.00094506 | 0.00023423 | -0.0009449 | -0.00023664
39 | 44 | 1.244 | 0.79614 | 2.089e-09 | 0 | 0 | 0 | 0 | 0 | 1 | -90 | 90 | 0.0009449 | 0.00023664 | -0.00094489 | -0.00023683
57 | 58 | 3.3935 | 2.1718 | 5.6986e-09 | 0 | 0 | 0 | 0 | 0 | 1 | -90 | 90 | 0.0081391 | 0.0020403 | -0.0081367 | -0.0020393