## bus_data
BUS_I | BUS_TYPE | Pd | Qd | Gs | Bs | area | Vm | Va | baseKV | zone | Vmax | Vmin
1 | 1 | 0.0020717 | 0.00051923 | 0 | 0 | 1 | 0.98424 | -0.30022 | 0.4 | 1 | 1.1 | 0.9
2 | 1 | 0.0035702 | 0.00089479 | 0 | 0 | 1 | 0.983 | -0.3242 | 0.4 | 1 | 1.1 | 0.9
3 | 1 | 0.002598 | 0.00065113 | 0 | 0 | 1 | 0.98626 | -0.26108 | 0.4 | 1 | 1.1 | 0.9
4 | 1 | 0 | 0 | 0 | 0 | 1 | 0.98251 | -0.33372 | 0.4 | 1 | 1.1 | 0.9
5 | 1 | 0 | 0 | 0 | 0 | 1 | 0.98689 | -0.24903 | 0.4 | 1 | 1.1 | 0.9
8 | 1 | 0 | 0 | 0 | 0 | 1 | 0.98065 | -0.36995 | 0.4 | 1 | 1.1 | 0.9
19 | 1 | 0 | 0 | 0 | 0 | 1 | 0.9876 | -0.23529 | 0.4 | 1 | 1.1 | 0.9
11 | 1 | 0 | 0 | 0 | 0 | 1 | 0.97741 | -0.43328 | 0.4 | 1 | 1.1 | 0.9
171 | 1 | 0.012524 | 0.0031388 | 0 | 0 | 1 | 0.97675 | -0.44635 | 0.4 | 1 | 1.1 | 0.9
7 | 1 | 0 | 0 | 0 | 0 | 1 | 0.97896 | -0.40293 | 0.4 | 1 | 1.1 | 0.9
9 | 1 | 0.010587 | 0.0026533 | 0 | 0 | 1 | 0.97861 | -0.40977 | 0.4 | 1 | 1.1 | 0.9
6 | 1 | 0.01121 | 0.0028096 | 0 | 0 | 1 | 0.97954 | -0.3917 | 0.4 | 1 | 1.1 | 0.9
13 | 1 | 0.011771 | 0.00295 | 0 | 0 | 1 | 0.98042 | -0.3745 | 0.4 | 1 | 1.1 | 0.9
10 | 1 | 0 | 0 | 0 | 0 | 1 | 0.97816 | -0.41873 | 0.4 | 1 | 1.1 | 0.9
14 | 1 | 0.001788 | 0.00044813 | 0 | 0 | 1 | 0.97787 | -0.42434 | 0.4 | 1 | 1.1 | 0.9
16 | 1 | 0 | 0 | 0 | 0 | 1 | 0.97761 | -0.42948 | 0.4 | 1 | 1.1 | 0.9
54 | 1 | 0.0011469 | 0.00028744 | 0 | 0 | 1 | 0.98652 | -0.25619 | 0.4 | 1 | 1.1 | 0.9
57 | 1 | 0.0012249 | 0.000307 | 0 | 0 | 1 | 0.98903 | -0.20792 | 0.4 | 1 | 1.1 | 0.9
12 | 1 | 0 | 0 | 0 | 0 | 1 | 0.97253 | -0.52929 | 0.4 | 1 | 1.1 | 0.9
102 | 1 | 0 | 0 | 0 | 0 | 1 | 0.97248 | -0.53043 | 0.4 | 1 | 1.1 | 0.9
15 | 1 | 0 | 0 | 0 | 0 | 1 | 0.97432 | -0.49411 | 0.4 | 1 | 1.1 | 0.9
160 | 1 | 0.0038255 | 0.00095875 | 0 | 0 | 1 | 0.9723 | -0.53388 | 0.4 | 1 | 1.1 | 0.9
139 | 1 | 0.0024159 | 0.00060549 | 0 | 0 | 1 | 0.97778 | -0.42608 | 0.4 | 1 | 1.1 | 0.9
136 | 1 | 0.0042885 | 0.0010748 | 0 | 0 | 1 | 0.97491 | -0.48239 | 0.4 | 1 | 1.1 | 0.9
28 | 1 | 0.0016942 | 0.00042461 | 0 | 0 | 1 | 0.9775 | -0.43165 | 0.4 | 1 | 1.1 | 0.9
172 | 1 | 0.0042296 | 0.00106 | 0 | 0 | 1 | 0.97614 | -0.45821 | 0.4 | 1 | 1.1 | 0.9
170 | 1 | 0.0015138 | 0.0003794 | 0 | 0 | 1 | 0.97242 | -0.53152 | 0.4 | 1 | 1.1 | 0.9
161 | 1 | 0.0023617 | 0.00059189 | 0 | 0 | 1 | 0.97208 | -0.53831 | 0.4 | 1 | 1.1 | 0.9
138 | 1 | 0.0053546 | 0.001342 | 0 | 0 | 1 | 0.97739 | -0.43377 | 0.4 | 1 | 1.1 | 0.9
134 | 1 | 0.0043175 | 0.0010821 | 0 | 0 | 1 | 0.97549 | -0.47107 | 0.4 | 1 | 1.1 | 0.9
144 | 1 | 0.0023636 | 0.00059238 | 0 | 0 | 1 | 0.97745 | -0.43258 | 0.4 | 1 | 1.1 | 0.9
25 | 1 | 0.0010815 | 0.00027104 | 0 | 0 | 1 | 0.99935 | -0.012467 | 0.4 | 1 | 1.1 | 0.9
26 | 1 | 0.0014538 | 0.00036436 | 0 | 0 | 1 | 0.99935 | -0.01244 | 0.4 | 1 | 1.1 | 0.9
65 | 1 | 0.0020193 | 0.0005061 | 0 | 0 | 1 | 0.98002 | -0.3825 | 0.4 | 1 | 1.1 | 0.9
64 | 1 | 0.002085 | 0.00052255 | 0 | 0 | 1 | 0.98006 | -0.38164 | 0.4 | 1 | 1.1 | 0.9
38 | 1 | 0.0025288 | 0.00063378 | 0 | 0 | 1 | 0.97974 | -0.38797 | 0.4 | 1 | 1.1 | 0.9
35 | 1 | 0 | 0 | 0 | 0 | 1 | 0.97977 | -0.3874 | 0.4 | 1 | 1.1 | 0.9
53 | 1 | 0.0029614 | 0.0007422 | 0 | 0 | 1 | 0.98618 | -0.26272 | 0.4 | 1 | 1.1 | 0.9
56 | 1 | 0.0021616 | 0.00054176 | 0 | 0 | 1 | 0.99118 | -0.16681 | 0.4 | 1 | 1.1 | 0.9
20 | 1 | 0.0014489 | 0.00036313 | 0 | 0 | 1 | 0.99812 | -0.035377 | 0.4 | 1 | 1.1 | 0.9
21 | 1 | 0.0020721 | 0.00051933 | 0 | 0 | 1 | 0.99788 | -0.039731 | 0.4 | 1 | 1.1 | 0.9
22 | 1 | 0.001686 | 0.00042255 | 0 | 0 | 1 | 0.99999 | -0.00014482 | 0.4 | 1 | 1.1 | 0.9
23 | 1 | 0.0013974 | 0.00035021 | 0 | 0 | 1 | 0.9973 | -0.050814 | 0.4 | 1 | 1.1 | 0.9
24 | 3 | 0.0015143 | 0.00037953 | 0 | 0 | 1 | 1 | 0 | 0.4 | 1 | 1.1 | 0.9
32 | 1 | 0.0013114 | 0.00032868 | 0 | 0 | 1 | 0.99566 | -0.081615 | 0.4 | 1 | 1.1 | 0.9
29 | 1 | 0.0011596 | 0.00029063 | 0 | 0 | 1 | 0.99976 | -0.0046197 | 0.4 | 1 | 1.1 | 0.9
71 | 1 | 0.001788 | 0.00044812 | 0 | 0 | 1 | 0.99516 | -0.091079 | 0.4 | 1 | 1.1 | 0.9
27 | 1 | 0 | 0 | 0 | 0 | 1 | 0.99939 | -0.01163 | 0.4 | 1 | 1.1 | 0.9
30 | 1 | 0.0016679 | 0.00041803 | 0 | 0 | 1 | 0.99937 | -0.012039 | 0.4 | 1 | 1.1 | 0.9
31 | 1 | 0.0017767 | 0.00044529 | 0 | 0 | 1 | 0.99889 | -0.021402 | 0.4 | 1 | 1.1 | 0.9
122 | 1 | 0.0012723 | 0.00031888 | 0 | 0 | 1 | 0.99869 | -0.025269 | 0.4 | 1 | 1.1 | 0.9
142 | 1 | 0.0016621 | 0.00041655 | 0 | 0 | 1 | 0.97717 | -0.43808 | 0.4 | 1 | 1.1 | 0.9
82 | 1 | 0.0014243 | 0.00035696 | 0 | 0 | 1 | 0.97398 | -0.50036 | 0.4 | 1 | 1.1 | 0.9
83 | 1 | 0.0030237 | 0.00075781 | 0 | 0 | 1 | 0.97398 | -0.50035 | 0.4 | 1 | 1.1 | 0.9
121 | 1 | 0.0023542 | 0.00059002 | 0 | 0 | 1 | 0.99846 | -0.029596 | 0.4 | 1 | 1.1 | 0.9
72 | 1 | 0.0012387 | 0.00031045 | 0 | 0 | 1 | 0.99487 | -0.096561 | 0.4 | 1 | 1.1 | 0.9
33 | 1 | 0.0014084 | 0.00035299 | 0 | 0 | 1 | 0.97983 | -0.38606 | 0.4 | 1 | 1.1 | 0.9
34 | 1 | 0.0013946 | 0.00034952 | 0 | 0 | 1 | 0.97993 | -0.38413 | 0.4 | 1 | 1.1 | 0.9
36 | 1 | 0.0022912 | 0.00057423 | 0 | 0 | 1 | 0.98001 | -0.38265 | 0.4 | 1 | 1.1 | 0.9
37 | 1 | 0.0024781 | 0.00062107 | 0 | 0 | 1 | 0.97972 | -0.3884 | 0.4 | 1 | 1.1 | 0.9
39 | 1 | 0.0013954 | 0.00034972 | 0 | 0 | 1 | 0.98009 | -0.38103 | 0.4 | 1 | 1.1 | 0.9
40 | 1 | 0 | 0 | 0 | 0 | 1 | 0.98025 | -0.3779 | 0.4 | 1 | 1.1 | 0.9
41 | 1 | 0 | 0 | 0 | 0 | 1 | 0.98043 | -0.37436 | 0.4 | 1 | 1.1 | 0.9
42 | 1 | 0.0028639 | 0.00071776 | 0 | 0 | 1 | 0.98013 | -0.38026 | 0.4 | 1 | 1.1 | 0.9
52 | 1 | 0.00071841 | 0.00018005 | 0 | 0 | 1 | 0.98042 | -0.37465 | 0.4 | 1 | 1.1 | 0.9
49 | 1 | 0.0012348 | 0.00030947 | 0 | 0 | 1 | 0.98063 | -0.37044 | 0.4 | 1 | 1.1 | 0.9
63 | 1 | 0.0010006 | 0.00025078 | 0 | 0 | 1 | 0.98006 | -0.38158 | 0.4 | 1 | 1.1 | 0.9
85 | 1 | 0.00047986 | 0.00012026 | 0 | 0 | 1 | 0.98041 | -0.37468 | 0.4 | 1 | 1.1 | 0.9
50 | 1 | 0.0024015 | 0.00060187 | 0 | 0 | 1 | 0.98091 | -0.36488 | 0.4 | 1 | 1.1 | 0.9
43 | 1 | 0.00095244 | 0.00023871 | 0 | 0 | 1 | 0.98356 | -0.31324 | 0.4 | 1 | 1.1 | 0.9
44 | 1 | 0.00069949 | 0.00017531 | 0 | 0 | 1 | 0.98387 | -0.3073 | 0.4 | 1 | 1.1 | 0.9
45 | 1 | 0 | 0 | 0 | 0 | 1 | 0.98256 | -0.33275 | 0.4 | 1 | 1.1 | 0.9
46 | 1 | 0 | 0 | 0 | 0 | 1 | 0.98477 | -0.2899 | 0.4 | 1 | 1.1 | 0.9
47 | 1 | 0.0017644 | 0.0004422 | 0 | 0 | 1 | 0.98207 | -0.34221 | 0.4 | 1 | 1.1 | 0.9
48 | 1 | 0.0016164 | 0.0004051 | 0 | 0 | 1 | 0.98136 | -0.35603 | 0.4 | 1 | 1.1 | 0.9
55 | 1 | 0.0027458 | 0.00068816 | 0 | 0 | 1 | 0.98471 | -0.29099 | 0.4 | 1 | 1.1 | 0.9
60 | 1 | 0.001345 | 0.00033709 | 0 | 0 | 1 | 0.98204 | -0.34277 | 0.4 | 1 | 1.1 | 0.9
96 | 1 | 0.0010568 | 0.00026485 | 0 | 0 | 1 | 0.98089 | -0.36504 | 0.4 | 1 | 1.1 | 0.9
51 | 1 | 0 | 0 | 0 | 0 | 1 | 0.98135 | -0.35635 | 0.4 | 1 | 1.1 | 0.9
94 | 1 | 0.0015212 | 0.00038125 | 0 | 0 | 1 | 0.98044 | -0.37381 | 0.4 | 1 | 1.1 | 0.9
61 | 1 | 0.0027476 | 0.00068862 | 0 | 0 | 1 | 0.98119 | -0.35947 | 0.4 | 1 | 1.1 | 0.9
62 | 1 | 0.0015794 | 0.00039583 | 0 | 0 | 1 | 0.98121 | -0.35908 | 0.4 | 1 | 1.1 | 0.9
70 | 1 | 0 | 0 | 0 | 0 | 1 | 0.98108 | -0.36169 | 0.4 | 1 | 1.1 | 0.9
89 | 1 | 0.0015791 | 0.00039576 | 0 | 0 | 1 | 0.98113 | -0.36066 | 0.4 | 1 | 1.1 | 0.9
74 | 1 | 0.0010966 | 0.00027484 | 0 | 0 | 1 | 0.97353 | -0.50927 | 0.4 | 1 | 1.1 | 0.9
75 | 1 | 0.00082652 | 0.00020715 | 0 | 0 | 1 | 0.97353 | -0.50921 | 0.4 | 1 | 1.1 | 0.9
58 | 1 | 0.0021383 | 0.00053591 | 0 | 0 | 1 | 0.99197 | -0.15181 | 0.4 | 1 | 1.1 | 0.9
59 | 1 | 0.0016235 | 0.0004069 | 0 | 0 | 1 | 0.9931 | -0.13016 | 0.4 | 1 | 1.1 | 0.9
201 | 1 | 0.0017733 | 0.00044444 | 0 | 0 | 1 | 0.99392 | -0.11466 | 0.4 | 1 | 1.1 | 0.9
73 | 1 | 0 | 0 | 0 | 0 | 1 | 0.98091 | -0.36499 | 0.4 | 1 | 1.1 | 0.9
86 | 1 | 0.00064299 | 0.00016115 | 0 | 0 | 1 | 0.98103 | -0.3627 | 0.4 | 1 | 1.1 | 0.9
87 | 1 | 0.00091199 | 0.00022857 | 0 | 0 | 1 | 0.98106 | -0.3621 | 0.4 | 1 | 1.1 | 0.9
66 | 1 | 0.00071356 | 0.00017883 | 0 | 0 | 1 | 0.98087 | -0.36573 | 0.4 | 1 | 1.1 | 0.9
67 | 1 | 0.00052118 | 0.00013062 | 0 | 0 | 1 | 0.98089 | -0.36539 | 0.4 | 1 | 1.1 | 0.9
69 | 1 | 0.00037901 | 9.4989e-05 | 0 | 0 | 1 | 0.9809 | -0.36522 | 0.4 | 1 | 1.1 | 0.9
204 | 1 | 0.0058158 | 0.0014576 | 0 | 0 | 1 | 0.98078 | -0.36757 | 0.4 | 1 | 1.1 | 0.9
202 | 1 | 0.00073943 | 0.00018532 | 0 | 0 | 1 | 0.98102 | -0.36276 | 0.4 | 1 | 1.1 | 0.9
76 | 1 | 0.00088348 | 0.00022142 | 0 | 0 | 1 | 0.97357 | -0.50854 | 0.4 | 1 | 1.1 | 0.9
84 | 1 | 0.0011852 | 0.00029704 | 0 | 0 | 1 | 0.97358 | -0.50831 | 0.4 | 1 | 1.1 | 0.9
81 | 1 | 0.00092817 | 0.00023262 | 0 | 0 | 1 | 0.97364 | -0.50703 | 0.4 | 1 | 1.1 | 0.9
77 | 1 | 0.0013665 | 0.00034247 | 0 | 0 | 1 | 0.97376 | -0.50478 | 0.4 | 1 | 1.1 | 0.9
78 | 1 | 0.002162 | 0.00054185 | 0 | 0 | 1 | 0.97378 | -0.5044 | 0.4 | 1 | 1.1 | 0.9
79 | 1 | 0.00076069 | 0.00019065 | 0 | 0 | 1 | 0.97366 | -0.50677 | 0.4 | 1 | 1.1 | 0.9
80 | 1 | 0 | 0 | 0 | 0 | 1 | 0.97405 | -0.49895 | 0.4 | 1 | 1.1 | 0.9
91 | 1 | 0 | 0 | 0 | 0 | 1 | 0.97408 | -0.4984 | 0.4 | 1 | 1.1 | 0.9
132 | 1 | 0 | 0 | 0 | 0 | 1 | 0.97494 | -0.48154 | 0.4 | 1 | 1.1 | 0.9
148 | 1 | 0.0024292 | 0.0006088 | 0 | 0 | 1 | 0.97339 | -0.51208 | 0.4 | 1 | 1.1 | 0.9
203 | 1 | 0.0013959 | 0.00034984 | 0 | 0 | 1 | 0.98098 | -0.36361 | 0.4 | 1 | 1.1 | 0.9
88 | 1 | 0.0017967 | 0.00045031 | 0 | 0 | 1 | 0.98104 | -0.36243 | 0.4 | 1 | 1.1 | 0.9
90 | 1 | 0 | 0 | 0 | 0 | 1 | 0.9718 | -0.5435 | 0.4 | 1 | 1.1 | 0.9
179 | 1 | 0.0030637 | 0.00076783 | 0 | 0 | 1 | 0.97209 | -0.53777 | 0.4 | 1 | 1.1 | 0.9
194 | 1 | 0.0029434 | 0.00073768 | 0 | 0 | 1 | 0.97166 | -0.54627 | 0.4 | 1 | 1.1 | 0.9
177 | 1 | 0 | 0 | 0 | 0 | 1 | 0.97244 | -0.53077 | 0.4 | 1 | 1.1 | 0.9
197 | 1 | 0.0028867 | 0.00072348 | 0 | 0 | 1 | 0.97165 | -0.5464 | 0.4 | 1 | 1.1 | 0.9
133 | 1 | 0.0031517 | 0.0007899 | 0 | 0 | 1 | 0.97544 | -0.47159 | 0.4 | 1 | 1.1 | 0.9
106 | 1 | 0.0040468 | 0.0010142 | 0 | 0 | 1 | 0.97429 | -0.49425 | 0.4 | 1 | 1.1 | 0.9
147 | 1 | 0.0017107 | 0.00042873 | 0 | 0 | 1 | 0.97323 | -0.51527 | 0.4 | 1 | 1.1 | 0.9
92 | 1 | 0.00073819 | 0.00018501 | 0 | 0 | 1 | 0.97984 | -0.38558 | 0.4 | 1 | 1.1 | 0.9
93 | 1 | 0.0011898 | 0.00029819 | 0 | 0 | 1 | 0.97959 | -0.39033 | 0.4 | 1 | 1.1 | 0.9
95 | 1 | 0.0011197 | 0.00028063 | 0 | 0 | 1 | 0.97871 | -0.40762 | 0.4 | 1 | 1.1 | 0.9
191 | 1 | 0.0011159 | 0.00027968 | 0 | 0 | 1 | 0.97785 | -0.42435 | 0.4 | 1 | 1.1 | 0.9
192 | 1 | 0.00116 | 0.00029071 | 0 | 0 | 1 | 0.97715 | -0.43803 | 0.4 | 1 | 1.1 | 0.9
97 | 1 | 0.0034745 | 0.0008708 | 0 | 0 | 1 | 0.97661 | -0.44918 | 0.4 | 1 | 1.1 | 0.9
98 | 1 | 0.00092454 | 0.00023171 | 0 | 0 | 1 | 0.97667 | -0.44801 | 0.4 | 1 | 1.1 | 0.9
100 | 1 | 0.0024735 | 0.00061992 | 0 | 0 | 1 | 0.97672 | -0.44704 | 0.4 | 1 | 1.1 | 0.9
111 | 1 | 0.00070471 | 0.00017662 | 0 | 0 | 1 | 0.97683 | -0.44482 | 0.4 | 1 | 1.1 | 0.9
143 | 1 | 0.0023122 | 0.00057949 | 0 | 0 | 1 | 0.97692 | -0.4431 | 0.4 | 1 | 1.1 | 0.9
115 | 1 | 0.0025162 | 0.00063063 | 0 | 0 | 1 | 0.99766 | -0.045018 | 0.4 | 1 | 1.1 | 0.9
113 | 1 | 0.0016598 | 0.00041599 | 0 | 0 | 1 | 0.9977 | -0.044186 | 0.4 | 1 | 1.1 | 0.9
158 | 1 | 0 | 0 | 0 | 0 | 1 | 0.97221 | -0.53564 | 0.4 | 1 | 1.1 | 0.9
103 | 1 | 0.0020785 | 0.00052093 | 0 | 0 | 1 | 0.97334 | -0.51306 | 0.4 | 1 | 1.1 | 0.9
104 | 1 | 0 | 0 | 0 | 0 | 1 | 0.97379 | -0.50414 | 0.4 | 1 | 1.1 | 0.9
105 | 1 | 0 | 0 | 0 | 0 | 1 | 0.97316 | -0.5166 | 0.4 | 1 | 1.1 | 0.9
107 | 1 | 0.003126 | 0.00078346 | 0 | 0 | 1 | 0.97356 | -0.50871 | 0.4 | 1 | 1.1 | 0.9
108 | 1 | 0.0027856 | 0.00069814 | 0 | 0 | 1 | 0.97352 | -0.50942 | 0.4 | 1 | 1.1 | 0.9
109 | 1 | 0.0022261 | 0.0005579 | 0 | 0 | 1 | 0.97287 | -0.52227 | 0.4 | 1 | 1.1 | 0.9
110 | 1 | 0.0019595 | 0.0004911 | 0 | 0 | 1 | 0.973 | -0.51967 | 0.4 | 1 | 1.1 | 0.9
187 | 1 | 0.0013721 | 0.00034388 | 0 | 0 | 1 | 0.97333 | -0.51324 | 0.4 | 1 | 1.1 | 0.9
199 | 1 | 0.0026113 | 0.00065446 | 0 | 0 | 1 | 0.97343 | -0.51117 | 0.4 | 1 | 1.1 | 0.9
117 | 1 | 0.0014545 | 0.00036453 | 0 | 0 | 1 | 0.97273 | -0.52515 | 0.4 | 1 | 1.1 | 0.9
196 | 1 | 0.0033327 | 0.00083524 | 0 | 0 | 1 | 0.9727 | -0.52562 | 0.4 | 1 | 1.1 | 0.9
185 | 1 | 0.0035695 | 0.00089461 | 0 | 0 | 1 | 0.97331 | -0.51364 | 0.4 | 1 | 1.1 | 0.9
184 | 1 | 0.0020972 | 0.0005256 | 0 | 0 | 1 | 0.9733 | -0.5138 | 0.4 | 1 | 1.1 | 0.9
118 | 1 | 0 | 0 | 0 | 0 | 1 | 0.9727 | -0.5256 | 0.4 | 1 | 1.1 | 0.9
195 | 1 | 0.0013251 | 0.0003321 | 0 | 0 | 1 | 0.97262 | -0.52721 | 0.4 | 1 | 1.1 | 0.9
112 | 1 | 0.0031618 | 0.00079242 | 0 | 0 | 1 | 0.99774 | -0.043446 | 0.4 | 1 | 1.1 | 0.9
114 | 1 | 0.0025317 | 0.00063451 | 0 | 0 | 1 | 0.99788 | -0.040754 | 0.4 | 1 | 1.1 | 0.9
116 | 1 | 0.0021645 | 0.00054247 | 0 | 0 | 1 | 0.99816 | -0.035401 | 0.4 | 1 | 1.1 | 0.9
120 | 1 | 0.0017945 | 0.00044974 | 0 | 0 | 1 | 0.99836 | -0.031539 | 0.4 | 1 | 1.1 | 0.9
119 | 1 | 0.0017156 | 0.00042996 | 0 | 0 | 1 | 0.9726 | -0.52771 | 0.4 | 1 | 1.1 | 0.9
124 | 1 | 0.0017566 | 0.00044026 | 0 | 0 | 1 | 0.97253 | -0.52896 | 0.4 | 1 | 1.1 | 0.9
123 | 1 | 0.0014203 | 0.00035596 | 0 | 0 | 1 | 0.9725 | -0.52957 | 0.4 | 1 | 1.1 | 0.9
126 | 1 | 0.0025626 | 0.00064224 | 0 | 0 | 1 | 0.97192 | -0.54114 | 0.4 | 1 | 1.1 | 0.9
141 | 1 | 0.001669 | 0.0004183 | 0 | 0 | 1 | 0.97194 | -0.54074 | 0.4 | 1 | 1.1 | 0.9
140 | 1 | 0.0024986 | 0.0006262 | 0 | 0 | 1 | 0.97201 | -0.53928 | 0.4 | 1 | 1.1 | 0.9
127 | 1 | 0.0020481 | 0.00051329 | 0 | 0 | 1 | 0.97227 | -0.53421 | 0.4 | 1 | 1.1 | 0.9
128 | 1 | 0.0037058 | 0.00092875 | 0 | 0 | 1 | 0.97259 | -0.52788 | 0.4 | 1 | 1.1 | 0.9
129 | 1 | 0.0022307 | 0.00055906 | 0 | 0 | 1 | 0.97224 | -0.53464 | 0.4 | 1 | 1.1 | 0.9
130 | 1 | 0.0024518 | 0.00061448 | 0 | 0 | 1 | 0.97264 | -0.52682 | 0.4 | 1 | 1.1 | 0.9
131 | 1 | 0.0017804 | 0.0004462 | 0 | 0 | 1 | 0.97209 | -0.5378 | 0.4 | 1 | 1.1 | 0.9
145 | 1 | 0.00058024 | 0.00014542 | 0 | 0 | 1 | 0.97284 | -0.52282 | 0.4 | 1 | 1.1 | 0.9
146 | 1 | 0.0013386 | 0.00033548 | 0 | 0 | 1 | 0.97301 | -0.51944 | 0.4 | 1 | 1.1 | 0.9
193 | 1 | 0.0029085 | 0.00072893 | 0 | 0 | 1 | 0.97631 | -0.45464 | 0.4 | 1 | 1.1 | 0.9
135 | 1 | 0.0036554 | 0.00091612 | 0 | 0 | 1 | 0.97613 | -0.45851 | 0.4 | 1 | 1.1 | 0.9
137 | 1 | 0.0034565 | 0.00086627 | 0 | 0 | 1 | 0.97692 | -0.44296 | 0.4 | 1 | 1.1 | 0.9
149 | 1 | 0.0051761 | 0.0012973 | 0 | 0 | 1 | 0.97463 | -0.4881 | 0.4 | 1 | 1.1 | 0.9
150 | 1 | 0.0027909 | 0.00069946 | 0 | 0 | 1 | 0.97427 | -0.4951 | 0.4 | 1 | 1.1 | 0.9
151 | 1 | 0.00088954 | 0.00022294 | 0 | 0 | 1 | 0.97492 | -0.48228 | 0.4 | 1 | 1.1 | 0.9
152 | 1 | 0.0024588 | 0.00061624 | 0 | 0 | 1 | 0.97427 | -0.49513 | 0.4 | 1 | 1.1 | 0.9
153 | 1 | 0.0031432 | 0.00078776 | 0 | 0 | 1 | 0.97513 | -0.47814 | 0.4 | 1 | 1.1 | 0.9
159 | 1 | 0 | 0 | 0 | 0 | 1 | 0.97386 | -0.50326 | 0.4 | 1 | 1.1 | 0.9
174 | 1 | 0.0010258 | 0.00025709 | 0 | 0 | 1 | 0.97549 | -0.47118 | 0.4 | 1 | 1.1 | 0.9
156 | 1 | 0 | 0 | 0 | 0 | 1 | 0.97267 | -0.52662 | 0.4 | 1 | 1.1 | 0.9
175 | 1 | 0.0024463 | 0.00061311 | 0 | 0 | 1 | 0.97583 | -0.46447 | 0.4 | 1 | 1.1 | 0.9
154 | 1 | 0.0011858 | 0.0002972 | 0 | 0 | 1 | 0.97242 | -0.5316 | 0.4 | 1 | 1.1 | 0.9
155 | 1 | 0.00058382 | 0.00014632 | 0 | 0 | 1 | 0.97238 | -0.53247 | 0.4 | 1 | 1.1 | 0.9
157 | 1 | 0.00065303 | 0.00016366 | 0 | 0 | 1 | 0.97234 | -0.5332 | 0.4 | 1 | 1.1 | 0.9
165 | 1 | 0.00069759 | 0.00017483 | 0 | 0 | 1 | 0.9723 | -0.53392 | 0.4 | 1 | 1.1 | 0.9
168 | 1 | 0.0020898 | 0.00052374 | 0 | 0 | 1 | 0.97205 | -0.53878 | 0.4 | 1 | 1.1 | 0.9
164 | 1 | 0.0015933 | 0.00039932 | 0 | 0 | 1 | 0.97224 | -0.53513 | 0.4 | 1 | 1.1 | 0.9
167 | 1 | 0.0023564 | 0.00059057 | 0 | 0 | 1 | 0.97194 | -0.54092 | 0.4 | 1 | 1.1 | 0.9
162 | 1 | 0 | 0 | 0 | 0 | 1 | 0.97201 | -0.53957 | 0.4 | 1 | 1.1 | 0.9
163 | 1 | 0.0015398 | 0.00038591 | 0 | 0 | 1 | 0.97205 | -0.53884 | 0.4 | 1 | 1.1 | 0.9
206 | 1 | 0.0020964 | 0.00052542 | 0 | 0 | 1 | 0.97198 | -0.54022 | 0.4 | 1 | 1.1 | 0.9
205 | 1 | 0.0013631 | 0.00034162 | 0 | 0 | 1 | 0.97199 | -0.53998 | 0.4 | 1 | 1.1 | 0.9
207 | 1 | 0.0042946 | 0.0010763 | 0 | 0 | 1 | 0.9719 | -0.54177 | 0.4 | 1 | 1.1 | 0.9
166 | 1 | 0.0043099 | 0.0010802 | 0 | 0 | 1 | 0.97222 | -0.53555 | 0.4 | 1 | 1.1 | 0.9
169 | 1 | 0.0010229 | 0.00025635 | 0 | 0 | 1 | 0.97193 | -0.54114 | 0.4 | 1 | 1.1 | 0.9
173 | 1 | 0.0030375 | 0.00076128 | 0 | 0 | 1 | 0.97612 | -0.45875 | 0.4 | 1 | 1.1 | 0.9
200 | 1 | 0.002383 | 0.00059724 | 0 | 0 | 1 | 0.97585 | -0.46408 | 0.4 | 1 | 1.1 | 0.9
176 | 1 | 0.0061355 | 0.0015377 | 0 | 0 | 1 | 0.97226 | -0.53434 | 0.4 | 1 | 1.1 | 0.9
180 | 1 | 0.0032272 | 0.00080881 | 0 | 0 | 1 | 0.97251 | -0.52942 | 0.4 | 1 | 1.1 | 0.9
181 | 1 | 0.0034024 | 0.00085273 | 0 | 0 | 1 | 0.97311 | -0.51748 | 0.4 | 1 | 1.1 | 0.9
182 | 1 | 0.0015164 | 0.00038005 | 0 | 0 | 1 | 0.97315 | -0.51683 | 0.4 | 1 | 1.1 | 0.9
183 | 1 | 0.0035623 | 0.0008928 | 0 | 0 | 1 | 0.97308 | -0.51807 | 0.4 | 1 | 1.1 | 0.9
186 | 1 | 0.0034829 | 0.0008729 | 0 | 0 | 1 | 0.97327 | -0.51449 | 0.4 | 1 | 1.1 | 0.9
188 | 1 | 0.0019908 | 0.00049894 | 0 | 0 | 1 | 0.97315 | -0.51677 | 0.4 | 1 | 1.1 | 0.9
189 | 1 | 0.0031002 | 0.00077699 | 0 | 0 | 1 | 0.97313 | -0.51718 | 0.4 | 1 | 1.1 | 0.9
190 | 1 | 0.0017796 | 0.00044601 | 0 | 0 | 1 | 0.97311 | -0.5175 | 0.4 | 1 | 1.1 | 0.9
198 | 1 | 0.0035616 | 0.00089261 | 0 | 0 | 1 | 0.97163 | -0.54684 | 0.4 | 1 | 1.1 | 0.9

## generator_data
GEN_BUS | PG | QG | QMAX | QMIN | VG | MBASE | GEN_STATUS | PMAX | PMIN
24 | 0.39452 | 0.10185 | 10 | -10 | 1 | 100 | 1 | 10 | 0

## branch_data
F_BUS | T_BUS | BR_R | BR_X | BR_B | RATE_A | RATE_B | RATE_C | TAP | SHIFT | BR_STATUS | ANGMIN | ANGMAX | P_in | Q_in | P_out | Q_out
1 | 2 | 0.69492 | 0.44475 | 3.5009e-09 | 0 | 0 | 0 | 0 | 0 | 1 | -90 | 90 | 0.15073 | 0.038199 | -0.15056 | -0.038088
1 | 3 | 1.1225 | 0.7184 | 5.6549e-09 | 0 | 0 | 0 | 0 | 0 | 1 | -90 | 90 | -0.15281 | -0.038718 | 0.15309 | 0.038901
2 | 4 | 0.28211 | 0.18055 | 1.4212e-09 | 0 | 0 | 0 | 0 | 0 | 1 | -90 | 90 | 0.14699 | 0.037193 | -0.14692 | -0.037151
3 | 5 | 0.34067 | 0.21803 | 1.7162e-09 | 0 | 0 | 0 | 0 | 0 | 1 | -90 | 90 | -0.15569 | -0.039552 | 0.15578 | 0.03961
4 | 8 | 1.0713 | 0.68561 | 5.3968e-09 | 0 | 0 | 0 | 0 | 0 | 1 | -90 | 90 | 0.14692 | 0.037151 | -0.14667 | -0.036988
5 | 19 | 0.38893 | 0.24892 | 1.9594e-09 | 0 | 0 | 0 | 0 | 0 | 1 | -90 | 90 | -0.15578 | -0.03961 | 0.15589 | 0.039676
8 | 13 | 1.6634 | 1.0646 | 2.7933e-09 | 0 | 0 | 0 | 0 | 0 | 1 | -90 | 90 | 0.011773 | 0.0029514 | -0.01177 | -0.00295
8 | 6 | 0.69718 | 0.44619 | 3.5123e-09 | 0 | 0 | 0 | 0 | 0 | 1 | -90 | 90 | 0.13489 | 0.034037 | -0.13475 | -0.033948
19 | 54 | 0.48918 | 0.31307 | 2.4644e-09 | 0 | 0 | 0 | 0 | 0 | 1 | -90 | 90 | 0.18857 | 0.048045 | -0.18838 | -0.047923
19 | 57 | 0.35155 | 0.22499 | 1.7711e-09 | 0 | 0 | 0 | 0 | 0 | 1 | -90 | 90 | -0.34446 | -0.08772 | 0.34491 | 0.088012
11 | 171 | 1.138 | 0.72832 | 1.911e-09 | 0 | 0 | 0 | 0 | 0 | 1 | -90 | 90 | 0.049234 | 0.012377 | -0.049203 | -0.012357
11 | 7 | 2.6487 | 1.6952 | 4.4478e-09 | 0 | 0 | 0 | 0 | 0 | 1 | -90 | 90 | -0.049234 | -0.012377 | 0.049306 | 0.012422
171 | 172 | 1.3846 | 0.88617 | 2.3252e-09 | 0 | 0 | 0 | 0 | 0 | 1 | -90 | 90 | 0.03668 | 0.0092184 | -0.036659 | -0.0092054
7 | 9 | 0.39682 | 0.25396 | 1.9991e-09 | 0 | 0 | 0 | 0 | 0 | 1 | -90 | 90 | 0.074172 | 0.018674 | -0.074148 | -0.018659
7 | 6 | 0.39219 | 0.251 | 1.9758e-09 | 0 | 0 | 0 | 0 | 0 | 1 | -90 | 90 | -0.12348 | -0.031096 | 0.12354 | 0.031138
9 | 10 | 0.60713 | 0.38856 | 3.0586e-09 | 0 | 0 | 0 | 0 | 0 | 1 | -90 | 90 | 0.063562 | 0.016005 | -0.063534 | -0.015988
10 | 14 | 0.50291 | 0.32186 | 2.5336e-09 | 0 | 0 | 0 | 0 | 0 | 1 | -90 | 90 | 0.047908 | 0.012067 | -0.047895 | -0.012059
10 | 16 | 2.9508 | 1.8885 | 4.9553e-09 | 0 | 0 | 0 | 0 | 0 | 1 | -90 | 90 | 0.015626 | 0.0039213 | -0.015618 | -0.0039166
14 | 139 | 0.163 | 0.10432 | 8.2119e-10 | 0 | 0 | 0 | 0 | 0 | 1 | -90 | 90 | 0.046107 | 0.011611 | -0.046103 | -0.011608
16 | 28 | 0.59387 | 0.38008 | 9.9727e-10 | 0 | 0 | 0 | 0 | 0 | 1 | -90 | 90 | 0.015618 | 0.0039166 | -0.015617 | -0.0039157
54 | 53 | 0.15361 | 0.098312 | 7.7387e-10 | 0 | 0 | 0 | 0 | 0 | 1 | -90 | 90 | 0.18724 | 0.047636 | -0.18718 | -0.047598
57 | 56 | 0.52802 | 0.33793 | 2.66e-09 | 0 | 0 | 0 | 0 | 0 | 1 | -90 | 90 | -0.34614 | -0.088318 | 0.34683 | 0.088759
12 | 102 | 0.69258 | 0.44325 | 1.163e-09 | 0 | 0 | 0 | 0 | 0 | 1 | -90 | 90 | 0.0069856 | 0.0017504 | -0.0069852 | -0.0017502
12 | 15 | 6.6495 | 4.2557 | 1.1166e-08 | 0 | 0 | 0 | 0 | 0 | 1 | -90 | 90 | -0.022473 | -0.0056335 | 0.022511 | 0.0056566
12 | 160 | 1.2552 | 0.80333 | 2.1078e-09 | 0 | 0 | 0 | 0 | 0 | 1 | -90 | 90 | 0.015487 | 0.0038832 | -0.015484 | -0.0038812
102 | 170 | 0.66005 | 0.42243 | 1.1084e-09 | 0 | 0 | 0 | 0 | 0 | 1 | -90 | 90 | 0.0069852 | 0.0017502 | -0.0069849 | -0.0017501
15 | 136 | 2.2201 | 1.4209 | 3.7282e-09 | 0 | 0 | 0 | 0 | 0 | 1 | -90 | 90 | -0.022511 | -0.0056566 | 0.022523 | 0.0056643
160 | 161 | 1.6122 | 1.0318 | 2.7073e-09 | 0 | 0 | 0 | 0 | 0 | 1 | -90 | 90 | 0.011659 | 0.0029224 | -0.011656 | -0.0029211
139 | 138 | 0.75611 | 0.48391 | 2.5394e-09 | 0 | 0 | 0 | 0 | 0 | 1 | -90 | 90 | 0.043687 | 0.011003 | -0.043671 | -0.010993
136 | 134 | 1.8034 | 1.1542 | 3.0284e-09 | 0 | 0 | 0 | 0 | 0 | 1 | -90 | 90 | -0.026812 | -0.0067391 | 0.026826 | 0.0067481
28 | 144 | 0.28747 | 0.18398 | 4.8275e-10 | 0 | 0 | 0 | 0 | 0 | 1 | -90 | 90 | 0.013923 | 0.0034911 | -0.013922 | -0.0034907
172 | 173 | 0.07128 | 0.045619 | 1.197e-10 | 0 | 0 | 0 | 0 | 0 | 1 | -90 | 90 | 0.03243 | 0.0081453 | -0.032429 | -0.0081448
170 | 158 | 3.1916 | 2.0426 | 5.3595e-09 | 0 | 0 | 0 | 0 | 0 | 1 | -90 | 90 | 0.0054711 | 0.0013707 | -0.00547 | -0.0013705
161 | 162 | 0.68727 | 0.43985 | 1.1541e-09 | 0 | 0 | 0 | 0 | 0 | 1 | -90 | 90 | 0.0077549 | 0.0019435 | -0.0077544 | -0.0019433
161 | 163 | 1.4387 | 0.92075 | 2.4159e-09 | 0 | 0 | 0 | 0 | 0 | 1 | -90 | 90 | 0.0015398 | 0.00038572 | -0.0015398 | -0.00038593
138 | 137 | 1.0297 | 0.659 | 3.4583e-09 | 0 | 0 | 0 | 0 | 0 | 1 | -90 | 90 | 0.038317 | 0.0096509 | -0.0383 | -0.0096405
134 | 135 | 1.7251 | 1.104 | 2.8969e-09 | 0 | 0 | 0 | 0 | 0 | 1 | -90 | 90 | -0.031144 | -0.0078302 | 0.031162 | 0.0078419
144 | 142 | 2.039 | 1.305 | 3.424e-09 | 0 | 0 | 0 | 0 | 0 | 1 | -90 | 90 | 0.011558 | 0.0028983 | -0.011555 | -0.0028967
25 | 26 | 0.11181 | 0.07156 | 1.8776e-10 | 0 | 0 | 0 | 0 | 0 | 1 | -90 | 90 | -0.0010815 | -0.00027104 | 0.0010815 | 0.00027102
26 | 27 | 1.4293 | 0.91475 | 2.4002e-09 | 0 | 0 | 0 | 0 | 0 | 1 | -90 | 90 | -0.0025353 | -0.00063538 | 0.0025354 | 0.0006352
65 | 64 | 1.8267 | 1.1691 | 3.0676e-09 | 0 | 0 | 0 | 0 | 0 | 1 | -90 | 90 | -0.0020193 | -0.00050611 | 0.0020194 | 0.00050587
64 | 63 | 0.06317 | 0.040429 | 1.0608e-10 | 0 | 0 | 0 | 0 | 0 | 1 | -90 | 90 | -0.0041044 | -0.0010284 | 0.0041044 | 0.0010284
38 | 35 | 0.97354 | 0.62307 | 1.6348e-09 | 0 | 0 | 0 | 0 | 0 | 1 | -90 | 90 | -0.0025288 | -0.0006338 | 0.0025289 | 0.00063369
35 | 37 | 1.7398 | 1.1135 | 2.9217e-09 | 0 | 0 | 0 | 0 | 0 | 1 | -90 | 90 | 0.0024782 | 0.00062088 | -0.0024781 | -0.00062109
35 | 33 | 1.1474 | 0.73433 | 1.9268e-09 | 0 | 0 | 0 | 0 | 0 | 1 | -90 | 90 | -0.0050071 | -0.0012546 | 0.0050074 | 0.0012546
53 | 46 | 0.64844 | 0.415 | 3.2667e-09 | 0 | 0 | 0 | 0 | 0 | 1 | -90 | 90 | 0.18422 | 0.046856 | -0.18398 | -0.046702
56 | 58 | 0.19203 | 0.1229 | 9.6741e-10 | 0 | 0 | 0 | 0 | 0 | 1 | -90 | 90 | -0.34899 | -0.0893 | 0.34924 | 0.089462
20 | 21 | 0.054355 | 0.034787 | 2.7383e-10 | 0 | 0 | 0 | 0 | 0 | 1 | -90 | 90 | 0.36461 | 0.094099 | -0.36453 | -0.094049
20 | 22 | 0.43898 | 0.28095 | 2.2115e-09 | 0 | 0 | 0 | 0 | 0 | 1 | -90 | 90 | -0.36606 | -0.094462 | 0.36669 | 0.094865
21 | 23 | 0.13905 | 0.088992 | 7.0051e-10 | 0 | 0 | 0 | 0 | 0 | 1 | -90 | 90 | 0.36246 | 0.09353 | -0.36226 | -0.093405
22 | 24 | 0.0017994 | 0.0011516 | 9.0648e-12 | 0 | 0 | 0 | 0 | 0 | 1 | -90 | 90 | -0.36837 | -0.095287 | 0.36838 | 0.095289
23 | 32 | 0.38708 | 0.24773 | 1.9501e-09 | 0 | 0 | 0 | 0 | 0 | 1 | -90 | 90 | 0.36087 | 0.093055 | -0.36032 | -0.092709
24 | 29 | 0.84148 | 0.53855 | 1.4131e-09 | 0 | 0 | 0 | 0 | 0 | 1 | -90 | 90 | 0.024631 | 0.0061842 | -0.024625 | -0.0061808
32 | 71 | 0.11913 | 0.076246 | 6.0018e-10 | 0 | 0 | 0 | 0 | 0 | 1 | -90 | 90 | 0.35901 | 0.09238 | -0.35885 | -0.092275
29 | 27 | 1.3394 | 0.8572 | 2.2492e-09 | 0 | 0 | 0 | 0 | 0 | 1 | -90 | 90 | 0.023466 | 0.0058902 | -0.023458 | -0.0058854
71 | 72 | 0.0693 | 0.044352 | 3.4912e-10 | 0 | 0 | 0 | 0 | 0 | 1 | -90 | 90 | 0.35706 | 0.091826 | -0.35697 | -0.091766
27 | 30 | 1.0966 | 0.70182 | 1.8415e-09 | 0 | 0 | 0 | 0 | 0 | 1 | -90 | 90 | 0.001668 | 0.00041786 | -0.0016679 | -0.00041803
27 | 31 | 2.2731 | 1.4548 | 3.8172e-09 | 0 | 0 | 0 | 0 | 0 | 1 | -90 | 90 | 0.019255 | 0.0048323 | -0.019246 | -0.004827
31 | 122 | 0.99034 | 0.63382 | 1.663e-09 | 0 | 0 | 0 | 0 | 0 | 1 | -90 | 90 | 0.017469 | 0.0043817 | -0.017466 | -0.0043798
122 | 121 | 1.1946 | 0.76457 | 2.0061e-09 | 0 | 0 | 0 | 0 | 0 | 1 | -90 | 90 | 0.016193 | 0.0040609 | -0.01619 | -0.004059
142 | 143 | 2.1684 | 1.3878 | 3.6414e-09 | 0 | 0 | 0 | 0 | 0 | 1 | -90 | 90 | 0.0098934 | 0.0024801 | -0.009891 | -0.002479
82 | 83 | 0.024341 | 0.015578 | 4.0874e-11 | 0 | 0 | 0 | 0 | 0 | 1 | -90 | 90 | -0.0014242 | -0.00035697 | 0.0014242 | 0.00035697
83 | 80 | 1.342 | 0.85886 | 2.2535e-09 | 0 | 0 | 0 | 0 | 0 | 1 | -90 | 90 | -0.0044478 | -0.0011148 | 0.0044481 | 0.0011148
121 | 120 | 0.62776 | 0.40176 | 1.0542e-09 | 0 | 0 | 0 | 0 | 0 | 1 | -90 | 90 | 0.013836 | 0.003469 | -0.013834 | -0.0034682
72 | 201 | 0.22934 | 0.14678 | 1.1554e-09 | 0 | 0 | 0 | 0 | 0 | 1 | -90 | 90 | 0.35573 | 0.091455 | -0.35541 | -0.091255
33 | 34 | 1.2945 | 0.82851 | 2.1739e-09 | 0 | 0 | 0 | 0 | 0 | 1 | -90 | 90 | -0.0064158 | -0.0016076 | 0.0064164 | 0.0016078
34 | 36 | 0.81936 | 0.52439 | 1.3759e-09 | 0 | 0 | 0 | 0 | 0 | 1 | -90 | 90 | -0.007811 | -0.0019573 | 0.0078115 | 0.0019575
36 | 39 | 0.68699 | 0.43967 | 1.1536e-09 | 0 | 0 | 0 | 0 | 0 | 1 | -90 | 90 | -0.010103 | -0.0025317 | 0.010103 | 0.0025321
39 | 40 | 1.1741 | 0.7514 | 1.9716e-09 | 0 | 0 | 0 | 0 | 0 | 1 | -90 | 90 | -0.011499 | -0.0028819 | 0.011501 | 0.0028828
40 | 41 | 0.78414 | 0.50185 | 1.3168e-09 | 0 | 0 | 0 | 0 | 0 | 1 | -90 | 90 | -0.019471 | -0.0048801 | 0.019474 | 0.0048821
40 | 42 | 1.274 | 0.81534 | 2.1393e-09 | 0 | 0 | 0 | 0 | 0 | 1 | -90 | 90 | 0.00797 | 0.0019974 | -0.0079691 | -0.001997
41 | 52 | 1.0553 | 0.67537 | 1.7721e-09 | 0 | 0 | 0 | 0 | 0 | 1 | -90 | 90 | 0.0011983 | 0.00030012 | -0.0011982 | -0.00030028
41 | 49 | 0.81666 | 0.52266 | 1.3714e-09 | 0 | 0 | 0 | 0 | 0 | 1 | -90 | 90 | -0.020672 | -0.0051822 | 0.020676 | 0.0051846
42 | 63 | 1.1157 | 0.71402 | 1.8735e-09 | 0 | 0 | 0 | 0 | 0 | 1 | -90 | 90 | 0.0051053 | 0.0012792 | -0.005105 | -0.0012792
52 | 85 | 0.24522 | 0.15694 | 4.118e-10 | 0 | 0 | 0 | 0 | 0 | 1 | -90 | 90 | 0.00047985 | 0.00012023 | -0.00047985 | -0.00012027
49 | 50 | 1.0935 | 0.69982 | 1.8362e-09 | 0 | 0 | 0 | 0 | 0 | 1 | -90 | 90 | -0.021911 | -0.005494 | 0.021917 | 0.0054976
50 | 51 | 1.5142 | 0.96909 | 2.5428e-09 | 0 | 0 | 0 | 0 | 0 | 1 | -90 | 90 | -0.024318 | -0.0060994 | 0.024328 | 0.0061055
43 | 44 | 0.14394 | 0.092124 | 7.2516e-10 | 0 | 0 | 0 | 0 | 0 | 1 | -90 | 90 | -0.18033 | -0.04571 | 0.18038 | 0.045743
43 | 45 | 0.47473 | 0.30383 | 2.3916e-09 | 0 | 0 | 0 | 0 | 0 | 1 | -90 | 90 | 0.17937 | 0.045471 | -0.17921 | -0.045364
44 | 46 | 0.42062 | 0.26919 | 2.119e-09 | 0 | 0 | 0 | 0 | 0 | 1 | -90 | 90 | -0.18108 | -0.045918 | 0.18123 | 0.046015
45 | 47 | 0.88404 | 0.56579 | 1.4845e-09 | 0 | 0 | 0 | 0 | 0 | 1 | -90 | 90 | 0.046316 | 0.011635 | -0.046295 | -0.011622
45 | 48 | 0.76316 | 0.48842 | 3.8446e-09 | 0 | 0 | 0 | 0 | 0 | 1 | -90 | 90 | 0.13289 | 0.033729 | -0.13274 | -0.033635
46 | 55 | 1.7367 | 1.1115 | 2.9164e-09 | 0 | 0 | 0 | 0 | 0 | 1 | -90 | 90 | 0.0027459 | 0.00068798 | -0.0027458 | -0.00068817
47 | 60 | 0.055235 | 0.035351 | 9.2755e-11 | 0 | 0 | 0 | 0 | 0 | 1 | -90 | 90 | 0.044531 | 0.011179 | -0.04453 | -0.011179
48 | 96 | 0.29886 | 0.19127 | 1.5056e-09 | 0 | 0 | 0 | 0 | 0 | 1 | -90 | 90 | 0.13112 | 0.03323 | -0.13107 | -0.033193
60 | 51 | 1.3599 | 0.87036 | 2.2837e-09 | 0 | 0 | 0 | 0 | 0 | 1 | -90 | 90 | 0.043185 | 0.010842 | -0.043157 | -0.010824
96 | 94 | 0.29284 | 0.18742 | 1.4753e-09 | 0 | 0 | 0 | 0 | 0 | 1 | -90 | 90 | 0.13001 | 0.032929 | -0.12996 | -0.032894
51 | 61 | 1.0376 | 0.66405 | 1.7424e-09 | 0 | 0 | 0 | 0 | 0 | 1 | -90 | 90 | 0.01296 | 0.0032481 | -0.012958 | -0.003247
51 | 62 | 2.0054 | 1.2834 | 3.3676e-09 | 0 | 0 | 0 | 0 | 0 | 1 | -90 | 90 | 0.0058684 | 0.0014702 | -0.0058677 | -0.0014701
94 | 92 | 0.39708 | 0.25413 | 2.0004e-09 | 0 | 0 | 0 | 0 | 0 | 1 | -90 | 90 | 0.12844 | 0.032512 | -0.12836 | -0.032466
61 | 70 | 0.93923 | 0.60111 | 1.5772e-09 | 0 | 0 | 0 | 0 | 0 | 1 | -90 | 90 | 0.010211 | 0.0025584 | -0.01021 | -0.0025579
62 | 89 | 1.5923 | 1.0191 | 2.6739e-09 | 0 | 0 | 0 | 0 | 0 | 1 | -90 | 90 | 0.0042883 | 0.0010742 | -0.004288 | -0.0010743
70 | 73 | 1.9111 | 1.2231 | 3.2092e-09 | 0 | 0 | 0 | 0 | 0 | 1 | -90 | 90 | 0.0074313 | 0.0018621 | -0.0074302 | -0.0018617
70 | 86 | 1.5566 | 0.99622 | 2.6139e-09 | 0 | 0 | 0 | 0 | 0 | 1 | -90 | 90 | 0.0027784 | 0.00069575 | -0.0027783 | -0.00069592
89 | 87 | 2.2931 | 1.4676 | 3.8507e-09 | 0 | 0 | 0 | 0 | 0 | 1 | -90 | 90 | 0.0027089 | 0.00067853 | -0.0027087 | -0.00067878
74 | 75 | 0.20223 | 0.12943 | 3.396e-10 | 0 | 0 | 0 | 0 | 0 | 1 | -90 | 90 | -0.0010966 | -0.00027486 | 0.0010966 | 0.00027483
75 | 76 | 1.4977 | 0.95851 | 2.515e-09 | 0 | 0 | 0 | 0 | 0 | 1 | -90 | 90 | -0.0019231 | -0.00048198 | 0.0019232 | 0.00048178
58 | 59 | 0.27589 | 0.17657 | 1.3899e-09 | 0 | 0 | 0 | 0 | 0 | 1 | -90 | 90 | -0.35138 | -0.089998 | 0.35175 | 0.090234
59 | 201 | 0.19705 | 0.12611 | 9.9271e-10 | 0 | 0 | 0 | 0 | 0 | 1 | -90 | 90 | -0.35337 | -0.090641 | 0.35364 | 0.090811
73 | 204 | 1.9184 | 1.2278 | 3.2216e-09 | 0 | 0 | 0 | 0 | 0 | 1 | -90 | 90 | 0.0058164 | 0.0014577 | -0.0058157 | -0.0014576
73 | 69 | 0.63499 | 0.40639 | 1.0663e-09 | 0 | 0 | 0 | 0 | 0 | 1 | -90 | 90 | 0.0016138 | 0.00040394 | -0.0016137 | -0.00040403
86 | 202 | 0.13292 | 0.085066 | 2.232e-10 | 0 | 0 | 0 | 0 | 0 | 1 | -90 | 90 | 0.0021353 | 0.00053476 | -0.0021353 | -0.00053478
87 | 88 | 0.79048 | 0.50591 | 1.3274e-09 | 0 | 0 | 0 | 0 | 0 | 1 | -90 | 90 | 0.0017967 | 0.0004502 | -0.0017967 | -0.00045031
66 | 67 | 2.1123 | 1.3519 | 3.5472e-09 | 0 | 0 | 0 | 0 | 0 | 1 | -90 | 90 | -0.00071355 | -0.00017884 | 0.00071356 | 0.0001785
67 | 69 | 0.56544 | 0.36188 | 9.4952e-10 | 0 | 0 | 0 | 0 | 0 | 1 | -90 | 90 | -0.0012347 | -0.00030913 | 0.0012347 | 0.00030904
202 | 203 | 2.6159 | 1.6742 | 4.3929e-09 | 0 | 0 | 0 | 0 | 0 | 1 | -90 | 90 | 0.0013959 | 0.00034946 | -0.0013958 | -0.00034984
76 | 84 | 0.34566 | 0.22123 | 5.8046e-10 | 0 | 0 | 0 | 0 | 0 | 1 | -90 | 90 | -0.0028066 | -0.00070321 | 0.0028067 | 0.00070318
84 | 81 | 1.3584 | 0.86937 | 2.2811e-09 | 0 | 0 | 0 | 0 | 0 | 1 | -90 | 90 | -0.0039918 | -0.0010002 | 0.0039921 | 0.0010002
81 | 79 | 0.22629 | 0.14482 | 3.8e-10 | 0 | 0 | 0 | 0 | 0 | 1 | -90 | 90 | -0.0049202 | -0.0012328 | 0.0049203 | 0.0012328
77 | 78 | 0.23247 | 0.14878 | 3.9038e-10 | 0 | 0 | 0 | 0 | 0 | 1 | -90 | 90 | -0.0070479 | -0.001766 | 0.0070481 | 0.0017661
77 | 79 | 1.4839 | 0.94969 | 2.4918e-09 | 0 | 0 | 0 | 0 | 0 | 1 | -90 | 90 | 0.0056815 | 0.0014236 | -0.005681 | -0.0014235
78 | 80 | 2.5155 | 1.6099 | 4.2241e-09 | 0 | 0 | 0 | 0 | 0 | 1 | -90 | 90 | -0.00921 | -0.002308 | 0.0092124 | 0.0023091
80 | 91 | 0.17117 | 0.10955 | 2.8744e-10 | 0 | 0 | 0 | 0 | 0 | 1 | -90 | 90 | -0.013661 | -0.0034239 | 0.013661 | 0.0034241
91 | 132 | 1.8553 | 1.1874 | 3.1156e-09 | 0 | 0 | 0 | 0 | 0 | 1 | -90 | 90 | -0.038703 | -0.0097133 | 0.038734 | 0.009733
91 | 148 | 2.325 | 1.488 | 3.9043e-09 | 0 | 0 | 0 | 0 | 0 | 1 | -90 | 90 | 0.025042 | 0.0062893 | -0.025026 | -0.0062792
132 | 133 | 0.36517 | 0.23371 | 1.8396e-09 | 0 | 0 | 0 | 0 | 0 | 1 | -90 | 90 | -0.11641 | -0.029254 | 0.11647 | 0.029289
132 | 106 | 0.69741 | 0.44634 | 3.5134e-09 | 0 | 0 | 0 | 0 | 0 | 1 | -90 | 90 | 0.07768 | 0.019521 | -0.077633 | -0.019491
148 | 147 | 0.59957 | 0.38372 | 1.0068e-09 | 0 | 0 | 0 | 0 | 0 | 1 | -90 | 90 | 0.022597 | 0.0056704 | -0.022594 | -0.0056683
90 | 179 | 2.5836 | 1.6535 | 4.3385e-09 | 0 | 0 | 0 | 0 | 0 | 1 | -90 | 90 | -0.0093927 | -0.0023545 | 0.0093953 | 0.0023557
90 | 194 | 1.2503 | 0.80017 | 2.0995e-09 | 0 | 0 | 0 | 0 | 0 | 1 | -90 | 90 | 0.0093927 | 0.0023545 | -0.0093915 | -0.0023539
179 | 177 | 2.3819 | 1.5244 | 3.9998e-09 | 0 | 0 | 0 | 0 | 0 | 1 | -90 | 90 | -0.012459 | -0.0031235 | 0.012463 | 0.0031258
194 | 197 | 0.082727 | 0.052945 | 1.3892e-10 | 0 | 0 | 0 | 0 | 0 | 1 | -90 | 90 | 0.0064482 | 0.0016161 | -0.0064481 | -0.0016161
177 | 180 | 0.30624 | 0.19599 | 1.5428e-09 | 0 | 0 | 0 | 0 | 0 | 1 | -90 | 90 | -0.018599 | -0.0046639 | 0.018601 | 0.0046645
177 | 176 | 2.4679 | 1.5794 | 4.1442e-09 | 0 | 0 | 0 | 0 | 0 | 1 | -90 | 90 | 0.0061364 | 0.0015381 | -0.0061353 | -0.0015378
197 | 198 | 0.52418 | 0.33547 | 8.8023e-10 | 0 | 0 | 0 | 0 | 0 | 1 | -90 | 90 | 0.0035615 | 0.00089262 | -0.0035615 | -0.00089266
133 | 193 | 0.60608 | 0.38789 | 3.0533e-09 | 0 | 0 | 0 | 0 | 0 | 1 | -90 | 90 | -0.11962 | -0.030079 | 0.11972 | 0.030141
106 | 104 | 0.5726 | 0.36646 | 2.8847e-09 | 0 | 0 | 0 | 0 | 0 | 1 | -90 | 90 | 0.073586 | 0.018477 | -0.073551 | -0.018455
147 | 146 | 0.84781 | 0.5426 | 1.4237e-09 | 0 | 0 | 0 | 0 | 0 | 1 | -90 | 90 | 0.020883 | 0.0052396 | -0.020879 | -0.005237
92 | 93 | 0.16118 | 0.10316 | 8.12e-10 | 0 | 0 | 0 | 0 | 0 | 1 | -90 | 90 | 0.12762 | 0.032281 | -0.1276 | -0.032263
93 | 95 | 0.59097 | 0.37822 | 2.9772e-09 | 0 | 0 | 0 | 0 | 0 | 1 | -90 | 90 | 0.12641 | 0.031965 | -0.1263 | -0.031898
95 | 191 | 0.57622 | 0.36878 | 2.9029e-09 | 0 | 0 | 0 | 0 | 0 | 1 | -90 | 90 | 0.12518 | 0.031617 | -0.12508 | -0.031554
191 | 192 | 0.47479 | 0.30387 | 2.3919e-09 | 0 | 0 | 0 | 0 | 0 | 1 | -90 | 90 | 0.12397 | 0.031274 | -0.12388 | -0.031222
192 | 193 | 0.58089 | 0.37177 | 2.9264e-09 | 0 | 0 | 0 | 0 | 0 | 1 | -90 | 90 | 0.12272 | 0.030932 | -0.12263 | -0.03087
97 | 98 | 1.4417 | 0.92267 | 2.421e-09 | 0 | 0 | 0 | 0 | 0 | 1 | -90 | 90 | -0.0034745 | -0.00087083 | 0.0034747 | 0.00087072
98 | 100 | 0.94973 | 0.60783 | 1.5948e-09 | 0 | 0 | 0 | 0 | 0 | 1 | -90 | 90 | -0.0043992 | -0.0011024 | 0.0043994 | 0.0011024
100 | 111 | 1.3811 | 0.8839 | 2.3192e-09 | 0 | 0 | 0 | 0 | 0 | 1 | -90 | 90 | -0.0068728 | -0.0017224 | 0.0068736 | 0.0017226
111 | 143 | 0.97042 | 0.62107 | 1.6296e-09 | 0 | 0 | 0 | 0 | 0 | 1 | -90 | 90 | -0.0075783 | -0.0018992 | 0.0075789 | 0.0018995
115 | 113 | 1.4757 | 0.94443 | 2.4781e-09 | 0 | 0 | 0 | 0 | 0 | 1 | -90 | 90 | -0.0025162 | -0.00063063 | 0.0025163 | 0.00063044
113 | 112 | 0.78958 | 0.50533 | 1.3259e-09 | 0 | 0 | 0 | 0 | 0 | 1 | -90 | 90 | -0.0041762 | -0.0010464 | 0.0041763 | 0.0010464
158 | 168 | 2.4323 | 1.5567 | 4.0846e-09 | 0 | 0 | 0 | 0 | 0 | 1 | -90 | 90 | 0.00547 | 0.0013705 | -0.0054692 | -0.0013704
103 | 104 | 0.9692 | 0.62029 | 4.8826e-09 | 0 | 0 | 0 | 0 | 0 | 1 | -90 | 90 | -0.039122 | -0.0098152 | 0.039139 | 0.0098254
103 | 105 | 0.4062 | 0.25997 | 2.0463e-09 | 0 | 0 | 0 | 0 | 0 | 1 | -90 | 90 | 0.037044 | 0.0092943 | -0.037037 | -0.0092905
104 | 107 | 1.0527 | 0.67372 | 1.7678e-09 | 0 | 0 | 0 | 0 | 0 | 1 | -90 | 90 | 0.01843 | 0.0046218 | -0.018425 | -0.0046194
104 | 108 | 1.4037 | 0.89839 | 2.3573e-09 | 0 | 0 | 0 | 0 | 0 | 1 | -90 | 90 | 0.015983 | 0.0040082 | -0.015979 | -0.0040058
105 | 109 | 2.8065 | 1.7962 | 4.7129e-09 | 0 | 0 | 0 | 0 | 0 | 1 | -90 | 90 | 0.0085768 | 0.0021496 | -0.0085745 | -0.0021486
105 | 110 | 0.45787 | 0.29303 | 2.3066e-09 | 0 | 0 | 0 | 0 | 0 | 1 | -90 | 90 | 0.028461 | 0.0071409 | -0.028456 | -0.0071384
107 | 187 | 1.2594 | 0.806 | 2.1148e-09 | 0 | 0 | 0 | 0 | 0 | 1 | -90 | 90 | 0.0153 | 0.0038359 | -0.015296 | -0.003834
108 | 199 | 0.56222 | 0.35982 | 9.4412e-10 | 0 | 0 | 0 | 0 | 0 | 1 | -90 | 90 | 0.013193 | 0.0033076 | -0.013192 | -0.003307
109 | 117 | 1.9187 | 1.228 | 3.222e-09 | 0 | 0 | 0 | 0 | 0 | 1 | -90 | 90 | 0.0063485 | 0.0015907 | -0.0063476 | -0.0015904
110 | 196 | 0.95329 | 0.6101 | 4.8025e-09 | 0 | 0 | 0 | 0 | 0 | 1 | -90 | 90 | 0.026497 | 0.0066473 | -0.026489 | -0.006643
187 | 185 | 0.12148 | 0.07775 | 2.04e-10 | 0 | 0 | 0 | 0 | 0 | 1 | -90 | 90 | 0.013924 | 0.0034901 | -0.013924 | -0.00349
199 | 184 | 1.0592 | 0.67788 | 1.7787e-09 | 0 | 0 | 0 | 0 | 0 | 1 | -90 | 90 | 0.010581 | 0.0026525 | -0.01058 | -0.0026519
117 | 118 | 0.39331 | 0.25172 | 6.6047e-10 | 0 | 0 | 0 | 0 | 0 | 1 | -90 | 90 | 0.0048932 | 0.0012259 | -0.0048931 | -0.0012259
196 | 195 | 0.29125 | 0.1864 | 1.4672e-09 | 0 | 0 | 0 | 0 | 0 | 1 | -90 | 90 | 0.023157 | 0.0058077 | -0.023155 | -0.0058067
185 | 186 | 0.34764 | 0.22249 | 5.8379e-10 | 0 | 0 | 0 | 0 | 0 | 1 | -90 | 90 | 0.010354 | 0.0025953 | -0.010354 | -0.0025951
184 | 182 | 1.5145 | 0.96929 | 2.5433e-09 | 0 | 0 | 0 | 0 | 0 | 1 | -90 | 90 | 0.0084825 | 0.0021262 | -0.0084812 | -0.0021257
118 | 119 | 1.8247 | 1.1678 | 3.0641e-09 | 0 | 0 | 0 | 0 | 0 | 1 | -90 | 90 | 0.0048931 | 0.0012259 | -0.0048926 | -0.0012258
195 | 180 | 0.42994 | 0.27516 | 2.1659e-09 | 0 | 0 | 0 | 0 | 0 | 1 | -90 | 90 | 0.02183 | 0.0054746 | -0.021828 | -0.0054733
112 | 114 | 1.6372 | 1.0478 | 2.7494e-09 | 0 | 0 | 0 | 0 | 0 | 1 | -90 | 90 | -0.0073381 | -0.0018388 | 0.007339 | 0.0018391
114 | 116 | 2.421 | 1.5495 | 4.0655e-09 | 0 | 0 | 0 | 0 | 0 | 1 | -90 | 90 | -0.0098707 | -0.0024737 | 0.0098733 | 0.0024749
116 | 120 | 1.433 | 0.91713 | 2.4064e-09 | 0 | 0 | 0 | 0 | 0 | 1 | -90 | 90 | -0.012038 | -0.0030173 | 0.01204 | 0.0030185
119 | 124 | 1.6743 | 1.0715 | 2.8116e-09 | 0 | 0 | 0 | 0 | 0 | 1 | -90 | 90 | 0.0031771 | 0.00079585 | -0.0031769 | -0.00079599
124 | 123 | 1.8068 | 1.1563 | 3.0341e-09 | 0 | 0 | 0 | 0 | 0 | 1 | -90 | 90 | 0.0014203 | 0.00035572 | -0.0014203 | -0.00035598
126 | 141 | 0.66107 | 0.42309 | 1.1101e-09 | 0 | 0 | 0 | 0 | 0 | 1 | -90 | 90 | -0.0025625 | -0.00064227 | 0.0025625 | 0.00064219
141 | 140 | 1.4581 | 0.93321 | 2.4486e-09 | 0 | 0 | 0 | 0 | 0 | 1 | -90 | 90 | -0.0042315 | -0.0010605 | 0.0042318 | 0.0010605
140 | 131 | 0.93657 | 0.59941 | 1.5728e-09 | 0 | 0 | 0 | 0 | 0 | 1 | -90 | 90 | -0.0067303 | -0.0016867 | 0.0067308 | 0.0016869
127 | 128 | 2.0984 | 1.343 | 3.5238e-09 | 0 | 0 | 0 | 0 | 0 | 1 | -90 | 90 | -0.012791 | -0.0032061 | 0.012795 | 0.0032083
127 | 129 | 0.16899 | 0.10815 | 2.8377e-10 | 0 | 0 | 0 | 0 | 0 | 1 | -90 | 90 | 0.010743 | 0.0026928 | -0.010743 | -0.0026927
128 | 130 | 0.27141 | 0.1737 | 4.5576e-10 | 0 | 0 | 0 | 0 | 0 | 1 | -90 | 90 | -0.016501 | -0.0041371 | 0.016501 | 0.0041376
129 | 131 | 1.5715 | 1.0057 | 2.6389e-09 | 0 | 0 | 0 | 0 | 0 | 1 | -90 | 90 | 0.0085123 | 0.0021336 | -0.0085111 | -0.0021331
130 | 145 | 0.89557 | 0.57317 | 1.5039e-09 | 0 | 0 | 0 | 0 | 0 | 1 | -90 | 90 | -0.018953 | -0.0047521 | 0.018957 | 0.0047542
145 | 146 | 0.73548 | 0.47071 | 1.2351e-09 | 0 | 0 | 0 | 0 | 0 | 1 | -90 | 90 | -0.019537 | -0.0048997 | 0.01954 | 0.0049016
135 | 137 | 1.9133 | 1.2245 | 3.213e-09 | 0 | 0 | 0 | 0 | 0 | 1 | -90 | 90 | -0.034818 | -0.008758 | 0.034844 | 0.0087742
149 | 150 | 2.0861 | 1.3351 | 3.5032e-09 | 0 | 0 | 0 | 0 | 0 | 1 | -90 | 90 | 0.014294 | 0.0035877 | -0.01429 | -0.003585
149 | 151 | 1.2741 | 0.81546 | 2.1396e-09 | 0 | 0 | 0 | 0 | 0 | 1 | -90 | 90 | -0.01947 | -0.004885 | 0.019476 | 0.0048883
150 | 152 | 0.01165 | 0.0074563 | 1.9564e-11 | 0 | 0 | 0 | 0 | 0 | 1 | -90 | 90 | 0.011499 | 0.0028855 | -0.011499 | -0.0028855
151 | 153 | 0.86783 | 0.55541 | 1.4573e-09 | 0 | 0 | 0 | 0 | 0 | 1 | -90 | 90 | -0.020365 | -0.0051112 | 0.020369 | 0.0051137
152 | 159 | 3.8269 | 2.4492 | 6.4264e-09 | 0 | 0 | 0 | 0 | 0 | 1 | -90 | 90 | 0.0090401 | 0.0022692 | -0.0090366 | -0.0022676
153 | 174 | 1.2628 | 0.80822 | 2.1207e-09 | 0 | 0 | 0 | 0 | 0 | 1 | -90 | 90 | -0.023513 | -0.0059014 | 0.02352 | 0.0059062
159 | 156 | 10.9874 | 7.0319 | 1.8451e-08 | 0 | 0 | 0 | 0 | 0 | 1 | -90 | 90 | 0.0090366 | 0.0022676 | -0.0090265 | -0.0022629
174 | 175 | 1.1681 | 0.74758 | 1.9616e-09 | 0 | 0 | 0 | 0 | 0 | 1 | -90 | 90 | -0.024546 | -0.0061633 | 0.024554 | 0.0061681
156 | 154 | 2.3416 | 1.4986 | 3.9322e-09 | 0 | 0 | 0 | 0 | 0 | 1 | -90 | 90 | 0.0090265 | 0.0022629 | -0.0090244 | -0.0022619
175 | 200 | 0.061618 | 0.039435 | 1.0347e-10 | 0 | 0 | 0 | 0 | 0 | 1 | -90 | 90 | -0.027 | -0.0067813 | 0.027001 | 0.0067816
154 | 155 | 0.46984 | 0.3007 | 7.8899e-10 | 0 | 0 | 0 | 0 | 0 | 1 | -90 | 90 | 0.0078386 | 0.0019647 | -0.0078382 | -0.0019646
155 | 157 | 0.42456 | 0.27172 | 7.1295e-10 | 0 | 0 | 0 | 0 | 0 | 1 | -90 | 90 | 0.0072544 | 0.0018183 | -0.0072542 | -0.0018182
157 | 165 | 0.46385 | 0.29687 | 7.7893e-10 | 0 | 0 | 0 | 0 | 0 | 1 | -90 | 90 | 0.0066012 | 0.0016545 | -0.006601 | -0.0016544
165 | 164 | 0.87249 | 0.5584 | 1.4652e-09 | 0 | 0 | 0 | 0 | 0 | 1 | -90 | 90 | 0.0059034 | 0.0014796 | -0.005903 | -0.0014795
168 | 167 | 2.6828 | 1.717 | 4.5051e-09 | 0 | 0 | 0 | 0 | 0 | 1 | -90 | 90 | 0.0033795 | 0.00084662 | -0.0033792 | -0.00084683
164 | 166 | 0.41188 | 0.26361 | 6.9167e-10 | 0 | 0 | 0 | 0 | 0 | 1 | -90 | 90 | 0.0043098 | 0.0010802 | -0.0043097 | -0.0010802
167 | 169 | 0.90451 | 0.57889 | 1.5189e-09 | 0 | 0 | 0 | 0 | 0 | 1 | -90 | 90 | 0.0010228 | 0.00025623 | -0.0010228 | -0.00025636
162 | 206 | 0.42875 | 0.2744 | 7.1999e-10 | 0 | 0 | 0 | 0 | 0 | 1 | -90 | 90 | 0.0063914 | 0.0016018 | -0.0063912 | -0.0016018
162 | 205 | 1.2801 | 0.81928 | 2.1497e-09 | 0 | 0 | 0 | 0 | 0 | 1 | -90 | 90 | 0.0013631 | 0.00034145 | -0.001363 | -0.00034163
206 | 207 | 1.5288 | 0.97845 | 2.5673e-09 | 0 | 0 | 0 | 0 | 0 | 1 | -90 | 90 | 0.0042948 | 0.0010763 | -0.0042945 | -0.0010764
173 | 200 | 0.77508 | 0.49605 | 1.3016e-09 | 0 | 0 | 0 | 0 | 0 | 1 | -90 | 90 | 0.029391 | 0.0073835 | -0.029384 | -0.0073788
181 | 182 | 0.39329 | 0.2517 | 6.6044e-10 | 0 | 0 | 0 | 0 | 0 | 1 | -90 | 90 | -0.0069647 | -0.0017456 | 0.0069649 | 0.0017456
181 | 183 | 0.70622 | 0.45198 | 1.1859e-09 | 0 | 0 | 0 | 0 | 0 | 1 | -90 | 90 | 0.0035623 | 0.00089279 | -0.0035622 | -0.00089284
186 | 188 | 1.4081 | 0.90116 | 2.3645e-09 | 0 | 0 | 0 | 0 | 0 | 1 | -90 | 90 | 0.0068713 | 0.0017222 | -0.0068705 | -0.0017219
188 | 189 | 0.35983 | 0.23029 | 6.0424e-10 | 0 | 0 | 0 | 0 | 0 | 1 | -90 | 90 | 0.0048798 | 0.001223 | -0.0048797 | -0.0012229
189 | 190 | 0.75597 | 0.48382 | 1.2695e-09 | 0 | 0 | 0 | 0 | 0 | 1 | -90 | 90 | 0.0017796 | 0.00044592 | -0.0017795 | -0.00044603