## bus_data
BUS_I | BUS_TYPE | Pd | Qd | Gs | Bs | area | Vm | Va | baseKV | zone | Vmax | Vmin
1 | 1 | 0.011683 | 0.0029279 | 0 | 0 | 1 | 0.99715 | -0.05484 | 0.4 | 1 | 1.1 | 0.9
2 | 1 | 0.010927 | 0.0027387 | 0 | 0 | 1 | 0.99704 | -0.056858 | 0.4 | 1 | 1.1 | 0.9
3 | 1 | 0.0093284 | 0.0023379 | 0 | 0 | 1 | 0.9975 | -0.048109 | 0.4 | 1 | 1.1 | 0.9
4 | 1 | 0.0080904 | 0.0020276 | 0 | 0 | 1 | 0.9964 | -0.069173 | 0.4 | 1 | 1.1 | 0.9
5 | 1 | 0.014244 | 0.0035698 | 0 | 0 | 1 | 0.99894 | -0.020417 | 0.4 | 1 | 1.1 | 0.9
6 | 1 | 0.011433 | 0.0028653 | 0 | 0 | 1 | 0.99615 | -0.074064 | 0.4 | 1 | 1.1 | 0.9
51 | 1 | 0.0077589 | 0.0019446 | 0 | 0 | 1 | 0.98485 | -0.29142 | 0.4 | 1 | 1.1 | 0.9
53 | 1 | 0 | 0 | 0 | 0 | 1 | 0.98581 | -0.27287 | 0.4 | 1 | 1.1 | 0.9
50 | 1 | 0.0038925 | 0.00097555 | 0 | 0 | 1 | 0.98396 | -0.30895 | 0.4 | 1 | 1.1 | 0.9
55 | 1 | 0 | 0 | 0 | 0 | 1 | 0.98858 | -0.21905 | 0.4 | 1 | 1.1 | 0.9
63 | 1 | 0.0092166 | 0.0023099 | 0 | 0 | 1 | 0.99999 | -0.00027605 | 0.4 | 1 | 1.1 | 0.9
61 | 1 | 0.011467 | 0.002874 | 0 | 0 | 1 | 0.99615 | -0.074079 | 0.4 | 1 | 1.1 | 0.9
52 | 1 | 0.0072497 | 0.0018169 | 0 | 0 | 1 | 0.9835 | -0.31793 | 0.4 | 1 | 1.1 | 0.9
54 | 1 | 0.012336 | 0.0030917 | 0 | 0 | 1 | 0.98341 | -0.31964 | 0.4 | 1 | 1.1 | 0.9
56 | 1 | 0.011611 | 0.00291 | 0 | 0 | 1 | 0.98335 | -0.32076 | 0.4 | 1 | 1.1 | 0.9
64 | 3 | 0.0085125 | 0.0021334 | 0 | 0 | 1 | 1 | 0 | 0.4 | 1 | 1.1 | 0.9
30 | 1 | 0.0091954 | 0.0023046 | 0 | 0 | 1 | 0.98671 | -0.25585 | 0.4 | 1 | 1.1 | 0.9
28 | 1 | 0.0085124 | 0.0021334 | 0 | 0 | 1 | 0.98671 | -0.25582 | 0.4 | 1 | 1.1 | 0.9
27 | 1 | 0.0061935 | 0.0015522 | 0 | 0 | 1 | 0.98735 | -0.24338 | 0.4 | 1 | 1.1 | 0.9
29 | 1 | 0.0093249 | 0.002337 | 0 | 0 | 1 | 0.98735 | -0.24335 | 0.4 | 1 | 1.1 | 0.9
49 | 1 | 0.011029 | 0.002764 | 0 | 0 | 1 | 0.98939 | -0.20375 | 0.4 | 1 | 1.1 | 0.9
77 | 1 | 0.0066479 | 0.0016661 | 0 | 0 | 1 | 0.98966 | -0.19858 | 0.4 | 1 | 1.1 | 0.9
35 | 1 | 0.0023349 | 0.00058518 | 0 | 0 | 1 | 0.98716 | -0.24718 | 0.4 | 1 | 1.1 | 0.9
37 | 1 | 0.0023275 | 0.00058333 | 0 | 0 | 1 | 0.98717 | -0.24695 | 0.4 | 1 | 1.1 | 0.9
92 | 1 | 0.0023325 | 0.00058458 | 0 | 0 | 1 | 0.98719 | -0.24651 | 0.4 | 1 | 1.1 | 0.9
91 | 1 | 0.00233 | 0.00058395 | 0 | 0 | 1 | 0.98723 | -0.24585 | 0.4 | 1 | 1.1 | 0.9
75 | 1 | 0.0023349 | 0.00058518 | 0 | 0 | 1 | 0.99052 | -0.18189 | 0.4 | 1 | 1.1 | 0.9
58 | 1 | 0.010449 | 0.0026188 | 0 | 0 | 1 | 0.9896 | -0.1993 | 0.4 | 1 | 1.1 | 0.9
57 | 1 | 0.01229 | 0.0030802 | 0 | 0 | 1 | 0.99022 | -0.18746 | 0.4 | 1 | 1.1 | 0.9
70 | 1 | 0.0033554 | 0.00084093 | 0 | 0 | 1 | 0.99024 | -0.18739 | 0.4 | 1 | 1.1 | 0.9
72 | 1 | 0.003359 | 0.00084183 | 0 | 0 | 1 | 0.99023 | -0.18748 | 0.4 | 1 | 1.1 | 0.9
69 | 1 | 0.011783 | 0.002953 | 0 | 0 | 1 | 0.99155 | -0.162 | 0.4 | 1 | 1.1 | 0.9
59 | 1 | 0.0080863 | 0.0020266 | 0 | 0 | 1 | 0.99175 | -0.15792 | 0.4 | 1 | 1.1 | 0.9
60 | 1 | 0.023458 | 0.0058792 | 0 | 0 | 1 | 0.99378 | -0.11882 | 0.4 | 1 | 1.1 | 0.9
71 | 1 | 0.0033599 | 0.00084208 | 0 | 0 | 1 | 0.99227 | -0.14799 | 0.4 | 1 | 1.1 | 0.9
65 | 1 | 0.017007 | 0.0042623 | 0 | 0 | 1 | 0.99868 | -0.025178 | 0.4 | 1 | 1.1 | 0.9
66 | 1 | 0.0033588 | 0.0008418 | 0 | 0 | 1 | 0.99291 | -0.13565 | 0.4 | 1 | 1.1 | 0.9
67 | 1 | 0.00233 | 0.00058395 | 0 | 0 | 1 | 0.99147 | -0.16349 | 0.4 | 1 | 1.1 | 0.9
68 | 1 | 0.0033542 | 0.00084064 | 0 | 0 | 1 | 0.99258 | -0.14214 | 0.4 | 1 | 1.1 | 0.9
76 | 1 | 0.0023332 | 0.00058475 | 0 | 0 | 1 | 0.99114 | -0.16993 | 0.4 | 1 | 1.1 | 0.9
74 | 1 | 0.0023275 | 0.00058332 | 0 | 0 | 1 | 0.99082 | -0.17615 | 0.4 | 1 | 1.1 | 0.9
78 | 1 | 0.0033529 | 0.00084032 | 0 | 0 | 1 | 0.99023 | -0.18757 | 0.4 | 1 | 1.1 | 0.9
79 | 1 | 0.0033542 | 0.00084064 | 0 | 0 | 1 | 0.98925 | -0.20661 | 0.4 | 1 | 1.1 | 0.9
73 | 1 | 0.010374 | 0.0026 | 0 | 0 | 1 | 0.99059 | -0.18051 | 0.4 | 1 | 1.1 | 0.9
80 | 1 | 0.00336 | 0.00084208 | 0 | 0 | 1 | 0.98924 | -0.20669 | 0.4 | 1 | 1.1 | 0.9
81 | 1 | 0 | 0 | 0 | 0 | 1 | 0.98886 | -0.2141 | 0.4 | 1 | 1.1 | 0.9
82 | 1 | 0.0023275 | 0.00058333 | 0 | 0 | 1 | 0.98837 | -0.22368 | 0.4 | 1 | 1.1 | 0.9
83 | 1 | 0.0023349 | 0.00058518 | 0 | 0 | 1 | 0.98823 | -0.22633 | 0.4 | 1 | 1.1 | 0.9
84 | 1 | 0.0023332 | 0.00058475 | 0 | 0 | 1 | 0.98797 | -0.23139 | 0.4 | 1 | 1.1 | 0.9
85 | 1 | 0.0023292 | 0.00058375 | 0 | 0 | 1 | 0.98786 | -0.2336 | 0.4 | 1 | 1.1 | 0.9
86 | 1 | 0.0023324 | 0.00058456 | 0 | 0 | 1 | 0.98775 | -0.23559 | 0.4 | 1 | 1.1 | 0.9
87 | 1 | 0.0023292 | 0.00058375 | 0 | 0 | 1 | 0.98757 | -0.23918 | 0.4 | 1 | 1.1 | 0.9
88 | 1 | 0.0023349 | 0.00058518 | 0 | 0 | 1 | 0.98749 | -0.24073 | 0.4 | 1 | 1.1 | 0.9
89 | 1 | 0.0023267 | 0.00058313 | 0 | 0 | 1 | 0.9874 | -0.2424 | 0.4 | 1 | 1.1 | 0.9
90 | 1 | 0.0023349 | 0.00058518 | 0 | 0 | 1 | 0.98735 | -0.24351 | 0.4 | 1 | 1.1 | 0.9

## generator_data
GEN_BUS | PG | QG | QMAX | QMIN | VG | MBASE | GEN_STATUS | PMAX | PMIN
64 | 0.35127 | 0.089073 | 10 | -10 | 1 | 100 | 1 | 10 | 0

## branch_data
F_BUS | T_BUS | BR_R | BR_X | BR_B | RATE_A | RATE_B | RATE_C | TAP | SHIFT | BR_STATUS | ANGMIN | ANGMAX | P_in | Q_in | P_out | Q_out
1 | 2 | 0.21445 | 0.13725 | 3.6012e-10 | 0 | 0 | 0 | 0 | 0 | 1 | -90 | 90 | 0.041945 | 0.010523 | -0.041941 | -0.01052
1 | 3 | 0.55988 | 0.35832 | 9.4018e-10 | 0 | 0 | 0 | 0 | 0 | 1 | -90 | 90 | -0.053628 | -0.013451 | 0.053645 | 0.013462
2 | 4 | 1.7696 | 1.1326 | 2.9717e-09 | 0 | 0 | 0 | 0 | 0 | 1 | -90 | 90 | 0.031014 | 0.0077815 | -0.030996 | -0.0077702
3 | 5 | 1.9654 | 1.2578 | 3.3004e-09 | 0 | 0 | 0 | 0 | 0 | 1 | -90 | 90 | -0.062973 | -0.015799 | 0.063057 | 0.015852
4 | 6 | 0.95011 | 0.60807 | 1.5955e-09 | 0 | 0 | 0 | 0 | 0 | 1 | -90 | 90 | 0.022905 | 0.0057425 | -0.0229 | -0.0057393
5 | 63 | 1.1685 | 0.74787 | 1.9623e-09 | 0 | 0 | 0 | 0 | 0 | 1 | -90 | 90 | -0.0773 | -0.019422 | 0.077375 | 0.01947
6 | 61 | 0.0060953 | 0.003901 | 1.0236e-11 | 0 | 0 | 0 | 0 | 0 | 1 | -90 | 90 | 0.011467 | 0.002874 | -0.011467 | -0.002874
51 | 53 | 1.8835 | 1.2055 | 3.163e-09 | 0 | 0 | 0 | 0 | 0 | 1 | -90 | 90 | -0.042893 | -0.010767 | 0.042931 | 0.010791
51 | 50 | 2.17 | 1.3888 | 3.644e-09 | 0 | 0 | 0 | 0 | 0 | 1 | -90 | 90 | 0.035134 | 0.0088226 | -0.035105 | -0.0088041
53 | 55 | 5.486 | 3.511 | 9.2125e-09 | 0 | 0 | 0 | 0 | 0 | 1 | -90 | 90 | -0.042931 | -0.010791 | 0.043042 | 0.010861
50 | 52 | 1.2495 | 0.79971 | 2.0983e-09 | 0 | 0 | 0 | 0 | 0 | 1 | -90 | 90 | 0.031212 | 0.0078286 | -0.031199 | -0.0078202
55 | 58 | 2.0216 | 1.2938 | 3.3949e-09 | 0 | 0 | 0 | 0 | 0 | 1 | -90 | 90 | -0.043042 | -0.010861 | 0.043082 | 0.010887
63 | 64 | 0.014323 | 0.0091665 | 2.4052e-11 | 0 | 0 | 0 | 0 | 0 | 1 | -90 | 90 | -0.086591 | -0.02178 | 0.086593 | 0.02178
52 | 54 | 0.30946 | 0.19805 | 5.1967e-10 | 0 | 0 | 0 | 0 | 0 | 1 | -90 | 90 | 0.023949 | 0.0060033 | -0.023948 | -0.0060021
54 | 56 | 0.41635 | 0.26647 | 6.9917e-10 | 0 | 0 | 0 | 0 | 0 | 1 | -90 | 90 | 0.011612 | 0.0029103 | -0.011611 | -0.00291
64 | 65 | 0.71986 | 0.46071 | 2.4177e-09 | 0 | 0 | 0 | 0 | 0 | 1 | -90 | 90 | 0.15798 | 0.040144 | -0.15779 | -0.040022
64 | 60 | 5.4484 | 3.487 | 9.1493e-09 | 0 | 0 | 0 | 0 | 0 | 1 | -90 | 90 | 0.098188 | 0.025016 | -0.097629 | -0.024659
30 | 28 | 0.017761 | 0.011367 | 2.9825e-11 | 0 | 0 | 0 | 0 | 0 | 1 | -90 | 90 | -0.0091953 | -0.0023046 | 0.0091954 | 0.0023046
28 | 27 | 3.0666 | 1.9627 | 5.1497e-09 | 0 | 0 | 0 | 0 | 0 | 1 | -90 | 90 | -0.017708 | -0.004438 | 0.017718 | 0.0044442
27 | 29 | 0.0053273 | 0.0034095 | 8.9459e-12 | 0 | 0 | 0 | 0 | 0 | 1 | -90 | 90 | -0.023912 | -0.0059965 | 0.023912 | 0.0059965
29 | 49 | 5.2181 | 3.3396 | 8.7627e-09 | 0 | 0 | 0 | 0 | 0 | 1 | -90 | 90 | -0.033237 | -0.0083335 | 0.0333 | 0.0083729
49 | 77 | 0.51262 | 0.32808 | 8.6083e-10 | 0 | 0 | 0 | 0 | 0 | 1 | -90 | 90 | -0.044328 | -0.011137 | 0.044339 | 0.011144
77 | 75 | 1.4412 | 0.92236 | 2.4201e-09 | 0 | 0 | 0 | 0 | 0 | 1 | -90 | 90 | -0.050987 | -0.01281 | 0.051028 | 0.012836
35 | 37 | 0.41453 | 0.2653 | 6.961e-10 | 0 | 0 | 0 | 0 | 0 | 1 | -90 | 90 | -0.0023349 | -0.00058518 | 0.0023349 | 0.00058513
37 | 92 | 0.41434 | 0.26518 | 6.9579e-10 | 0 | 0 | 0 | 0 | 0 | 1 | -90 | 90 | -0.0046624 | -0.0011685 | 0.0046625 | 0.0011685
92 | 91 | 0.41455 | 0.26531 | 6.9615e-10 | 0 | 0 | 0 | 0 | 0 | 1 | -90 | 90 | -0.006995 | -0.001753 | 0.0069952 | 0.0017531
91 | 90 | 1.0958 | 0.70133 | 1.8402e-09 | 0 | 0 | 0 | 0 | 0 | 1 | -90 | 90 | -0.0093252 | -0.0023371 | 0.0093263 | 0.0023376
75 | 73 | 0.11335 | 0.072545 | 1.9035e-10 | 0 | 0 | 0 | 0 | 0 | 1 | -90 | 90 | -0.053363 | -0.013421 | 0.053366 | 0.013423
58 | 57 | 0.97578 | 0.6245 | 1.6386e-09 | 0 | 0 | 0 | 0 | 0 | 1 | -90 | 90 | -0.053532 | -0.013505 | 0.053562 | 0.013525
57 | 59 | 1.982 | 1.2685 | 3.3283e-09 | 0 | 0 | 0 | 0 | 0 | 1 | -90 | 90 | -0.065852 | -0.016605 | 0.065945 | 0.016664
70 | 72 | 0.0096182 | 0.0061557 | 1.6152e-11 | 0 | 0 | 0 | 0 | 0 | 1 | -90 | 90 | 0.043814 | 0.01101 | -0.043814 | -0.01101
70 | 69 | 2.3724 | 1.5183 | 3.9839e-09 | 0 | 0 | 0 | 0 | 0 | 1 | -90 | 90 | -0.04717 | -0.011851 | 0.047227 | 0.011888
72 | 78 | 0.0094323 | 0.0060366 | 1.5839e-11 | 0 | 0 | 0 | 0 | 0 | 1 | -90 | 90 | 0.040455 | 0.010168 | -0.040455 | -0.010168
69 | 71 | 1.0495 | 0.67168 | 1.7624e-09 | 0 | 0 | 0 | 0 | 0 | 1 | -90 | 90 | -0.059009 | -0.014841 | 0.059049 | 0.014866
59 | 60 | 2.3448 | 1.5007 | 3.9375e-09 | 0 | 0 | 0 | 0 | 0 | 1 | -90 | 90 | -0.074031 | -0.018691 | 0.07417 | 0.018779
71 | 68 | 0.41479 | 0.26547 | 6.9655e-10 | 0 | 0 | 0 | 0 | 0 | 1 | -90 | 90 | -0.062409 | -0.015708 | 0.062426 | 0.015719
65 | 66 | 3.5183 | 2.2517 | 5.9081e-09 | 0 | 0 | 0 | 0 | 0 | 1 | -90 | 90 | 0.14078 | 0.03576 | -0.14004 | -0.035284
66 | 67 | 1.7403 | 1.1138 | 2.9224e-09 | 0 | 0 | 0 | 0 | 0 | 1 | -90 | 90 | 0.070879 | 0.01787 | -0.070785 | -0.01781
66 | 68 | 0.43744 | 0.27996 | 7.3457e-10 | 0 | 0 | 0 | 0 | 0 | 1 | -90 | 90 | 0.065801 | 0.016572 | -0.065781 | -0.016559
67 | 76 | 0.41532 | 0.2658 | 6.9743e-10 | 0 | 0 | 0 | 0 | 0 | 1 | -90 | 90 | 0.068455 | 0.017226 | -0.068434 | -0.017212
76 | 74 | 0.41502 | 0.26562 | 6.9694e-10 | 0 | 0 | 0 | 0 | 0 | 1 | -90 | 90 | 0.066101 | 0.016627 | -0.066081 | -0.016615
74 | 73 | 0.30185 | 0.19318 | 5.0688e-10 | 0 | 0 | 0 | 0 | 0 | 1 | -90 | 90 | 0.063754 | 0.016032 | -0.06374 | -0.016023
78 | 79 | 2.2583 | 1.4453 | 3.7923e-09 | 0 | 0 | 0 | 0 | 0 | 1 | -90 | 90 | 0.037102 | 0.009328 | -0.037068 | -0.0093068
79 | 80 | 0.0096524 | 0.0061776 | 1.6209e-11 | 0 | 0 | 0 | 0 | 0 | 1 | -90 | 90 | 0.033714 | 0.0084662 | -0.033714 | -0.0084661
80 | 81 | 1.072 | 0.6861 | 1.8002e-09 | 0 | 0 | 0 | 0 | 0 | 1 | -90 | 90 | 0.030354 | 0.007624 | -0.030343 | -0.0076173
81 | 82 | 1.3845 | 0.88608 | 2.325e-09 | 0 | 0 | 0 | 0 | 0 | 1 | -90 | 90 | 0.030343 | 0.0076173 | -0.030329 | -0.0076087
82 | 83 | 0.41505 | 0.26563 | 6.9699e-10 | 0 | 0 | 0 | 0 | 0 | 1 | -90 | 90 | 0.028002 | 0.0070253 | -0.027998 | -0.0070232
83 | 84 | 0.86276 | 0.55217 | 1.4488e-09 | 0 | 0 | 0 | 0 | 0 | 1 | -90 | 90 | 0.025664 | 0.006438 | -0.025657 | -0.0064341
84 | 85 | 0.41514 | 0.26569 | 6.9712e-10 | 0 | 0 | 0 | 0 | 0 | 1 | -90 | 90 | 0.023324 | 0.0058494 | -0.023322 | -0.0058479
85 | 86 | 0.41496 | 0.26557 | 6.9682e-10 | 0 | 0 | 0 | 0 | 0 | 1 | -90 | 90 | 0.020992 | 0.0052641 | -0.02099 | -0.0052629
86 | 87 | 0.84213 | 0.53896 | 1.4142e-09 | 0 | 0 | 0 | 0 | 0 | 1 | -90 | 90 | 0.018658 | 0.0046784 | -0.018655 | -0.0046765
87 | 88 | 0.41518 | 0.26572 | 6.972e-10 | 0 | 0 | 0 | 0 | 0 | 1 | -90 | 90 | 0.016326 | 0.0040927 | -0.016324 | -0.004092
88 | 89 | 0.52243 | 0.33435 | 8.7729e-10 | 0 | 0 | 0 | 0 | 0 | 1 | -90 | 90 | 0.01399 | 0.0035068 | -0.013988 | -0.0035062
89 | 90 | 0.41428 | 0.26514 | 6.957e-10 | 0 | 0 | 0 | 0 | 0 | 1 | -90 | 90 | 0.011662 | 0.0029231 | -0.011661 | -0.0029227