## bus_data
BUS_I | BUS_TYPE | Pd | Qd | Gs | Bs | area | Vm | Va | baseKV | zone | Vmax | Vmin
1 | 1 | 0.029504 | 0.0073944 | 0 | 0 | 1 | 0.97054 | -0.56763 | 0.4 | 1 | 1.1 | 0.9
2 | 1 | 0 | 0 | 0 | 0 | 1 | 0.97164 | -0.5459 | 0.4 | 1 | 1.1 | 0.9
4 | 1 | 0.01826 | 0.0045763 | 0 | 0 | 1 | 0.97074 | -0.56369 | 0.4 | 1 | 1.1 | 0.9
5 | 1 | 0 | 0 | 0 | 0 | 1 | 0.97267 | -0.5255 | 0.4 | 1 | 1.1 | 0.9
3 | 1 | 0 | 0 | 0 | 0 | 1 | 0.97064 | -0.56576 | 0.4 | 1 | 1.1 | 0.9
6 | 1 | 0 | 0 | 0 | 0 | 1 | 0.97061 | -0.56622 | 0.4 | 1 | 1.1 | 0.9
9 | 1 | 0 | 0 | 0 | 0 | 1 | 0.97717 | -0.43727 | 0.4 | 1 | 1.1 | 0.9
20 | 1 | 0.00039378 | 9.8691e-05 | 0 | 0 | 1 | 0.97041 | -0.57014 | 0.4 | 1 | 1.1 | 0.9
7 | 1 | 0.0024027 | 0.00060218 | 0 | 0 | 1 | 0.97041 | -0.57022 | 0.4 | 1 | 1.1 | 0.9
10 | 1 | 0 | 0 | 0 | 0 | 1 | 0.98631 | -0.26021 | 0.4 | 1 | 1.1 | 0.9
21 | 1 | 0.0085737 | 0.0021488 | 0 | 0 | 1 | 0.97688 | -0.44288 | 0.4 | 1 | 1.1 | 0.9
41 | 1 | 0.012834 | 0.0032166 | 0 | 0 | 1 | 0.98638 | -0.25895 | 0.4 | 1 | 1.1 | 0.9
12 | 1 | 0 | 0 | 0 | 0 | 1 | 0.99221 | -0.14746 | 0.4 | 1 | 1.1 | 0.9
96 | 1 | 0.00073795 | 0.00018495 | 0 | 0 | 1 | 0.99219 | -0.14793 | 0.4 | 1 | 1.1 | 0.9
95 | 1 | 0.00089803 | 0.00022507 | 0 | 0 | 1 | 0.99223 | -0.14702 | 0.4 | 1 | 1.1 | 0.9
13 | 1 | 0 | 0 | 0 | 0 | 1 | 0.98662 | -0.25758 | 0.4 | 1 | 1.1 | 0.9
62 | 1 | 0.0016891 | 0.00042334 | 0 | 0 | 1 | 0.98664 | -0.25713 | 0.4 | 1 | 1.1 | 0.9
15 | 1 | 0 | 0 | 0 | 0 | 1 | 0.98657 | -0.25851 | 0.4 | 1 | 1.1 | 0.9
14 | 1 | 0 | 0 | 0 | 0 | 1 | 0.98564 | -0.27658 | 0.4 | 1 | 1.1 | 0.9
17 | 1 | 0 | 0 | 0 | 0 | 1 | 0.98577 | -0.27396 | 0.4 | 1 | 1.1 | 0.9
19 | 1 | 0 | 0 | 0 | 0 | 1 | 0.98501 | -0.28893 | 0.4 | 1 | 1.1 | 0.9
124 | 1 | 0.0079913 | 0.0020028 | 0 | 0 | 1 | 0.9848 | -0.2929 | 0.4 | 1 | 1.1 | 0.9
61 | 1 | 0.0034394 | 0.000862 | 0 | 0 | 1 | 0.98653 | -0.25926 | 0.4 | 1 | 1.1 | 0.9
16 | 1 | 0 | 0 | 0 | 0 | 1 | 0.98497 | -0.28969 | 0.4 | 1 | 1.1 | 0.9
29 | 1 | 0.0015706 | 0.00039364 | 0 | 0 | 1 | 0.98492 | -0.29065 | 0.4 | 1 | 1.1 | 0.9
126 | 1 | 0.0064961 | 0.0016281 | 0 | 0 | 1 | 0.98646 | -0.26055 | 0.4 | 1 | 1.1 | 0.9
18 | 1 | 0 | 0 | 0 | 0 | 1 | 0.98688 | -0.2525 | 0.4 | 1 | 1.1 | 0.9
128 | 1 | 0.004238 | 0.0010621 | 0 | 0 | 1 | 0.98669 | -0.25613 | 0.4 | 1 | 1.1 | 0.9
127 | 1 | 0 | 0 | 0 | 0 | 1 | 0.98691 | -0.25176 | 0.4 | 1 | 1.1 | 0.9
22 | 1 | 0.006852 | 0.0017173 | 0 | 0 | 1 | 0.98485 | -0.29207 | 0.4 | 1 | 1.1 | 0.9
24 | 1 | 0.0013058 | 0.00032726 | 0 | 0 | 1 | 0.98475 | -0.29402 | 0.4 | 1 | 1.1 | 0.9
23 | 1 | 0 | 0 | 0 | 0 | 1 | 0.98476 | -0.2938 | 0.4 | 1 | 1.1 | 0.9
40 | 1 | 0.00094073 | 0.00023577 | 0 | 0 | 1 | 0.98884 | -0.21167 | 0.4 | 1 | 1.1 | 0.9
86 | 1 | 0.0032358 | 0.00081096 | 0 | 0 | 1 | 0.98857 | -0.21971 | 0.4 | 1 | 1.1 | 0.9
84 | 1 | 0.0021224 | 0.00053192 | 0 | 0 | 1 | 0.98864 | -0.21831 | 0.4 | 1 | 1.1 | 0.9
92 | 1 | 0.00088327 | 0.00022137 | 0 | 0 | 1 | 0.99227 | -0.14634 | 0.4 | 1 | 1.1 | 0.9
125 | 1 | 0.0083887 | 0.0021024 | 0 | 0 | 1 | 0.98477 | -0.2936 | 0.4 | 1 | 1.1 | 0.9
80 | 1 | 0 | 0 | 0 | 0 | 1 | 0.98834 | -0.22414 | 0.4 | 1 | 1.1 | 0.9
25 | 1 | 0.0020539 | 0.00051477 | 0 | 0 | 1 | 0.98474 | -0.29408 | 0.4 | 1 | 1.1 | 0.9
129 | 1 | 0.00098253 | 0.00024625 | 0 | 0 | 1 | 0.98827 | -0.2255 | 0.4 | 1 | 1.1 | 0.9
79 | 1 | 0 | 0 | 0 | 0 | 1 | 0.98832 | -0.22442 | 0.4 | 1 | 1.1 | 0.9
30 | 1 | 0.0006834 | 0.00017128 | 0 | 0 | 1 | 0.98879 | -0.21597 | 0.4 | 1 | 1.1 | 0.9
31 | 1 | 0 | 0 | 0 | 0 | 1 | 0.9888 | -0.21568 | 0.4 | 1 | 1.1 | 0.9
32 | 1 | 0 | 0 | 0 | 0 | 1 | 0.98883 | -0.21526 | 0.4 | 1 | 1.1 | 0.9
35 | 1 | 0.0054949 | 0.0013772 | 0 | 0 | 1 | 0.9886 | -0.21976 | 0.4 | 1 | 1.1 | 0.9
36 | 1 | 0 | 0 | 0 | 0 | 1 | 0.9895 | -0.20209 | 0.4 | 1 | 1.1 | 0.9
130 | 1 | 0.0039932 | 0.0010008 | 0 | 0 | 1 | 0.98851 | -0.22132 | 0.4 | 1 | 1.1 | 0.9
75 | 1 | 0.00069654 | 0.00017457 | 0 | 0 | 1 | 0.98985 | -0.19541 | 0.4 | 1 | 1.1 | 0.9
38 | 1 | 0 | 0 | 0 | 0 | 1 | 0.98846 | -0.22242 | 0.4 | 1 | 1.1 | 0.9
37 | 1 | 0 | 0 | 0 | 0 | 1 | 0.99439 | -0.10767 | 0.4 | 1 | 1.1 | 0.9
77 | 1 | 0 | 0 | 0 | 0 | 1 | 0.99501 | -0.09561 | 0.4 | 1 | 1.1 | 0.9
76 | 1 | 0.054634 | 0.013693 | 0 | 0 | 1 | 0.99361 | -0.12276 | 0.4 | 1 | 1.1 | 0.9
60 | 1 | 0.011246 | 0.0028185 | 0 | 0 | 1 | 0.98807 | -0.22992 | 0.4 | 1 | 1.1 | 0.9
112 | 1 | 0.00074366 | 0.00018638 | 0 | 0 | 1 | 0.99005 | -0.19157 | 0.4 | 1 | 1.1 | 0.9
65 | 1 | 0 | 0 | 0 | 0 | 1 | 0.9953 | -0.089934 | 0.4 | 1 | 1.1 | 0.9
73 | 1 | 0.00060528 | 0.0001517 | 0 | 0 | 1 | 0.99543 | -0.087389 | 0.4 | 1 | 1.1 | 0.9
64 | 1 | 0.0010241 | 0.00025666 | 0 | 0 | 1 | 0.99502 | -0.095368 | 0.4 | 1 | 1.1 | 0.9
78 | 1 | 0.028012 | 0.0070204 | 0 | 0 | 1 | 0.9963 | -0.070907 | 0.4 | 1 | 1.1 | 0.9
42 | 1 | 0 | 0 | 0 | 0 | 1 | 0.99015 | -0.18672 | 0.4 | 1 | 1.1 | 0.9
43 | 1 | 0.001495 | 0.00037468 | 0 | 0 | 1 | 0.99013 | -0.18712 | 0.4 | 1 | 1.1 | 0.9
44 | 1 | 0.0019723 | 0.00049431 | 0 | 0 | 1 | 0.99064 | -0.17739 | 0.4 | 1 | 1.1 | 0.9
46 | 1 | 0 | 0 | 0 | 0 | 1 | 0.99231 | -0.14561 | 0.4 | 1 | 1.1 | 0.9
45 | 1 | 0.0036372 | 0.00091158 | 0 | 0 | 1 | 0.99355 | -0.12379 | 0.4 | 1 | 1.1 | 0.9
49 | 1 | 0 | 0 | 0 | 0 | 1 | 0.99361 | -0.12252 | 0.4 | 1 | 1.1 | 0.9
90 | 1 | 0 | 0 | 0 | 0 | 1 | 0.99468 | -0.10066 | 0.4 | 1 | 1.1 | 0.9
47 | 1 | 0.002689 | 0.00067393 | 0 | 0 | 1 | 0.99366 | -0.12172 | 0.4 | 1 | 1.1 | 0.9
91 | 1 | 0 | 0 | 0 | 0 | 1 | 0.99556 | -0.084017 | 0.4 | 1 | 1.1 | 0.9
88 | 1 | 0.0011002 | 0.00027574 | 0 | 0 | 1 | 0.99463 | -0.10149 | 0.4 | 1 | 1.1 | 0.9
48 | 1 | 0.0016489 | 0.00041325 | 0 | 0 | 1 | 0.99369 | -0.121 | 0.4 | 1 | 1.1 | 0.9
50 | 1 | 0.00151 | 0.00037844 | 0 | 0 | 1 | 0.9938 | -0.11885 | 0.4 | 1 | 1.1 | 0.9
52 | 1 | 0.0012664 | 0.00031739 | 0 | 0 | 1 | 0.99386 | -0.11774 | 0.4 | 1 | 1.1 | 0.9
51 | 1 | 0 | 0 | 0 | 0 | 1 | 0.99841 | -0.03002 | 0.4 | 1 | 1.1 | 0.9
53 | 1 | 0.0021963 | 0.00055045 | 0 | 0 | 1 | 0.99898 | -0.019298 | 0.4 | 1 | 1.1 | 0.9
54 | 1 | 0.0018277 | 0.00045806 | 0 | 0 | 1 | 0.99795 | -0.038837 | 0.4 | 1 | 1.1 | 0.9
55 | 1 | 0.0024524 | 0.00061462 | 0 | 0 | 1 | 0.99761 | -0.045186 | 0.4 | 1 | 1.1 | 0.9
56 | 1 | 0.0013147 | 0.00032948 | 0 | 0 | 1 | 0.99401 | -0.11483 | 0.4 | 1 | 1.1 | 0.9
104 | 3 | 0.0013747 | 0.00034453 | 0 | 0 | 1 | 1 | 0 | 0.4 | 1 | 1.1 | 0.9
71 | 1 | 0.0024616 | 0.00061693 | 0 | 0 | 1 | 0.99778 | -0.042111 | 0.4 | 1 | 1.1 | 0.9
102 | 1 | 0.0026025 | 0.00065224 | 0 | 0 | 1 | 0.99755 | -0.046276 | 0.4 | 1 | 1.1 | 0.9
57 | 1 | 0.0012773 | 0.00032013 | 0 | 0 | 1 | 0.9941 | -0.11306 | 0.4 | 1 | 1.1 | 0.9
118 | 1 | 0 | 0 | 0 | 0 | 1 | 0.99715 | -0.054511 | 0.4 | 1 | 1.1 | 0.9
69 | 1 | 0.0022071 | 0.00055314 | 0 | 0 | 1 | 0.99723 | -0.05278 | 0.4 | 1 | 1.1 | 0.9
103 | 1 | 0.0018236 | 0.00045703 | 0 | 0 | 1 | 0.99696 | -0.057458 | 0.4 | 1 | 1.1 | 0.9
58 | 1 | 0.0011151 | 0.00027948 | 0 | 0 | 1 | 0.99429 | -0.10938 | 0.4 | 1 | 1.1 | 0.9
59 | 1 | 0.0011145 | 0.00027933 | 0 | 0 | 1 | 0.99439 | -0.10748 | 0.4 | 1 | 1.1 | 0.9
63 | 1 | 0.0014877 | 0.00037286 | 0 | 0 | 1 | 0.99478 | -0.10006 | 0.4 | 1 | 1.1 | 0.9
74 | 1 | 0.0013478 | 0.00033779 | 0 | 0 | 1 | 0.99557 | -0.084672 | 0.4 | 1 | 1.1 | 0.9
66 | 1 | 0.0023208 | 0.00058165 | 0 | 0 | 1 | 0.99669 | -0.06322 | 0.4 | 1 | 1.1 | 0.9
67 | 1 | 0.0017715 | 0.00044397 | 0 | 0 | 1 | 0.9972 | -0.053436 | 0.4 | 1 | 1.1 | 0.9
68 | 1 | 0.0025124 | 0.00062967 | 0 | 0 | 1 | 0.99624 | -0.071885 | 0.4 | 1 | 1.1 | 0.9
70 | 1 | 0.0027397 | 0.00068663 | 0 | 0 | 1 | 0.99605 | -0.075438 | 0.4 | 1 | 1.1 | 0.9
72 | 1 | 0.0024179 | 0.000606 | 0 | 0 | 1 | 0.99583 | -0.07969 | 0.4 | 1 | 1.1 | 0.9
113 | 1 | 0.00027722 | 6.9479e-05 | 0 | 0 | 1 | 0.99029 | -0.18677 | 0.4 | 1 | 1.1 | 0.9
123 | 1 | 0.0073222 | 0.0018351 | 0 | 0 | 1 | 0.98915 | -0.20839 | 0.4 | 1 | 1.1 | 0.9
120 | 1 | 0.00123 | 0.00030827 | 0 | 0 | 1 | 0.99523 | -0.091274 | 0.4 | 1 | 1.1 | 0.9
116 | 1 | 0.052774 | 0.013226 | 0 | 0 | 1 | 0.9958 | -0.080333 | 0.4 | 1 | 1.1 | 0.9
110 | 1 | 0 | 0 | 0 | 0 | 1 | 0.98973 | -0.19718 | 0.4 | 1 | 1.1 | 0.9
81 | 1 | 0.00066867 | 0.00016759 | 0 | 0 | 1 | 0.9888 | -0.21521 | 0.4 | 1 | 1.1 | 0.9
82 | 1 | 0.0020235 | 0.00050714 | 0 | 0 | 1 | 0.98864 | -0.21823 | 0.4 | 1 | 1.1 | 0.9
83 | 1 | 0.0027239 | 0.00068266 | 0 | 0 | 1 | 0.98883 | -0.21458 | 0.4 | 1 | 1.1 | 0.9
85 | 1 | 0.0012202 | 0.00030581 | 0 | 0 | 1 | 0.98902 | -0.21093 | 0.4 | 1 | 1.1 | 0.9
87 | 1 | 0.0027578 | 0.00069118 | 0 | 0 | 1 | 0.98908 | -0.20982 | 0.4 | 1 | 1.1 | 0.9
93 | 1 | 0 | 0 | 0 | 0 | 1 | 0.98937 | -0.2041 | 0.4 | 1 | 1.1 | 0.9
97 | 1 | 0.0018674 | 0.00046801 | 0 | 0 | 1 | 0.98951 | -0.20142 | 0.4 | 1 | 1.1 | 0.9
89 | 1 | 0.0015032 | 0.00037674 | 0 | 0 | 1 | 0.99462 | -0.10175 | 0.4 | 1 | 1.1 | 0.9
94 | 1 | 0.0020422 | 0.00051181 | 0 | 0 | 1 | 0.99599 | -0.075815 | 0.4 | 1 | 1.1 | 0.9
98 | 1 | 0.0023492 | 0.00058877 | 0 | 0 | 1 | 0.99606 | -0.074439 | 0.4 | 1 | 1.1 | 0.9
99 | 1 | 0.0021505 | 0.00053898 | 0 | 0 | 1 | 0.99652 | -0.065848 | 0.4 | 1 | 1.1 | 0.9
108 | 1 | 0.0012228 | 0.00030646 | 0 | 0 | 1 | 0.99058 | -0.18058 | 0.4 | 1 | 1.1 | 0.9
100 | 1 | 0.001429 | 0.00035814 | 0 | 0 | 1 | 0.99674 | -0.061658 | 0.4 | 1 | 1.1 | 0.9
101 | 1 | 0.0021611 | 0.00054162 | 0 | 0 | 1 | 0.99695 | -0.057641 | 0.4 | 1 | 1.1 | 0.9
105 | 1 | 0.0023156 | 0.00058034 | 0 | 0 | 1 | 0.99235 | -0.14658 | 0.4 | 1 | 1.1 | 0.9
106 | 1 | 0.0013986 | 0.00035052 | 0 | 0 | 1 | 0.99174 | -0.15831 | 0.4 | 1 | 1.1 | 0.9
107 | 1 | 0.0015375 | 0.00038533 | 0 | 0 | 1 | 0.99285 | -0.13683 | 0.4 | 1 | 1.1 | 0.9
109 | 1 | 0.0012507 | 0.00031345 | 0 | 0 | 1 | 0.99392 | -0.11625 | 0.4 | 1 | 1.1 | 0.9
111 | 1 | 0.0012467 | 0.00031244 | 0 | 0 | 1 | 0.99406 | -0.11357 | 0.4 | 1 | 1.1 | 0.9
122 | 1 | 0.00071124 | 0.00017825 | 0 | 0 | 1 | 0.99467 | -0.10198 | 0.4 | 1 | 1.1 | 0.9
114 | 1 | 0.025875 | 0.0064849 | 0 | 0 | 1 | 0.99051 | -0.18263 | 0.4 | 1 | 1.1 | 0.9
115 | 1 | 0.02688 | 0.0067366 | 0 | 0 | 1 | 0.99093 | -0.17434 | 0.4 | 1 | 1.1 | 0.9
121 | 1 | 0.037459 | 0.0093881 | 0 | 0 | 1 | 0.99228 | -0.14822 | 0.4 | 1 | 1.1 | 0.9
119 | 1 | 0.0037862 | 0.00094891 | 0 | 0 | 1 | 0.99235 | -0.14693 | 0.4 | 1 | 1.1 | 0.9
117 | 1 | 0.051592 | 0.01293 | 0 | 0 | 1 | 0.99439 | -0.10765 | 0.4 | 1 | 1.1 | 0.9

## generator_data
GEN_BUS | PG | QG | QMAX | QMIN | VG | MBASE | GEN_STATUS | PMAX | PMIN
104 | 0.52922 | 0.13449 | 10 | -10 | 1 | 100 | 1 | 10 | 0

## branch_data
F_BUS | T_BUS | BR_R | BR_X | BR_B | RATE_A | RATE_B | RATE_C | TAP | SHIFT | BR_STATUS | ANGMIN | ANGMAX | P_in | Q_in | P_out | Q_out
1 | 2 | 3.1132 | 1.9924 | 5.2278e-09 | 0 | 0 | 0 | 0 | 0 | 1 | -90 | 90 | -0.029504 | -0.0073944 | 0.029535 | 0.0074135
2 | 4 | 3.5709 | 2.2853 | 5.9964e-09 | 0 | 0 | 0 | 0 | 0 | 1 | -90 | 90 | 0.021075 | 0.0052871 | -0.021057 | -0.0052762
2 | 5 | 1.7084 | 1.0934 | 2.8688e-09 | 0 | 0 | 0 | 0 | 0 | 1 | -90 | 90 | -0.05061 | -0.012701 | 0.050659 | 0.012732
4 | 3 | 3.122 | 1.9981 | 5.2427e-09 | 0 | 0 | 0 | 0 | 0 | 1 | -90 | 90 | 0.0027974 | 0.00069986 | -0.0027971 | -0.00070018
5 | 9 | 7.4338 | 4.7577 | 1.2483e-08 | 0 | 0 | 0 | 0 | 0 | 1 | -90 | 90 | -0.050659 | -0.012732 | 0.050873 | 0.012868
3 | 6 | 0.70648 | 0.45215 | 1.1864e-09 | 0 | 0 | 0 | 0 | 0 | 1 | -90 | 90 | 0.0027971 | 0.00070018 | -0.002797 | -0.00070025
6 | 20 | 5.905 | 3.7792 | 9.9162e-09 | 0 | 0 | 0 | 0 | 0 | 1 | -90 | 90 | 0.002797 | 0.00070025 | -0.0027965 | -0.00070085
9 | 10 | 12.9315 | 8.2761 | 2.1715e-08 | 0 | 0 | 0 | 0 | 0 | 1 | -90 | 90 | -0.059449 | -0.015018 | 0.059959 | 0.015341
9 | 21 | 2.8009 | 1.7926 | 4.7035e-09 | 0 | 0 | 0 | 0 | 0 | 1 | -90 | 90 | 0.008576 | 0.0021498 | -0.0085737 | -0.0021488
20 | 7 | 0.15365 | 0.098338 | 2.5802e-10 | 0 | 0 | 0 | 0 | 0 | 1 | -90 | 90 | 0.0024027 | 0.00060216 | -0.0024027 | -0.00060218
10 | 41 | 0.093412 | 0.059784 | 1.5686e-10 | 0 | 0 | 0 | 0 | 0 | 1 | -90 | 90 | -0.059959 | -0.015341 | 0.059962 | 0.015344
41 | 40 | 2.8711 | 1.8375 | 4.8213e-09 | 0 | 0 | 0 | 0 | 0 | 1 | -90 | 90 | -0.072797 | -0.01856 | 0.072963 | 0.018667
12 | 96 | 2.8154 | 1.8018 | 4.7278e-09 | 0 | 0 | 0 | 0 | 0 | 1 | -90 | 90 | 0.00073797 | 0.00018449 | -0.00073795 | -0.00018495
12 | 95 | 2.6097 | 1.6702 | 4.3824e-09 | 0 | 0 | 0 | 0 | 0 | 1 | -90 | 90 | -0.00073797 | -0.00018449 | 0.00073798 | 0.00018407
95 | 92 | 1.8301 | 1.1713 | 3.0732e-09 | 0 | 0 | 0 | 0 | 0 | 1 | -90 | 90 | -0.001636 | -0.00040914 | 0.0016361 | 0.00040887
13 | 62 | 0.56769 | 0.36332 | 9.533e-10 | 0 | 0 | 0 | 0 | 0 | 1 | -90 | 90 | -0.0034397 | -0.00086183 | 0.0034398 | 0.00086178
13 | 15 | 1.1867 | 0.7595 | 1.9928e-09 | 0 | 0 | 0 | 0 | 0 | 1 | -90 | 90 | 0.0034397 | 0.00086183 | -0.0034395 | -0.00086192
62 | 128 | 0.84772 | 0.54254 | 1.4236e-09 | 0 | 0 | 0 | 0 | 0 | 1 | -90 | 90 | -0.0051289 | -0.0012851 | 0.0051291 | 0.0012851
15 | 61 | 0.94439 | 0.60441 | 1.5859e-09 | 0 | 0 | 0 | 0 | 0 | 1 | -90 | 90 | 0.0034395 | 0.00086192 | -0.0034394 | -0.000862
14 | 17 | 0.40469 | 0.259 | 6.7958e-10 | 0 | 0 | 0 | 0 | 0 | 1 | -90 | 90 | -0.028184 | -0.0070691 | 0.028188 | 0.0070713
14 | 19 | 4.56 | 2.9184 | 7.6574e-09 | 0 | 0 | 0 | 0 | 0 | 1 | -90 | 90 | 0.011791 | 0.0029563 | -0.011784 | -0.0029526
14 | 124 | 4.336 | 2.775 | 7.2813e-09 | 0 | 0 | 0 | 0 | 0 | 1 | -90 | 90 | 0.016393 | 0.0041128 | -0.01638 | -0.0041053
17 | 126 | 2.0754 | 1.3283 | 3.4852e-09 | 0 | 0 | 0 | 0 | 0 | 1 | -90 | 90 | -0.028188 | -0.0070713 | 0.028206 | 0.0070825
19 | 22 | 1.3356 | 0.85476 | 2.2428e-09 | 0 | 0 | 0 | 0 | 0 | 1 | -90 | 90 | 0.010214 | 0.0025597 | -0.010212 | -0.0025589
19 | 16 | 2.1065 | 1.3481 | 3.5373e-09 | 0 | 0 | 0 | 0 | 0 | 1 | -90 | 90 | 0.0015708 | 0.00039294 | -0.0015707 | -0.00039325
124 | 125 | 0.35933 | 0.22997 | 6.0342e-10 | 0 | 0 | 0 | 0 | 0 | 1 | -90 | 90 | 0.008389 | 0.0021025 | -0.0083887 | -0.0021024
16 | 29 | 2.6588 | 1.7017 | 4.4649e-09 | 0 | 0 | 0 | 0 | 0 | 1 | -90 | 90 | 0.0015707 | 0.00039325 | -0.0015706 | -0.00039364
126 | 127 | 1.1061 | 0.70792 | 1.8575e-09 | 0 | 0 | 0 | 0 | 0 | 1 | -90 | 90 | -0.034702 | -0.0087106 | 0.034717 | 0.0087197
18 | 128 | 1.694 | 1.0842 | 2.8447e-09 | 0 | 0 | 0 | 0 | 0 | 1 | -90 | 90 | 0.0093687 | 0.002348 | -0.0093671 | -0.0023473
18 | 127 | 0.34289 | 0.21945 | 5.7581e-10 | 0 | 0 | 0 | 0 | 0 | 1 | -90 | 90 | -0.0093687 | -0.002348 | 0.0093691 | 0.0023482
127 | 80 | 2.742 | 1.7549 | 4.6046e-09 | 0 | 0 | 0 | 0 | 0 | 1 | -90 | 90 | -0.044086 | -0.011068 | 0.044144 | 0.011105
22 | 23 | 2.2361 | 1.4311 | 3.755e-09 | 0 | 0 | 0 | 0 | 0 | 1 | -90 | 90 | 0.00336 | 0.00084164 | -0.0033598 | -0.00084183
24 | 23 | 0.75575 | 0.48368 | 1.2691e-09 | 0 | 0 | 0 | 0 | 0 | 1 | -90 | 90 | -0.0013058 | -0.00032726 | 0.0013058 | 0.00032714
23 | 25 | 0.60348 | 0.38623 | 1.0134e-09 | 0 | 0 | 0 | 0 | 0 | 1 | -90 | 90 | 0.002054 | 0.00051469 | -0.0020539 | -0.00051477
40 | 42 | 1.5017 | 0.9611 | 2.5218e-09 | 0 | 0 | 0 | 0 | 0 | 1 | -90 | 90 | -0.073904 | -0.018902 | 0.073993 | 0.018959
86 | 84 | 1.8952 | 1.2129 | 3.1826e-09 | 0 | 0 | 0 | 0 | 0 | 1 | -90 | 90 | -0.0032358 | -0.00081096 | 0.003236 | 0.00081078
84 | 82 | 0.062002 | 0.039681 | 1.0412e-10 | 0 | 0 | 0 | 0 | 0 | 1 | -90 | 90 | -0.0053583 | -0.0013427 | 0.0053584 | 0.0013427
92 | 46 | 1.2753 | 0.81622 | 2.1416e-09 | 0 | 0 | 0 | 0 | 0 | 1 | -90 | 90 | -0.0025193 | -0.00063024 | 0.0025194 | 0.00063008
80 | 123 | 1.533 | 0.9811 | 2.5743e-09 | 0 | 0 | 0 | 0 | 0 | 1 | -90 | 90 | -0.045126 | -0.01135 | 0.04516 | 0.011371
80 | 79 | 1.2209 | 0.7814 | 2.0503e-09 | 0 | 0 | 0 | 0 | 0 | 1 | -90 | 90 | 0.00098259 | 0.0002453 | -0.00098258 | -0.00024549
129 | 79 | 4.8081 | 3.0772 | 8.074e-09 | 0 | 0 | 0 | 0 | 0 | 1 | -90 | 90 | -0.00098253 | -0.00024625 | 0.00098258 | 0.00024549
30 | 31 | 1.8433 | 1.1797 | 3.0954e-09 | 0 | 0 | 0 | 0 | 0 | 1 | -90 | 90 | -0.0006834 | -0.00017128 | 0.00068341 | 0.00017098
31 | 32 | 2.6804 | 1.7154 | 4.5011e-09 | 0 | 0 | 0 | 0 | 0 | 1 | -90 | 90 | -0.00068341 | -0.00017098 | 0.00068343 | 0.00017055
32 | 35 | 2.0754 | 1.3283 | 3.4852e-09 | 0 | 0 | 0 | 0 | 0 | 1 | -90 | 90 | 0.0094905 | 0.0023788 | -0.0094884 | -0.0023779
32 | 36 | 5.6786 | 3.6343 | 9.5359e-09 | 0 | 0 | 0 | 0 | 0 | 1 | -90 | 90 | -0.010174 | -0.0025494 | 0.01018 | 0.0025525
35 | 130 | 1.7166 | 1.0986 | 2.8827e-09 | 0 | 0 | 0 | 0 | 0 | 1 | -90 | 90 | 0.0039935 | 0.0010007 | -0.0039932 | -0.0010008
36 | 75 | 1.3686 | 0.87588 | 2.2982e-09 | 0 | 0 | 0 | 0 | 0 | 1 | -90 | 90 | -0.021441 | -0.0053788 | 0.021448 | 0.0053829
36 | 38 | 7.925 | 5.072 | 1.3308e-08 | 0 | 0 | 0 | 0 | 0 | 1 | -90 | 90 | 0.011261 | 0.0028262 | -0.01125 | -0.0028206
75 | 112 | 0.76114 | 0.48713 | 1.2782e-09 | 0 | 0 | 0 | 0 | 0 | 1 | -90 | 90 | -0.022144 | -0.0055575 | 0.022148 | 0.00556
38 | 60 | 2.9184 | 1.8678 | 4.9008e-09 | 0 | 0 | 0 | 0 | 0 | 1 | -90 | 90 | 0.01125 | 0.0028206 | -0.011246 | -0.0028185
37 | 77 | 0.97883 | 0.62645 | 1.6437e-09 | 0 | 0 | 0 | 0 | 0 | 1 | -90 | 90 | -0.054673 | -0.013717 | 0.054705 | 0.013737
37 | 76 | 1.223 | 0.78275 | 2.0538e-09 | 0 | 0 | 0 | 0 | 0 | 1 | -90 | 90 | 0.054673 | 0.013717 | -0.054634 | -0.013693
77 | 78 | 2.0091 | 1.2858 | 3.3738e-09 | 0 | 0 | 0 | 0 | 0 | 1 | -90 | 90 | -0.054705 | -0.013737 | 0.054769 | 0.013778
112 | 113 | 0.92224 | 0.59024 | 1.5487e-09 | 0 | 0 | 0 | 0 | 0 | 1 | -90 | 90 | -0.022892 | -0.0057463 | 0.022897 | 0.0057495
65 | 73 | 0.62479 | 0.39987 | 1.0492e-09 | 0 | 0 | 0 | 0 | 0 | 1 | -90 | 90 | -0.018107 | -0.0045445 | 0.018109 | 0.0045458
65 | 64 | 1.3335 | 0.85341 | 2.2392e-09 | 0 | 0 | 0 | 0 | 0 | 1 | -90 | 90 | 0.018107 | 0.0045445 | -0.018102 | -0.0045417
73 | 74 | 0.64553 | 0.41314 | 1.084e-09 | 0 | 0 | 0 | 0 | 0 | 1 | -90 | 90 | -0.018715 | -0.0046975 | 0.018717 | 0.0046989
64 | 63 | 1.2196 | 0.78057 | 2.0481e-09 | 0 | 0 | 0 | 0 | 0 | 1 | -90 | 90 | 0.017078 | 0.004285 | -0.017074 | -0.0042828
78 | 118 | 0.88339 | 0.56537 | 1.4835e-09 | 0 | 0 | 0 | 0 | 0 | 1 | -90 | 90 | -0.082781 | -0.020799 | 0.082846 | 0.02084
42 | 43 | 1.1713 | 0.74964 | 1.9669e-09 | 0 | 0 | 0 | 0 | 0 | 1 | -90 | 90 | 0.001495 | 0.00037451 | -0.001495 | -0.00037468
42 | 44 | 0.55095 | 0.35261 | 9.2519e-10 | 0 | 0 | 0 | 0 | 0 | 1 | -90 | 90 | -0.075488 | -0.019334 | 0.075523 | 0.019355
44 | 46 | 1.833 | 1.1731 | 3.078e-09 | 0 | 0 | 0 | 0 | 0 | 1 | -90 | 90 | -0.077495 | -0.01985 | 0.077614 | 0.019926
46 | 90 | 2.5197 | 1.6126 | 4.2312e-09 | 0 | 0 | 0 | 0 | 0 | 1 | -90 | 90 | -0.080134 | -0.020556 | 0.080309 | 0.020668
45 | 49 | 1.5443 | 0.98833 | 2.5932e-09 | 0 | 0 | 0 | 0 | 0 | 1 | -90 | 90 | -0.0036372 | -0.00091158 | 0.0036375 | 0.00091146
49 | 47 | 0.97739 | 0.62553 | 1.6413e-09 | 0 | 0 | 0 | 0 | 0 | 1 | -90 | 90 | -0.0036375 | -0.00091146 | 0.0036376 | 0.00091139
90 | 91 | 0.90641 | 0.5801 | 3.0442e-09 | 0 | 0 | 0 | 0 | 0 | 1 | -90 | 90 | -0.082913 | -0.02132 | 0.08298 | 0.021363
90 | 88 | 1.4036 | 0.89833 | 2.3571e-09 | 0 | 0 | 0 | 0 | 0 | 1 | -90 | 90 | 0.0026035 | 0.00065219 | -0.0026034 | -0.00065236
47 | 48 | 0.49819 | 0.31884 | 8.3659e-10 | 0 | 0 | 0 | 0 | 0 | 1 | -90 | 90 | -0.0063266 | -0.0015853 | 0.0063268 | 0.0015854
91 | 94 | 0.44713 | 0.28616 | 2.2525e-09 | 0 | 0 | 0 | 0 | 0 | 1 | -90 | 90 | -0.08298 | -0.021363 | 0.083013 | 0.021384
88 | 89 | 0.77986 | 0.49911 | 1.3096e-09 | 0 | 0 | 0 | 0 | 0 | 1 | -90 | 90 | 0.0015032 | 0.00037662 | -0.0015032 | -0.00037674
48 | 50 | 1.1937 | 0.76395 | 2.0045e-09 | 0 | 0 | 0 | 0 | 0 | 1 | -90 | 90 | -0.0079757 | -0.0019986 | 0.0079765 | 0.0019989
50 | 52 | 0.52187 | 0.334 | 8.7636e-10 | 0 | 0 | 0 | 0 | 0 | 1 | -90 | 90 | -0.0094865 | -0.0023774 | 0.009487 | 0.0023776
52 | 56 | 1.195 | 0.76483 | 2.0068e-09 | 0 | 0 | 0 | 0 | 0 | 1 | -90 | 90 | -0.010753 | -0.002695 | 0.010755 | 0.0026958
51 | 53 | 0.35026 | 0.22417 | 1.7645e-09 | 0 | 0 | 0 | 0 | 0 | 1 | -90 | 90 | -0.13864 | -0.035442 | 0.13871 | 0.035488
51 | 54 | 1.0281 | 0.65796 | 1.7264e-09 | 0 | 0 | 0 | 0 | 0 | 1 | -90 | 90 | 0.038403 | 0.0096622 | -0.038387 | -0.009652
51 | 55 | 0.68717 | 0.43979 | 3.4618e-09 | 0 | 0 | 0 | 0 | 0 | 1 | -90 | 90 | 0.10023 | 0.02578 | -0.10016 | -0.025733
53 | 104 | 0.62149 | 0.39775 | 3.1309e-09 | 0 | 0 | 0 | 0 | 0 | 1 | -90 | 90 | -0.1409 | -0.036038 | 0.14104 | 0.036122
54 | 71 | 0.4006 | 0.25638 | 6.7272e-10 | 0 | 0 | 0 | 0 | 0 | 1 | -90 | 90 | 0.036559 | 0.0091939 | -0.036553 | -0.0091904
55 | 102 | 0.050567 | 0.032363 | 2.5475e-10 | 0 | 0 | 0 | 0 | 0 | 1 | -90 | 90 | 0.097707 | 0.025118 | -0.097702 | -0.025115
56 | 57 | 0.64957 | 0.41572 | 1.0908e-09 | 0 | 0 | 0 | 0 | 0 | 1 | -90 | 90 | -0.01207 | -0.0030252 | 0.012071 | 0.0030258
104 | 118 | 0.6344 | 0.40602 | 3.196e-09 | 0 | 0 | 0 | 0 | 0 | 1 | -90 | 90 | 0.38681 | 0.098018 | -0.3858 | -0.097372
71 | 69 | 1.3988 | 0.89524 | 2.349e-09 | 0 | 0 | 0 | 0 | 0 | 1 | -90 | 90 | 0.034092 | 0.0085734 | -0.034074 | -0.0085625
102 | 103 | 0.53323 | 0.34127 | 2.6863e-09 | 0 | 0 | 0 | 0 | 0 | 1 | -90 | 90 | 0.095099 | 0.024463 | -0.095047 | -0.02443
57 | 58 | 1.2213 | 0.7816 | 2.0508e-09 | 0 | 0 | 0 | 0 | 0 | 1 | -90 | 90 | -0.013348 | -0.0033459 | 0.01335 | 0.0033472
118 | 120 | 2.047 | 1.3101 | 3.4375e-09 | 0 | 0 | 0 | 0 | 0 | 1 | -90 | 90 | 0.080573 | 0.020461 | -0.080431 | -0.02037
118 | 116 | 0.51882 | 0.33205 | 2.6137e-09 | 0 | 0 | 0 | 0 | 0 | 1 | -90 | 90 | 0.22238 | 0.056071 | -0.22211 | -0.055896
69 | 67 | 0.091939 | 0.058841 | 1.5439e-10 | 0 | 0 | 0 | 0 | 0 | 1 | -90 | 90 | 0.031867 | 0.0080094 | -0.031866 | -0.0080088
103 | 101 | 0.0089026 | 0.0056977 | 4.485e-11 | 0 | 0 | 0 | 0 | 0 | 1 | -90 | 90 | 0.093224 | 0.023973 | -0.093223 | -0.023973
58 | 59 | 0.5828 | 0.37299 | 9.7867e-10 | 0 | 0 | 0 | 0 | 0 | 1 | -90 | 90 | -0.014465 | -0.0036267 | 0.014467 | 0.0036274
59 | 63 | 2.113 | 1.3523 | 3.5482e-09 | 0 | 0 | 0 | 0 | 0 | 1 | -90 | 90 | -0.015581 | -0.0039068 | 0.015587 | 0.0039099
74 | 72 | 1.1045 | 0.70686 | 1.8547e-09 | 0 | 0 | 0 | 0 | 0 | 1 | -90 | 90 | -0.020065 | -0.0050367 | 0.02007 | 0.0050396
66 | 67 | 1.4511 | 0.92872 | 2.4368e-09 | 0 | 0 | 0 | 0 | 0 | 1 | -90 | 90 | -0.030081 | -0.0075561 | 0.030095 | 0.0075648
66 | 68 | 1.3914 | 0.89052 | 2.3366e-09 | 0 | 0 | 0 | 0 | 0 | 1 | -90 | 90 | 0.02776 | 0.0069744 | -0.027748 | -0.0069673
68 | 70 | 0.62707 | 0.40133 | 1.053e-09 | 0 | 0 | 0 | 0 | 0 | 1 | -90 | 90 | 0.025236 | 0.0063376 | -0.025232 | -0.006335
70 | 72 | 0.84164 | 0.53865 | 1.4133e-09 | 0 | 0 | 0 | 0 | 0 | 1 | -90 | 90 | 0.022492 | 0.0056484 | -0.022487 | -0.0056456
113 | 114 | 0.78744 | 0.50396 | 1.3223e-09 | 0 | 0 | 0 | 0 | 0 | 1 | -90 | 90 | -0.023175 | -0.005819 | 0.023179 | 0.0058218
123 | 110 | 0.9395 | 0.60128 | 1.5777e-09 | 0 | 0 | 0 | 0 | 0 | 1 | -90 | 90 | -0.052482 | -0.013207 | 0.052511 | 0.013224
120 | 122 | 0.60377 | 0.38641 | 1.0139e-09 | 0 | 0 | 0 | 0 | 0 | 1 | -90 | 90 | 0.079201 | 0.020062 | -0.07916 | -0.020036
116 | 117 | 0.71862 | 0.45991 | 2.4135e-09 | 0 | 0 | 0 | 0 | 0 | 1 | -90 | 90 | 0.16933 | 0.04267 | -0.16911 | -0.042528
110 | 108 | 1.0578 | 0.67697 | 1.7763e-09 | 0 | 0 | 0 | 0 | 0 | 1 | -90 | 90 | -0.069143 | -0.017397 | 0.069198 | 0.017432
110 | 97 | 1.118 | 0.71553 | 1.8775e-09 | 0 | 0 | 0 | 0 | 0 | 1 | -90 | 90 | 0.016633 | 0.0041722 | -0.01663 | -0.0041702
81 | 82 | 1.7938 | 1.148 | 3.0122e-09 | 0 | 0 | 0 | 0 | 0 | 1 | -90 | 90 | 0.0073829 | 0.0018502 | -0.0073819 | -0.0018498
81 | 83 | 0.34006 | 0.21764 | 5.7104e-10 | 0 | 0 | 0 | 0 | 0 | 1 | -90 | 90 | -0.0080516 | -0.0020178 | 0.0080519 | 0.0020179
83 | 85 | 1.4868 | 0.95152 | 2.4967e-09 | 0 | 0 | 0 | 0 | 0 | 1 | -90 | 90 | -0.010776 | -0.0027006 | 0.010778 | 0.0027015
85 | 87 | 0.40482 | 0.25908 | 6.798e-10 | 0 | 0 | 0 | 0 | 0 | 1 | -90 | 90 | -0.011998 | -0.0030073 | 0.011998 | 0.0030077
87 | 93 | 1.7013 | 1.0889 | 2.857e-09 | 0 | 0 | 0 | 0 | 0 | 1 | -90 | 90 | -0.014756 | -0.0036989 | 0.01476 | 0.0037011
93 | 97 | 0.79671 | 0.5099 | 1.3379e-09 | 0 | 0 | 0 | 0 | 0 | 1 | -90 | 90 | -0.01476 | -0.0037011 | 0.014762 | 0.0037022
94 | 98 | 0.073215 | 0.046858 | 3.6885e-10 | 0 | 0 | 0 | 0 | 0 | 1 | -90 | 90 | -0.085055 | -0.021895 | 0.085061 | 0.021899
98 | 99 | 0.44486 | 0.28471 | 2.2411e-09 | 0 | 0 | 0 | 0 | 0 | 1 | -90 | 90 | -0.08741 | -0.022488 | 0.087446 | 0.022511
99 | 100 | 0.21183 | 0.13557 | 1.0672e-09 | 0 | 0 | 0 | 0 | 0 | 1 | -90 | 90 | -0.089597 | -0.02305 | 0.089615 | 0.023061
108 | 106 | 1.397 | 0.89407 | 2.3459e-09 | 0 | 0 | 0 | 0 | 0 | 1 | -90 | 90 | -0.070421 | -0.017738 | 0.070496 | 0.017786
100 | 101 | 0.19992 | 0.12795 | 1.0072e-09 | 0 | 0 | 0 | 0 | 0 | 1 | -90 | 90 | -0.091044 | -0.02342 | 0.091062 | 0.023431
105 | 106 | 0.72296 | 0.46269 | 1.214e-09 | 0 | 0 | 0 | 0 | 0 | 1 | -90 | 90 | 0.071935 | 0.018162 | -0.071895 | -0.018136
105 | 107 | 0.58278 | 0.37298 | 9.7865e-10 | 0 | 0 | 0 | 0 | 0 | 1 | -90 | 90 | -0.074251 | -0.018742 | 0.074286 | 0.018765
107 | 109 | 1.2062 | 0.77196 | 2.0255e-09 | 0 | 0 | 0 | 0 | 0 | 1 | -90 | 90 | -0.075823 | -0.01915 | 0.075898 | 0.019198
109 | 111 | 0.15494 | 0.099162 | 2.6019e-10 | 0 | 0 | 0 | 0 | 0 | 1 | -90 | 90 | -0.077148 | -0.019511 | 0.077158 | 0.019517
111 | 122 | 0.6593 | 0.42195 | 1.1071e-09 | 0 | 0 | 0 | 0 | 0 | 1 | -90 | 90 | -0.078405 | -0.01983 | 0.078449 | 0.019858
114 | 115 | 0.7437 | 0.47597 | 1.2489e-09 | 0 | 0 | 0 | 0 | 0 | 1 | -90 | 90 | -0.049054 | -0.012307 | 0.049074 | 0.012319
115 | 121 | 1.5166 | 0.97065 | 2.5468e-09 | 0 | 0 | 0 | 0 | 0 | 1 | -90 | 90 | -0.075953 | -0.019056 | 0.076048 | 0.019116
121 | 119 | 0.050273 | 0.032175 | 8.4422e-11 | 0 | 0 | 0 | 0 | 0 | 1 | -90 | 90 | -0.11351 | -0.028504 | 0.11351 | 0.028509
119 | 117 | 1.483 | 0.94914 | 2.4904e-09 | 0 | 0 | 0 | 0 | 0 | 1 | -90 | 90 | -0.1173 | -0.029457 | 0.11752 | 0.029598