## bus_data
BUS_I | BUS_TYPE | Pd | Qd | Gs | Bs | area | Vm | Va | baseKV | zone | Vmax | Vmin
1 | 1 | 0.0053958 | 0.0013523 | 0 | 0 | 1 | 0.97754 | -0.43163 | 0.4 | 1 | 1.1 | 0.9
2 | 1 | 0.00055394 | 0.00013883 | 0 | 0 | 1 | 0.97774 | -0.42764 | 0.4 | 1 | 1.1 | 0.9
3 | 1 | 0.00055311 | 0.00013862 | 0 | 0 | 1 | 0.97787 | -0.425 | 0.4 | 1 | 1.1 | 0.9
4 | 1 | 0 | 0 | 0 | 0 | 1 | 0.97799 | -0.42267 | 0.4 | 1 | 1.1 | 0.9
90 | 1 | 0 | 0 | 0 | 0 | 1 | 0.97947 | -0.39357 | 0.4 | 1 | 1.1 | 0.9
87 | 1 | 0.0059911 | 0.0015015 | 0 | 0 | 1 | 0.97789 | -0.42462 | 0.4 | 1 | 1.1 | 0.9
104 | 1 | 0.0033657 | 0.00084353 | 0 | 0 | 1 | 0.97933 | -0.39636 | 0.4 | 1 | 1.1 | 0.9
101 | 1 | 0.0024805 | 0.00062167 | 0 | 0 | 1 | 0.97954 | -0.3923 | 0.4 | 1 | 1.1 | 0.9
88 | 1 | 0 | 0 | 0 | 0 | 1 | 0.97784 | -0.42563 | 0.4 | 1 | 1.1 | 0.9
5 | 1 | 0.012074 | 0.003026 | 0 | 0 | 1 | 0.98582 | -0.27009 | 0.4 | 1 | 1.1 | 0.9
6 | 1 | 0 | 0 | 0 | 0 | 1 | 0.98604 | -0.26591 | 0.4 | 1 | 1.1 | 0.9
8 | 1 | 0 | 0 | 0 | 0 | 1 | 0.98509 | -0.28413 | 0.4 | 1 | 1.1 | 0.9
9 | 1 | 0 | 0 | 0 | 0 | 1 | 0.98394 | -0.30649 | 0.4 | 1 | 1.1 | 0.9
14 | 1 | 0 | 0 | 0 | 0 | 1 | 0.99688 | -0.058752 | 0.4 | 1 | 1.1 | 0.9
7 | 1 | 0 | 0 | 0 | 0 | 1 | 0.98293 | -0.32598 | 0.4 | 1 | 1.1 | 0.9
15 | 1 | 0 | 0 | 0 | 0 | 1 | 0.97525 | -0.47591 | 0.4 | 1 | 1.1 | 0.9
102 | 1 | 0 | 0 | 0 | 0 | 1 | 0.98032 | -0.37701 | 0.4 | 1 | 1.1 | 0.9
106 | 1 | 0.00042463 | 0.00010642 | 0 | 0 | 1 | 0.98507 | -0.28466 | 0.4 | 1 | 1.1 | 0.9
98 | 1 | 0.008926 | 0.0022371 | 0 | 0 | 1 | 0.98332 | -0.31858 | 0.4 | 1 | 1.1 | 0.9
10 | 1 | 0 | 0 | 0 | 0 | 1 | 0.97833 | -0.4154 | 0.4 | 1 | 1.1 | 0.9
43 | 1 | 0 | 0 | 0 | 0 | 1 | 0.98093 | -0.36457 | 0.4 | 1 | 1.1 | 0.9
73 | 1 | 0.012161 | 0.0030478 | 0 | 0 | 1 | 0.9775 | -0.4318 | 0.4 | 1 | 1.1 | 0.9
11 | 1 | 0 | 0 | 0 | 0 | 1 | 0.97256 | -0.52892 | 0.4 | 1 | 1.1 | 0.9
100 | 1 | 0.015381 | 0.003855 | 0 | 0 | 1 | 0.97241 | -0.53182 | 0.4 | 1 | 1.1 | 0.9
99 | 1 | 0.0061626 | 0.0015445 | 0 | 0 | 1 | 0.97249 | -0.53031 | 0.4 | 1 | 1.1 | 0.9
16 | 1 | 0 | 0 | 0 | 0 | 1 | 0.99663 | -0.063714 | 0.4 | 1 | 1.1 | 0.9
17 | 1 | 0 | 0 | 0 | 0 | 1 | 0.99667 | -0.062831 | 0.4 | 1 | 1.1 | 0.9
52 | 3 | 0.0045452 | 0.0011391 | 0 | 0 | 1 | 1 | 0 | 0.4 | 1 | 1.1 | 0.9
110 | 1 | 0.00075595 | 0.00018946 | 0 | 0 | 1 | 0.9965 | -0.066253 | 0.4 | 1 | 1.1 | 0.9
111 | 1 | 0.00078938 | 0.00019784 | 0 | 0 | 1 | 0.99666 | -0.062989 | 0.4 | 1 | 1.1 | 0.9
103 | 1 | 0.064565 | 0.016181 | 0 | 0 | 1 | 0.9784 | -0.41457 | 0.4 | 1 | 1.1 | 0.9
96 | 1 | 0.0087684 | 0.0021976 | 0 | 0 | 1 | 0.98308 | -0.32344 | 0.4 | 1 | 1.1 | 0.9
34 | 1 | 0.010352 | 0.0025943 | 0 | 0 | 1 | 0.97833 | -0.41544 | 0.4 | 1 | 1.1 | 0.9
41 | 1 | 0.01042 | 0.0026114 | 0 | 0 | 1 | 0.98179 | -0.34769 | 0.4 | 1 | 1.1 | 0.9
74 | 1 | 0.012401 | 0.003108 | 0 | 0 | 1 | 0.97709 | -0.43972 | 0.4 | 1 | 1.1 | 0.9
53 | 1 | 0 | 0 | 0 | 0 | 1 | 0.99824 | -0.032968 | 0.4 | 1 | 1.1 | 0.9
30 | 1 | 0 | 0 | 0 | 0 | 1 | 0.99043 | -0.181 | 0.4 | 1 | 1.1 | 0.9
44 | 1 | 0.014789 | 0.0037064 | 0 | 0 | 1 | 0.98769 | -0.23361 | 0.4 | 1 | 1.1 | 0.9
29 | 1 | 0 | 0 | 0 | 0 | 1 | 0.97805 | -0.42062 | 0.4 | 1 | 1.1 | 0.9
33 | 1 | 0 | 0 | 0 | 0 | 1 | 0.97844 | -0.41292 | 0.4 | 1 | 1.1 | 0.9
62 | 1 | 0.0029961 | 0.00075088 | 0 | 0 | 1 | 0.97667 | -0.44774 | 0.4 | 1 | 1.1 | 0.9
77 | 1 | 0 | 0 | 0 | 0 | 1 | 0.97795 | -0.42257 | 0.4 | 1 | 1.1 | 0.9
91 | 1 | 0 | 0 | 0 | 0 | 1 | 0.97929 | -0.39628 | 0.4 | 1 | 1.1 | 0.9
71 | 1 | 0.0047416 | 0.0011884 | 0 | 0 | 1 | 0.97718 | -0.43762 | 0.4 | 1 | 1.1 | 0.9
25 | 1 | 0 | 0 | 0 | 0 | 1 | 0.97238 | -0.53204 | 0.4 | 1 | 1.1 | 0.9
107 | 1 | 0.0049037 | 0.001229 | 0 | 0 | 1 | 0.972 | -0.53936 | 0.4 | 1 | 1.1 | 0.9
49 | 1 | 0.0055785 | 0.0013981 | 0 | 0 | 1 | 0.97217 | -0.53616 | 0.4 | 1 | 1.1 | 0.9
72 | 1 | 0.0046402 | 0.001163 | 0 | 0 | 1 | 0.97275 | -0.52464 | 0.4 | 1 | 1.1 | 0.9
27 | 1 | 0 | 0 | 0 | 0 | 1 | 0.97213 | -0.53698 | 0.4 | 1 | 1.1 | 0.9
86 | 1 | 0 | 0 | 0 | 0 | 1 | 0.97117 | -0.55597 | 0.4 | 1 | 1.1 | 0.9
85 | 1 | 0.0066681 | 0.0016712 | 0 | 0 | 1 | 0.97233 | -0.53288 | 0.4 | 1 | 1.1 | 0.9
24 | 1 | 0 | 0 | 0 | 0 | 1 | 0.97168 | -0.54573 | 0.4 | 1 | 1.1 | 0.9
47 | 1 | 0 | 0 | 0 | 0 | 1 | 0.97178 | -0.54385 | 0.4 | 1 | 1.1 | 0.9
46 | 1 | 0.025633 | 0.0064241 | 0 | 0 | 1 | 0.971 | -0.5593 | 0.4 | 1 | 1.1 | 0.9
28 | 1 | 0 | 0 | 0 | 0 | 1 | 0.97305 | -0.51874 | 0.4 | 1 | 1.1 | 0.9
32 | 1 | 0 | 0 | 0 | 0 | 1 | 0.97291 | -0.52154 | 0.4 | 1 | 1.1 | 0.9
69 | 1 | 0.0069733 | 0.0017477 | 0 | 0 | 1 | 0.97578 | -0.46502 | 0.4 | 1 | 1.1 | 0.9
31 | 1 | 0 | 0 | 0 | 0 | 1 | 0.97236 | -0.53241 | 0.4 | 1 | 1.1 | 0.9
51 | 1 | 0.0010114 | 0.00025348 | 0 | 0 | 1 | 0.97199 | -0.53958 | 0.4 | 1 | 1.1 | 0.9
50 | 1 | 0.0033121 | 0.0008301 | 0 | 0 | 1 | 0.97246 | -0.53034 | 0.4 | 1 | 1.1 | 0.9
38 | 1 | 0.0009802 | 0.00024566 | 0 | 0 | 1 | 0.97274 | -0.52474 | 0.4 | 1 | 1.1 | 0.9
39 | 1 | 0.0074956 | 0.0018786 | 0 | 0 | 1 | 0.97273 | -0.52506 | 0.4 | 1 | 1.1 | 0.9
36 | 1 | 0.00072707 | 0.00018222 | 0 | 0 | 1 | 0.97285 | -0.52274 | 0.4 | 1 | 1.1 | 0.9
63 | 1 | 0.0029415 | 0.00073721 | 0 | 0 | 1 | 0.97562 | -0.46833 | 0.4 | 1 | 1.1 | 0.9
61 | 1 | 0.0037416 | 0.00093774 | 0 | 0 | 1 | 0.9757 | -0.46666 | 0.4 | 1 | 1.1 | 0.9
20 | 1 | 0.0021595 | 0.00054123 | 0 | 0 | 1 | 0.97736 | -0.43444 | 0.4 | 1 | 1.1 | 0.9
22 | 1 | 0 | 0 | 0 | 0 | 1 | 0.97739 | -0.434 | 0.4 | 1 | 1.1 | 0.9
35 | 1 | 0.0016499 | 0.0004135 | 0 | 0 | 1 | 0.97714 | -0.43887 | 0.4 | 1 | 1.1 | 0.9
23 | 1 | 0 | 0 | 0 | 0 | 1 | 0.97631 | -0.4552 | 0.4 | 1 | 1.1 | 0.9
81 | 1 | 0.0026508 | 0.00066434 | 0 | 0 | 1 | 0.97622 | -0.45701 | 0.4 | 1 | 1.1 | 0.9
79 | 1 | 0.001799 | 0.00045087 | 0 | 0 | 1 | 0.97679 | -0.44575 | 0.4 | 1 | 1.1 | 0.9
80 | 1 | 0.0015192 | 0.00038076 | 0 | 0 | 1 | 0.9771 | -0.43969 | 0.4 | 1 | 1.1 | 0.9
92 | 1 | 0.0035228 | 0.0008829 | 0 | 0 | 1 | 0.97611 | -0.45904 | 0.4 | 1 | 1.1 | 0.9
84 | 1 | 0 | 0 | 0 | 0 | 1 | 0.97167 | -0.54607 | 0.4 | 1 | 1.1 | 0.9
48 | 1 | 0.0031104 | 0.00077954 | 0 | 0 | 1 | 0.97208 | -0.53782 | 0.4 | 1 | 1.1 | 0.9
112 | 1 | 0.0047925 | 0.0012011 | 0 | 0 | 1 | 0.97065 | -0.56618 | 0.4 | 1 | 1.1 | 0.9
56 | 1 | 0 | 0 | 0 | 0 | 1 | 0.97143 | -0.55081 | 0.4 | 1 | 1.1 | 0.9
58 | 1 | 0.0017826 | 0.00044676 | 0 | 0 | 1 | 0.97139 | -0.55149 | 0.4 | 1 | 1.1 | 0.9
54 | 1 | 0.007624 | 0.0019108 | 0 | 0 | 1 | 0.97146 | -0.55004 | 0.4 | 1 | 1.1 | 0.9
70 | 1 | 0.036788 | 0.00922 | 0 | 0 | 1 | 0.9761 | -0.45865 | 0.4 | 1 | 1.1 | 0.9
60 | 1 | 0.0073178 | 0.001834 | 0 | 0 | 1 | 0.97585 | -0.46384 | 0.4 | 1 | 1.1 | 0.9
78 | 1 | 0.0076261 | 0.0019113 | 0 | 0 | 1 | 0.97779 | -0.4256 | 0.4 | 1 | 1.1 | 0.9
76 | 1 | 0.0020549 | 0.00051502 | 0 | 0 | 1 | 0.97788 | -0.4238 | 0.4 | 1 | 1.1 | 0.9
42 | 1 | 0 | 0 | 0 | 0 | 1 | 0.9838 | -0.30864 | 0.4 | 1 | 1.1 | 0.9
82 | 1 | 0.0044631 | 0.0011185 | 0 | 0 | 1 | 0.97182 | -0.54309 | 0.4 | 1 | 1.1 | 0.9
37 | 1 | 0.00085099 | 0.00021328 | 0 | 0 | 1 | 0.97283 | -0.52313 | 0.4 | 1 | 1.1 | 0.9
109 | 1 | 0.0039601 | 0.0009925 | 0 | 0 | 1 | 0.97995 | -0.38346 | 0.4 | 1 | 1.1 | 0.9
40 | 1 | 0.012973 | 0.0032514 | 0 | 0 | 1 | 0.98292 | -0.32579 | 0.4 | 1 | 1.1 | 0.9
45 | 1 | 0.014925 | 0.0037406 | 0 | 0 | 1 | 0.98279 | -0.32812 | 0.4 | 1 | 1.1 | 0.9
108 | 1 | 0.012748 | 0.003195 | 0 | 0 | 1 | 0.98096 | -0.36368 | 0.4 | 1 | 1.1 | 0.9
83 | 1 | 0.0012458 | 0.00031222 | 0 | 0 | 1 | 0.97161 | -0.54718 | 0.4 | 1 | 1.1 | 0.9
55 | 1 | 0.0017802 | 0.00044616 | 0 | 0 | 1 | 0.9715 | -0.54934 | 0.4 | 1 | 1.1 | 0.9
57 | 1 | 0.0016527 | 0.00041421 | 0 | 0 | 1 | 0.97157 | -0.54786 | 0.4 | 1 | 1.1 | 0.9
67 | 1 | 0 | 0 | 0 | 0 | 1 | 0.97125 | -0.55427 | 0.4 | 1 | 1.1 | 0.9
68 | 1 | 0.0029966 | 0.00075102 | 0 | 0 | 1 | 0.97115 | -0.55627 | 0.4 | 1 | 1.1 | 0.9
65 | 1 | 0.0030351 | 0.00076068 | 0 | 0 | 1 | 0.97116 | -0.55599 | 0.4 | 1 | 1.1 | 0.9
59 | 1 | 0.010021 | 0.0025115 | 0 | 0 | 1 | 0.97574 | -0.46599 | 0.4 | 1 | 1.1 | 0.9
64 | 1 | 0.001021 | 0.00025588 | 0 | 0 | 1 | 0.97111 | -0.55701 | 0.4 | 1 | 1.1 | 0.9
66 | 1 | 0.0048632 | 0.0012188 | 0 | 0 | 1 | 0.97106 | -0.558 | 0.4 | 1 | 1.1 | 0.9
75 | 1 | 0.0053106 | 0.001331 | 0 | 0 | 1 | 0.97696 | -0.44231 | 0.4 | 1 | 1.1 | 0.9
93 | 1 | 0.0021426 | 0.00053699 | 0 | 0 | 1 | 0.97602 | -0.46087 | 0.4 | 1 | 1.1 | 0.9
89 | 1 | 0.0040727 | 0.0010207 | 0 | 0 | 1 | 0.9778 | -0.42647 | 0.4 | 1 | 1.1 | 0.9
95 | 1 | 0.0020763 | 0.00052038 | 0 | 0 | 1 | 0.97583 | -0.46468 | 0.4 | 1 | 1.1 | 0.9
94 | 1 | 0.0028017 | 0.00070218 | 0 | 0 | 1 | 0.97582 | -0.4648 | 0.4 | 1 | 1.1 | 0.9
97 | 1 | 0.0064975 | 0.0016284 | 0 | 0 | 1 | 0.98294 | -0.32611 | 0.4 | 1 | 1.1 | 0.9
105 | 1 | 0.091064 | 0.022823 | 0 | 0 | 1 | 0.97678 | -0.44646 | 0.4 | 1 | 1.1 | 0.9

## generator_data
GEN_BUS | PG | QG | QMAX | QMIN | VG | MBASE | GEN_STATUS | PMAX | PMIN
52 | 0.5699 | 0.14737 | 10 | -10 | 1 | 100 | 1 | 10 | 0

## branch_data
F_BUS | T_BUS | BR_R | BR_X | BR_B | RATE_A | RATE_B | RATE_C | TAP | SHIFT | BR_STATUS | ANGMIN | ANGMAX | P_in | Q_in | P_out | Q_out
1 | 2 | 3.1657 | 2.0261 | 5.3161e-09 | 0 | 0 | 0 | 0 | 0 | 1 | -90 | 90 | -0.0053958 | -0.0013523 | 0.0053968 | 0.0013525
2 | 3 | 1.8993 | 1.2155 | 3.1894e-09 | 0 | 0 | 0 | 0 | 0 | 1 | -90 | 90 | -0.0059507 | -0.0014913 | 0.0059515 | 0.0014915
3 | 4 | 1.5335 | 0.98144 | 2.5752e-09 | 0 | 0 | 0 | 0 | 0 | 1 | -90 | 90 | -0.0065046 | -0.0016301 | 0.0065053 | 0.0016303
4 | 90 | 7.5398 | 4.8255 | 1.2661e-08 | 0 | 0 | 0 | 0 | 0 | 1 | -90 | 90 | -0.01657 | -0.0041529 | 0.016593 | 0.0041664
4 | 87 | 0.82782 | 0.5298 | 1.3901e-09 | 0 | 0 | 0 | 0 | 0 | 1 | -90 | 90 | 0.010065 | 0.0025226 | -0.010064 | -0.0025221
90 | 104 | 3.5584 | 2.2774 | 5.9755e-09 | 0 | 0 | 0 | 0 | 0 | 1 | -90 | 90 | 0.0033662 | 0.00084325 | -0.0033657 | -0.00084353
90 | 101 | 0.27462 | 0.17576 | 4.6116e-10 | 0 | 0 | 0 | 0 | 0 | 1 | -90 | 90 | -0.01996 | -0.0050097 | 0.019961 | 0.0050104
87 | 88 | 1.0635 | 0.68067 | 1.786e-09 | 0 | 0 | 0 | 0 | 0 | 1 | -90 | 90 | 0.004073 | 0.0010206 | -0.0040728 | -0.0010207
101 | 102 | 2.9359 | 1.879 | 4.9302e-09 | 0 | 0 | 0 | 0 | 0 | 1 | -90 | 90 | -0.022441 | -0.0056321 | 0.022458 | 0.0056421
88 | 89 | 0.8814 | 0.56409 | 1.4801e-09 | 0 | 0 | 0 | 0 | 0 | 1 | -90 | 90 | 0.0040728 | 0.0010207 | -0.0040727 | -0.0010207
5 | 6 | 1.5091 | 0.96582 | 2.5342e-09 | 0 | 0 | 0 | 0 | 0 | 1 | -90 | 90 | -0.012074 | -0.003026 | 0.012076 | 0.0030273
6 | 8 | 0.44453 | 0.2845 | 2.986e-09 | 0 | 0 | 0 | 0 | 0 | 1 | -90 | 90 | 0.17988 | 0.045628 | -0.17972 | -0.045528
6 | 9 | 3.8565 | 2.4681 | 6.4761e-09 | 0 | 0 | 0 | 0 | 0 | 1 | -90 | 90 | 0.046077 | 0.011672 | -0.045988 | -0.011615
6 | 14 | 3.8623 | 2.4719 | 2.5944e-08 | 0 | 0 | 0 | 0 | 0 | 1 | -90 | 90 | -0.23804 | -0.060327 | 0.24043 | 0.061858
8 | 102 | 2.2578 | 1.445 | 7.583e-09 | 0 | 0 | 0 | 0 | 0 | 1 | -90 | 90 | 0.1793 | 0.045422 | -0.1785 | -0.044913
8 | 106 | 5.331 | 3.4119 | 8.9522e-09 | 0 | 0 | 0 | 0 | 0 | 1 | -90 | 90 | 0.00042464 | 0.00010556 | -0.00042463 | -0.00010642
9 | 98 | 2.1667 | 1.3867 | 3.6385e-09 | 0 | 0 | 0 | 0 | 0 | 1 | -90 | 90 | 0.02421 | 0.0060739 | -0.024196 | -0.0060653
9 | 7 | 3.9195 | 2.5085 | 6.5818e-09 | 0 | 0 | 0 | 0 | 0 | 1 | -90 | 90 | 0.021778 | 0.0055415 | -0.021757 | -0.005529
14 | 16 | 28.7558 | 18.4037 | 4.8289e-08 | 0 | 0 | 0 | 0 | 0 | 1 | -90 | 90 | 0.00075622 | 0.00018235 | -0.00075604 | -0.00018703
14 | 17 | 22.8579 | 14.6291 | 3.8385e-08 | 0 | 0 | 0 | 0 | 0 | 1 | -90 | 90 | 0.00078954 | 0.00019398 | -0.00078938 | -0.00019769
14 | 52 | 1.1035 | 0.70626 | 7.4125e-09 | 0 | 0 | 0 | 0 | 0 | 1 | -90 | 90 | -0.24198 | -0.062234 | 0.24267 | 0.062677
7 | 15 | 29.8866 | 19.1274 | 5.0188e-08 | 0 | 0 | 0 | 0 | 0 | 1 | -90 | 90 | 0.021757 | 0.005529 | -0.021601 | -0.0054341
15 | 11 | 10.4591 | 6.6938 | 1.7564e-08 | 0 | 0 | 0 | 0 | 0 | 1 | -90 | 90 | 0.021601 | 0.0054341 | -0.021547 | -0.0054008
102 | 103 | 1.0377 | 0.66415 | 3.4853e-09 | 0 | 0 | 0 | 0 | 0 | 1 | -90 | 90 | 0.15605 | 0.039271 | -0.15577 | -0.039093
98 | 96 | 1.3798 | 0.8831 | 2.3171e-09 | 0 | 0 | 0 | 0 | 0 | 1 | -90 | 90 | 0.01527 | 0.0038283 | -0.015267 | -0.0038262
10 | 43 | 7.3178 | 4.6834 | 1.2289e-08 | 0 | 0 | 0 | 0 | 0 | 1 | -90 | 90 | -0.029903 | -0.0075054 | 0.029976 | 0.0075508
10 | 73 | 2.3545 | 1.5069 | 3.9539e-09 | 0 | 0 | 0 | 0 | 0 | 1 | -90 | 90 | 0.029903 | 0.0075054 | -0.02988 | -0.0074908
43 | 34 | 7.1315 | 4.5642 | 1.1976e-08 | 0 | 0 | 0 | 0 | 0 | 1 | -90 | 90 | 0.030785 | 0.007755 | -0.03071 | -0.0077084
43 | 41 | 1.2035 | 0.77024 | 2.021e-09 | 0 | 0 | 0 | 0 | 0 | 1 | -90 | 90 | -0.060761 | -0.015306 | 0.06081 | 0.015337
73 | 74 | 1.9136 | 1.2247 | 3.2135e-09 | 0 | 0 | 0 | 0 | 0 | 1 | -90 | 90 | 0.017719 | 0.004443 | -0.017712 | -0.0044391
11 | 100 | 0.79866 | 0.51114 | 1.3412e-09 | 0 | 0 | 0 | 0 | 0 | 1 | -90 | 90 | 0.015384 | 0.0038562 | -0.015381 | -0.003855
11 | 99 | 0.95282 | 0.6098 | 1.6e-09 | 0 | 0 | 0 | 0 | 0 | 1 | -90 | 90 | 0.0061631 | 0.0015446 | -0.0061626 | -0.0015445
16 | 110 | 14.8878 | 9.5282 | 2.5001e-08 | 0 | 0 | 0 | 0 | 0 | 1 | -90 | 90 | 0.00075604 | 0.00018703 | -0.00075595 | -0.00018946
17 | 111 | 0.8949 | 0.57273 | 1.5028e-09 | 0 | 0 | 0 | 0 | 0 | 1 | -90 | 90 | 0.00078938 | 0.00019769 | -0.00078938 | -0.00019784
52 | 53 | 0.46711 | 0.29895 | 3.1376e-09 | 0 | 0 | 0 | 0 | 0 | 1 | -90 | 90 | 0.32269 | 0.083552 | -0.32217 | -0.08322
103 | 105 | 1.5 | 0.96002 | 2.519e-09 | 0 | 0 | 0 | 0 | 0 | 1 | -90 | 90 | 0.091202 | 0.022911 | -0.091064 | -0.022823
96 | 97 | 1.781 | 1.1399 | 2.9909e-09 | 0 | 0 | 0 | 0 | 0 | 1 | -90 | 90 | 0.0064983 | 0.0016287 | -0.0064975 | -0.0016284
34 | 22 | 3.9131 | 2.5044 | 6.5712e-09 | 0 | 0 | 0 | 0 | 0 | 1 | -90 | 90 | 0.020359 | 0.005114 | -0.020341 | -0.0051031
41 | 40 | 1.3344 | 0.85402 | 2.2408e-09 | 0 | 0 | 0 | 0 | 0 | 1 | -90 | 90 | -0.07123 | -0.017948 | 0.071305 | 0.017996
74 | 75 | 2.0823 | 1.3327 | 3.4968e-09 | 0 | 0 | 0 | 0 | 0 | 1 | -90 | 90 | 0.0053113 | 0.0013311 | -0.0053106 | -0.001331
53 | 30 | 2.0773 | 1.3295 | 1.3953e-08 | 0 | 0 | 0 | 0 | 0 | 1 | -90 | 90 | 0.32217 | 0.08322 | -0.31986 | -0.081744
30 | 44 | 0.7305 | 0.46752 | 4.9068e-09 | 0 | 0 | 0 | 0 | 0 | 1 | -90 | 90 | 0.31986 | 0.081744 | -0.31905 | -0.081225
44 | 42 | 1.0856 | 0.69478 | 7.2921e-09 | 0 | 0 | 0 | 0 | 0 | 1 | -90 | 90 | 0.30426 | 0.077519 | -0.30316 | -0.076817
29 | 33 | 0.89995 | 0.57597 | 1.5113e-09 | 0 | 0 | 0 | 0 | 0 | 1 | -90 | 90 | -0.036757 | -0.0092321 | 0.03677 | 0.0092406
29 | 62 | 4.2973 | 2.7503 | 7.2163e-09 | 0 | 0 | 0 | 0 | 0 | 1 | -90 | 90 | 0.027074 | 0.0068053 | -0.027039 | -0.0067836
29 | 77 | 0.86469 | 0.5534 | 1.452e-09 | 0 | 0 | 0 | 0 | 0 | 1 | -90 | 90 | 0.0096831 | 0.0024268 | -0.0096822 | -0.0024264
33 | 91 | 0.38549 | 0.24671 | 2.5894e-09 | 0 | 0 | 0 | 0 | 0 | 1 | -90 | 90 | -0.18619 | -0.046962 | 0.18633 | 0.047056
33 | 71 | 0.71182 | 0.45556 | 4.7813e-09 | 0 | 0 | 0 | 0 | 0 | 1 | -90 | 90 | 0.14942 | 0.037721 | -0.14924 | -0.037608
62 | 60 | 2.8624 | 1.8319 | 4.8067e-09 | 0 | 0 | 0 | 0 | 0 | 1 | -90 | 90 | 0.024043 | 0.0060327 | -0.024024 | -0.0060214
77 | 78 | 1.703 | 1.0899 | 2.8599e-09 | 0 | 0 | 0 | 0 | 0 | 1 | -90 | 90 | 0.0076272 | 0.0019117 | -0.0076261 | -0.0019113
77 | 76 | 2.5515 | 1.6329 | 4.2846e-09 | 0 | 0 | 0 | 0 | 0 | 1 | -90 | 90 | 0.0020551 | 0.00051468 | -0.0020549 | -0.00051502
91 | 109 | 0.29737 | 0.19031 | 1.9974e-09 | 0 | 0 | 0 | 0 | 0 | 1 | -90 | 90 | -0.18633 | -0.047056 | 0.18645 | 0.047129
71 | 70 | 0.62448 | 0.39967 | 4.1947e-09 | 0 | 0 | 0 | 0 | 0 | 1 | -90 | 90 | 0.1445 | 0.03642 | -0.14435 | -0.036327
25 | 107 | 0.5487 | 0.35117 | 3.6856e-09 | 0 | 0 | 0 | 0 | 0 | 1 | -90 | 90 | 0.056599 | 0.014206 | -0.056579 | -0.014193
25 | 49 | 2.0091 | 1.2858 | 3.3738e-09 | 0 | 0 | 0 | 0 | 0 | 1 | -90 | 90 | 0.0086909 | 0.0021782 | -0.0086892 | -0.0021774
25 | 72 | 0.48077 | 0.30769 | 3.2294e-09 | 0 | 0 | 0 | 0 | 0 | 1 | -90 | 90 | -0.065289 | -0.016384 | 0.065312 | 0.016398
107 | 47 | 0.36788 | 0.23544 | 2.4711e-09 | 0 | 0 | 0 | 0 | 0 | 1 | -90 | 90 | 0.051675 | 0.012964 | -0.051664 | -0.012957
49 | 48 | 2.2627 | 1.4481 | 3.7996e-09 | 0 | 0 | 0 | 0 | 0 | 1 | -90 | 90 | 0.0031106 | 0.00077933 | -0.0031104 | -0.00077954
72 | 28 | 0.35803 | 0.22914 | 2.4049e-09 | 0 | 0 | 0 | 0 | 0 | 1 | -90 | 90 | -0.069953 | -0.017561 | 0.069972 | 0.017574
27 | 86 | 16.7404 | 10.7138 | 2.8112e-08 | 0 | 0 | 0 | 0 | 0 | 1 | -90 | 90 | 0.0047992 | 0.0012013 | -0.0047948 | -0.0012012
27 | 85 | 3.6153 | 2.3138 | 6.071e-09 | 0 | 0 | 0 | 0 | 0 | 1 | -90 | 90 | -0.0047992 | -0.0012013 | 0.0048001 | 0.0012013
86 | 112 | 9.0025 | 5.7616 | 1.5118e-08 | 0 | 0 | 0 | 0 | 0 | 1 | -90 | 90 | 0.0047948 | 0.0012012 | -0.0047925 | -0.0012011
85 | 39 | 2.8881 | 1.8484 | 4.8499e-09 | 0 | 0 | 0 | 0 | 0 | 1 | -90 | 90 | -0.011468 | -0.0028725 | 0.011472 | 0.0028748
24 | 47 | 0.31133 | 0.19925 | 1.0456e-09 | 0 | 0 | 0 | 0 | 0 | 1 | -90 | 90 | -0.025649 | -0.0064344 | 0.025651 | 0.0064357
24 | 46 | 2.2374 | 1.4319 | 3.7571e-09 | 0 | 0 | 0 | 0 | 0 | 1 | -90 | 90 | 0.025649 | 0.0064344 | -0.025633 | -0.0064241
47 | 84 | 0.36174 | 0.23151 | 2.4298e-09 | 0 | 0 | 0 | 0 | 0 | 1 | -90 | 90 | 0.026013 | 0.0065217 | -0.02601 | -0.0065202
28 | 32 | 0.3907 | 0.25005 | 2.6244e-09 | 0 | 0 | 0 | 0 | 0 | 1 | -90 | 90 | 0.030327 | 0.0076019 | -0.030323 | -0.0075996
28 | 69 | 2.2816 | 1.4602 | 1.5326e-08 | 0 | 0 | 0 | 0 | 0 | 1 | -90 | 90 | -0.1003 | -0.025175 | 0.10056 | 0.025339
32 | 38 | 1.3926 | 0.89126 | 2.3385e-09 | 0 | 0 | 0 | 0 | 0 | 1 | -90 | 90 | 0.0097738 | 0.00245 | -0.0097723 | -0.0024492
32 | 39 | 0.78903 | 0.50498 | 5.3e-09 | 0 | 0 | 0 | 0 | 0 | 1 | -90 | 90 | 0.018971 | 0.0047549 | -0.018968 | -0.0047534
32 | 36 | 3.2287 | 2.0664 | 5.4219e-09 | 0 | 0 | 0 | 0 | 0 | 1 | -90 | 90 | 0.0015782 | 0.00039474 | -0.0015781 | -0.0003952
69 | 70 | 0.25401 | 0.16257 | 1.7062e-09 | 0 | 0 | 0 | 0 | 0 | 1 | -90 | 90 | -0.10753 | -0.027087 | 0.10756 | 0.027107
31 | 51 | 5.5456 | 3.5492 | 9.3126e-09 | 0 | 0 | 0 | 0 | 0 | 1 | -90 | 90 | 0.0054771 | 0.0013723 | -0.0054752 | -0.001372
31 | 50 | 1.5995 | 1.0237 | 2.686e-09 | 0 | 0 | 0 | 0 | 0 | 1 | -90 | 90 | -0.0054771 | -0.0013723 | 0.0054776 | 0.0013724
51 | 82 | 3.3337 | 2.1336 | 5.5982e-09 | 0 | 0 | 0 | 0 | 0 | 1 | -90 | 90 | 0.0044638 | 0.0011185 | -0.0044631 | -0.0011185
50 | 38 | 2.7005 | 1.7283 | 4.5348e-09 | 0 | 0 | 0 | 0 | 0 | 1 | -90 | 90 | -0.0087897 | -0.0022025 | 0.0087921 | 0.0022036
36 | 37 | 1.953 | 1.2499 | 3.2796e-09 | 0 | 0 | 0 | 0 | 0 | 1 | -90 | 90 | 0.000851 | 0.00021298 | -0.00085099 | -0.00021328
63 | 61 | 2.4265 | 1.553 | 4.0748e-09 | 0 | 0 | 0 | 0 | 0 | 1 | -90 | 90 | -0.0029415 | -0.00073721 | 0.0029417 | 0.00073697
61 | 59 | 0.42511 | 0.27207 | 7.1388e-10 | 0 | 0 | 0 | 0 | 0 | 1 | -90 | 90 | -0.0066834 | -0.0016747 | 0.0066836 | 0.0016748
20 | 22 | 0.88791 | 0.56826 | 1.491e-09 | 0 | 0 | 0 | 0 | 0 | 1 | -90 | 90 | -0.0021595 | -0.00054123 | 0.0021596 | 0.00054112
22 | 35 | 1.1483 | 0.73491 | 1.9283e-09 | 0 | 0 | 0 | 0 | 0 | 1 | -90 | 90 | 0.018181 | 0.004562 | -0.018177 | -0.0045595
35 | 80 | 0.21309 | 0.13638 | 3.5784e-10 | 0 | 0 | 0 | 0 | 0 | 1 | -90 | 90 | 0.016527 | 0.004146 | -0.016526 | -0.0041456
23 | 81 | 0.58725 | 0.37584 | 9.8615e-10 | 0 | 0 | 0 | 0 | 0 | 1 | -90 | 90 | 0.013198 | 0.0033082 | -0.013197 | -0.0033075
23 | 79 | 3.0589 | 1.9577 | 5.1367e-09 | 0 | 0 | 0 | 0 | 0 | 1 | -90 | 90 | -0.013198 | -0.0033082 | 0.013204 | 0.0033115
81 | 92 | 0.82084 | 0.52534 | 1.3784e-09 | 0 | 0 | 0 | 0 | 0 | 1 | -90 | 90 | 0.010546 | 0.0026432 | -0.010545 | -0.0026427
79 | 80 | 1.7292 | 1.1067 | 2.9038e-09 | 0 | 0 | 0 | 0 | 0 | 1 | -90 | 90 | -0.015003 | -0.0037624 | 0.015007 | 0.0037649
92 | 93 | 1.1166 | 0.71465 | 1.8751e-09 | 0 | 0 | 0 | 0 | 0 | 1 | -90 | 90 | 0.0070222 | 0.0017598 | -0.0070216 | -0.0017596
84 | 83 | 0.1799 | 0.11514 | 1.2084e-09 | 0 | 0 | 0 | 0 | 0 | 1 | -90 | 90 | 0.02601 | 0.0065202 | -0.026009 | -0.0065194
56 | 58 | 0.21011 | 0.13447 | 1.4113e-09 | 0 | 0 | 0 | 0 | 0 | 1 | -90 | 90 | 0.013702 | 0.0034342 | -0.013702 | -0.003434
56 | 54 | 0.2396 | 0.15334 | 1.6094e-09 | 0 | 0 | 0 | 0 | 0 | 1 | -90 | 90 | -0.013702 | -0.0034342 | 0.013703 | 0.0034344
58 | 67 | 0.98492 | 0.63035 | 3.3079e-09 | 0 | 0 | 0 | 0 | 0 | 1 | -90 | 90 | 0.011919 | 0.0029873 | -0.011918 | -0.0029866
54 | 55 | 0.13845 | 0.088606 | 9.2996e-10 | 0 | 0 | 0 | 0 | 0 | 1 | -90 | 90 | -0.021327 | -0.0053451 | 0.021327 | 0.0053455
60 | 59 | 0.55008 | 0.35205 | 9.2373e-10 | 0 | 0 | 0 | 0 | 0 | 1 | -90 | 90 | 0.016706 | 0.0041873 | -0.016705 | -0.0041863
42 | 45 | 0.38908 | 0.24901 | 2.6135e-09 | 0 | 0 | 0 | 0 | 0 | 1 | -90 | 90 | 0.21882 | 0.055526 | -0.21861 | -0.055395
42 | 40 | 0.88552 | 0.56673 | 1.487e-09 | 0 | 0 | 0 | 0 | 0 | 1 | -90 | 90 | 0.084347 | 0.021292 | -0.084278 | -0.021247
109 | 108 | 0.45002 | 0.28801 | 3.0228e-09 | 0 | 0 | 0 | 0 | 0 | 1 | -90 | 90 | -0.19041 | -0.048122 | 0.19059 | 0.048237
45 | 108 | 0.76021 | 0.48653 | 5.1064e-09 | 0 | 0 | 0 | 0 | 0 | 1 | -90 | 90 | 0.20368 | 0.051654 | -0.20334 | -0.051432
83 | 57 | 0.11711 | 0.074952 | 7.8665e-10 | 0 | 0 | 0 | 0 | 0 | 1 | -90 | 90 | 0.024763 | 0.0062072 | -0.024762 | -0.0062067
55 | 57 | 0.27012 | 0.17287 | 1.8144e-09 | 0 | 0 | 0 | 0 | 0 | 1 | -90 | 90 | -0.023108 | -0.0057917 | 0.023109 | 0.0057925
67 | 68 | 2.8293 | 1.8108 | 4.7512e-09 | 0 | 0 | 0 | 0 | 0 | 1 | -90 | 90 | 0.0029969 | 0.00075076 | -0.0029966 | -0.00075102
67 | 65 | 0.81409 | 0.52102 | 1.3671e-09 | 0 | 0 | 0 | 0 | 0 | 1 | -90 | 90 | 0.0089206 | 0.0022358 | -0.0089199 | -0.0022355
65 | 64 | 0.73435 | 0.46998 | 1.2332e-09 | 0 | 0 | 0 | 0 | 0 | 1 | -90 | 90 | 0.0058847 | 0.0014748 | -0.0058845 | -0.0014747
64 | 66 | 0.86403 | 0.55298 | 1.4509e-09 | 0 | 0 | 0 | 0 | 0 | 1 | -90 | 90 | 0.0048635 | 0.0012189 | -0.0048632 | -0.0012188
93 | 95 | 3.3327 | 2.133 | 5.5966e-09 | 0 | 0 | 0 | 0 | 0 | 1 | -90 | 90 | 0.0048789 | 0.0012226 | -0.0048781 | -0.0012225
95 | 94 | 0.17265 | 0.1105 | 2.8993e-10 | 0 | 0 | 0 | 0 | 0 | 1 | -90 | 90 | 0.0028017 | 0.00070216 | -0.0028017 | -0.00070218