## bus_data
BUS_I | BUS_TYPE | Pd | Qd | Gs | Bs | area | Vm | Va | baseKV | zone | Vmax | Vmin
1 | 1 | 0.0047691 | 0.0011953 | 0 | 0 | 1 | 0.97272 | -0.52617 | 0.4 | 1 | 1.1 | 0.9
2 | 1 | 0.0016297 | 0.00040845 | 0 | 0 | 1 | 0.97234 | -0.53366 | 0.4 | 1 | 1.1 | 0.9
3 | 1 | 0.0022434 | 0.00056225 | 0 | 0 | 1 | 0.9729 | -0.5226 | 0.4 | 1 | 1.1 | 0.9
4 | 1 | 0 | 0 | 0 | 0 | 1 | 0.97188 | -0.54277 | 0.4 | 1 | 1.1 | 0.9
5 | 1 | 0.0032897 | 0.00082448 | 0 | 0 | 1 | 0.97347 | -0.51129 | 0.4 | 1 | 1.1 | 0.9
14 | 1 | 0.0031396 | 0.00078685 | 0 | 0 | 1 | 0.97173 | -0.54571 | 0.4 | 1 | 1.1 | 0.9
10 | 1 | 0.0036999 | 0.00092729 | 0 | 0 | 1 | 0.9716 | -0.54839 | 0.4 | 1 | 1.1 | 0.9
30 | 1 | 0.0018808 | 0.00047137 | 0 | 0 | 1 | 0.97378 | -0.50527 | 0.4 | 1 | 1.1 | 0.9
13 | 1 | 0 | 0 | 0 | 0 | 1 | 0.97428 | -0.49558 | 0.4 | 1 | 1.1 | 0.9
72 | 1 | 0.0025515 | 0.00063947 | 0 | 0 | 1 | 0.97468 | -0.48771 | 0.4 | 1 | 1.1 | 0.9
73 | 1 | 0.0021213 | 0.00053165 | 0 | 0 | 1 | 0.97425 | -0.49627 | 0.4 | 1 | 1.1 | 0.9
71 | 1 | 0.0023472 | 0.00058825 | 0 | 0 | 1 | 0.97387 | -0.5037 | 0.4 | 1 | 1.1 | 0.9
28 | 1 | 0.0038193 | 0.00095721 | 0 | 0 | 1 | 0.97172 | -0.54599 | 0.4 | 1 | 1.1 | 0.9
11 | 1 | 0.0021223 | 0.00053189 | 0 | 0 | 1 | 0.97155 | -0.54935 | 0.4 | 1 | 1.1 | 0.9
31 | 1 | 0.0018867 | 0.00047285 | 0 | 0 | 1 | 0.97425 | -0.49605 | 0.4 | 1 | 1.1 | 0.9
6 | 1 | 0.002407 | 0.00060326 | 0 | 0 | 1 | 0.97456 | -0.48992 | 0.4 | 1 | 1.1 | 0.9
7 | 1 | 0.0015604 | 0.00039107 | 0 | 0 | 1 | 0.97456 | -0.48991 | 0.4 | 1 | 1.1 | 0.9
8 | 1 | 0.000751 | 0.00018822 | 0 | 0 | 1 | 0.97455 | -0.49015 | 0.4 | 1 | 1.1 | 0.9
9 | 1 | 0.0018099 | 0.0004536 | 0 | 0 | 1 | 0.97463 | -0.48862 | 0.4 | 1 | 1.1 | 0.9
29 | 1 | 0.002409 | 0.00060374 | 0 | 0 | 1 | 0.97467 | -0.48775 | 0.4 | 1 | 1.1 | 0.9
33 | 1 | 0 | 0 | 0 | 0 | 1 | 0.97481 | -0.4849 | 0.4 | 1 | 1.1 | 0.9
12 | 1 | 0.0017426 | 0.00043673 | 0 | 0 | 1 | 0.97123 | -0.55558 | 0.4 | 1 | 1.1 | 0.9
17 | 1 | 0.0021252 | 0.00053263 | 0 | 0 | 1 | 0.97121 | -0.55604 | 0.4 | 1 | 1.1 | 0.9
15 | 1 | 0.0018126 | 0.00045429 | 0 | 0 | 1 | 0.97103 | -0.55951 | 0.4 | 1 | 1.1 | 0.9
82 | 1 | 0.0015176 | 0.00038036 | 0 | 0 | 1 | 0.97485 | -0.48431 | 0.4 | 1 | 1.1 | 0.9
70 | 1 | 0.0019494 | 0.00048858 | 0 | 0 | 1 | 0.97385 | -0.50411 | 0.4 | 1 | 1.1 | 0.9
16 | 1 | 0.0010124 | 0.00025374 | 0 | 0 | 1 | 0.97086 | -0.56305 | 0.4 | 1 | 1.1 | 0.9
18 | 1 | 0.0010124 | 0.00025374 | 0 | 0 | 1 | 0.97081 | -0.56391 | 0.4 | 1 | 1.1 | 0.9
25 | 1 | 0.0014924 | 0.00037402 | 0 | 0 | 1 | 0.97073 | -0.56546 | 0.4 | 1 | 1.1 | 0.9
26 | 1 | 0.001527 | 0.00038269 | 0 | 0 | 1 | 0.97072 | -0.5657 | 0.4 | 1 | 1.1 | 0.9
19 | 1 | 0.0010329 | 0.00025888 | 0 | 0 | 1 | 0.97352 | -0.51056 | 0.4 | 1 | 1.1 | 0.9
20 | 1 | 0 | 0 | 0 | 0 | 1 | 0.97349 | -0.511 | 0.4 | 1 | 1.1 | 0.9
21 | 1 | 0 | 0 | 0 | 0 | 1 | 0.97356 | -0.50975 | 0.4 | 1 | 1.1 | 0.9
22 | 1 | 0.00051005 | 0.00012783 | 0 | 0 | 1 | 0.97339 | -0.51308 | 0.4 | 1 | 1.1 | 0.9
23 | 1 | 0 | 0 | 0 | 0 | 1 | 0.97362 | -0.50854 | 0.4 | 1 | 1.1 | 0.9
24 | 1 | 0.0013106 | 0.00032846 | 0 | 0 | 1 | 0.97354 | -0.51012 | 0.4 | 1 | 1.1 | 0.9
27 | 1 | 0.0033757 | 0.00084603 | 0 | 0 | 1 | 0.97305 | -0.51972 | 0.4 | 1 | 1.1 | 0.9
159 | 1 | 0.0023568 | 0.00059067 | 0 | 0 | 1 | 0.97359 | -0.50905 | 0.4 | 1 | 1.1 | 0.9
50 | 1 | 0 | 0 | 0 | 0 | 1 | 0.97481 | -0.485 | 0.4 | 1 | 1.1 | 0.9
37 | 1 | 0 | 0 | 0 | 0 | 1 | 0.99117 | -0.16958 | 0.4 | 1 | 1.1 | 0.9
39 | 1 | 0.0029163 | 0.00073089 | 0 | 0 | 1 | 0.9912 | -0.16886 | 0.4 | 1 | 1.1 | 0.9
36 | 1 | 0.0018932 | 0.00047447 | 0 | 0 | 1 | 0.99115 | -0.16996 | 0.4 | 1 | 1.1 | 0.9
40 | 1 | 0 | 0 | 0 | 0 | 1 | 0.98955 | -0.20089 | 0.4 | 1 | 1.1 | 0.9
116 | 1 | 0.01176 | 0.0029474 | 0 | 0 | 1 | 0.98987 | -0.19469 | 0.4 | 1 | 1.1 | 0.9
156 | 1 | 0 | 0 | 0 | 0 | 1 | 0.98927 | -0.20627 | 0.4 | 1 | 1.1 | 0.9
46 | 1 | 0 | 0 | 0 | 0 | 1 | 0.98866 | -0.21826 | 0.4 | 1 | 1.1 | 0.9
158 | 1 | 0.019709 | 0.0049395 | 0 | 0 | 1 | 0.98797 | -0.23164 | 0.4 | 1 | 1.1 | 0.9
155 | 1 | 0.0074396 | 0.0018645 | 0 | 0 | 1 | 0.98871 | -0.21727 | 0.4 | 1 | 1.1 | 0.9
47 | 1 | 0 | 0 | 0 | 0 | 1 | 0.98445 | -0.2971 | 0.4 | 1 | 1.1 | 0.9
48 | 1 | 0 | 0 | 0 | 0 | 1 | 0.98388 | -0.30804 | 0.4 | 1 | 1.1 | 0.9
117 | 1 | 0.013877 | 0.0034778 | 0 | 0 | 1 | 0.9824 | -0.33695 | 0.4 | 1 | 1.1 | 0.9
126 | 1 | 0 | 0 | 0 | 0 | 1 | 0.98533 | -0.28008 | 0.4 | 1 | 1.1 | 0.9
85 | 1 | 0 | 0 | 0 | 0 | 1 | 0.98263 | -0.3322 | 0.4 | 1 | 1.1 | 0.9
98 | 1 | 0.0015089 | 0.00037816 | 0 | 0 | 1 | 0.98376 | -0.31034 | 0.4 | 1 | 1.1 | 0.9
49 | 1 | 0 | 0 | 0 | 0 | 1 | 0.98581 | -0.27065 | 0.4 | 1 | 1.1 | 0.9
52 | 1 | 0 | 0 | 0 | 0 | 1 | 0.98578 | -0.27127 | 0.4 | 1 | 1.1 | 0.9
154 | 1 | 0.00035448 | 8.8842e-05 | 0 | 0 | 1 | 0.98747 | -0.23872 | 0.4 | 1 | 1.1 | 0.9
54 | 1 | 0.000751 | 0.00018822 | 0 | 0 | 1 | 0.97517 | -0.47796 | 0.4 | 1 | 1.1 | 0.9
34 | 1 | 0.0018981 | 0.00047571 | 0 | 0 | 1 | 0.97068 | -0.56654 | 0.4 | 1 | 1.1 | 0.9
53 | 1 | 0.0014177 | 0.00035531 | 0 | 0 | 1 | 0.97499 | -0.48137 | 0.4 | 1 | 1.1 | 0.9
32 | 1 | 0.0017561 | 0.00044012 | 0 | 0 | 1 | 0.97472 | -0.48672 | 0.4 | 1 | 1.1 | 0.9
58 | 1 | 0 | 0 | 0 | 0 | 1 | 0.97567 | -0.46818 | 0.4 | 1 | 1.1 | 0.9
114 | 1 | 0 | 0 | 0 | 0 | 1 | 0.99134 | -0.16618 | 0.4 | 1 | 1.1 | 0.9
112 | 1 | 0.013523 | 0.0033893 | 0 | 0 | 1 | 0.99212 | -0.15121 | 0.4 | 1 | 1.1 | 0.9
157 | 1 | 0.0074885 | 0.0018768 | 0 | 0 | 1 | 0.98904 | -0.21075 | 0.4 | 1 | 1.1 | 0.9
153 | 1 | 0.0029517 | 0.00073975 | 0 | 0 | 1 | 0.98913 | -0.20857 | 0.4 | 1 | 1.1 | 0.9
152 | 1 | 0.0028322 | 0.00070983 | 0 | 0 | 1 | 0.98915 | -0.20828 | 0.4 | 1 | 1.1 | 0.9
75 | 1 | 0.0014022 | 0.00035143 | 0 | 0 | 1 | 0.97272 | -0.52641 | 0.4 | 1 | 1.1 | 0.9
74 | 1 | 0.0014022 | 0.00035143 | 0 | 0 | 1 | 0.97272 | -0.52638 | 0.4 | 1 | 1.1 | 0.9
96 | 1 | 0.0022901 | 0.00057395 | 0 | 0 | 1 | 0.98166 | -0.351 | 0.4 | 1 | 1.1 | 0.9
111 | 1 | 0.0017519 | 0.00043908 | 0 | 0 | 1 | 0.97977 | -0.38843 | 0.4 | 1 | 1.1 | 0.9
110 | 1 | 0.0018212 | 0.00045643 | 0 | 0 | 1 | 0.97978 | -0.38818 | 0.4 | 1 | 1.1 | 0.9
103 | 1 | 0.0033867 | 0.00084878 | 0 | 0 | 1 | 0.9814 | -0.35658 | 0.4 | 1 | 1.1 | 0.9
125 | 1 | 0.018115 | 0.0045401 | 0 | 0 | 1 | 0.98504 | -0.2857 | 0.4 | 1 | 1.1 | 0.9
56 | 1 | 0.0018637 | 0.00046708 | 0 | 0 | 1 | 0.98376 | -0.31034 | 0.4 | 1 | 1.1 | 0.9
51 | 1 | 0.0016984 | 0.00042565 | 0 | 0 | 1 | 0.98574 | -0.27214 | 0.4 | 1 | 1.1 | 0.9
137 | 1 | 0.0016715 | 0.00041891 | 0 | 0 | 1 | 0.98888 | -0.21169 | 0.4 | 1 | 1.1 | 0.9
55 | 1 | 0 | 0 | 0 | 0 | 1 | 0.97531 | -0.47511 | 0.4 | 1 | 1.1 | 0.9
59 | 1 | 0.0017561 | 0.00044012 | 0 | 0 | 1 | 0.97663 | -0.44925 | 0.4 | 1 | 1.1 | 0.9
57 | 1 | 0.0020159 | 0.00050524 | 0 | 0 | 1 | 0.97547 | -0.47195 | 0.4 | 1 | 1.1 | 0.9
60 | 1 | 0.0019115 | 0.00047906 | 0 | 0 | 1 | 0.97693 | -0.44331 | 0.4 | 1 | 1.1 | 0.9
61 | 1 | 0.0020159 | 0.00050524 | 0 | 0 | 1 | 0.97849 | -0.41286 | 0.4 | 1 | 1.1 | 0.9
95 | 1 | 0.0019122 | 0.00047924 | 0 | 0 | 1 | 0.97883 | -0.40611 | 0.4 | 1 | 1.1 | 0.9
93 | 1 | 0 | 0 | 0 | 0 | 1 | 0.9795 | -0.39303 | 0.4 | 1 | 1.1 | 0.9
62 | 1 | 0.0031407 | 0.00078714 | 0 | 0 | 1 | 0.97293 | -0.52229 | 0.4 | 1 | 1.1 | 0.9
63 | 1 | 0.0012478 | 0.00031272 | 0 | 0 | 1 | 0.97292 | -0.5225 | 0.4 | 1 | 1.1 | 0.9
64 | 1 | 0.0025145 | 0.00063018 | 0 | 0 | 1 | 0.97315 | -0.51793 | 0.4 | 1 | 1.1 | 0.9
65 | 1 | 0.0010609 | 0.00026588 | 0 | 0 | 1 | 0.97279 | -0.525 | 0.4 | 1 | 1.1 | 0.9
66 | 1 | 0.0025998 | 0.00065158 | 0 | 0 | 1 | 0.97321 | -0.51678 | 0.4 | 1 | 1.1 | 0.9
76 | 1 | 0.0012043 | 0.00030183 | 0 | 0 | 1 | 0.97279 | -0.52506 | 0.4 | 1 | 1.1 | 0.9
67 | 1 | 0.0027298 | 0.00068416 | 0 | 0 | 1 | 0.97343 | -0.51235 | 0.4 | 1 | 1.1 | 0.9
68 | 1 | 0.0023967 | 0.00060067 | 0 | 0 | 1 | 0.97355 | -0.50998 | 0.4 | 1 | 1.1 | 0.9
69 | 1 | 0.0017821 | 0.00044665 | 0 | 0 | 1 | 0.9737 | -0.50696 | 0.4 | 1 | 1.1 | 0.9
80 | 1 | 0.0021203 | 0.00053141 | 0 | 0 | 1 | 0.97505 | -0.48038 | 0.4 | 1 | 1.1 | 0.9
77 | 1 | 0.0050199 | 0.0012581 | 0 | 0 | 1 | 0.97556 | -0.47035 | 0.4 | 1 | 1.1 | 0.9
78 | 1 | 0.0014285 | 0.00035802 | 0 | 0 | 1 | 0.97534 | -0.47468 | 0.4 | 1 | 1.1 | 0.9
79 | 1 | 0.0053473 | 0.0013402 | 0 | 0 | 1 | 0.97619 | -0.45806 | 0.4 | 1 | 1.1 | 0.9
81 | 1 | 0.0021639 | 0.00054232 | 0 | 0 | 1 | 0.97633 | -0.45521 | 0.4 | 1 | 1.1 | 0.9
83 | 1 | 0.0034043 | 0.00085319 | 0 | 0 | 1 | 0.97647 | -0.45239 | 0.4 | 1 | 1.1 | 0.9
84 | 1 | 0.003819 | 0.00095712 | 0 | 0 | 1 | 0.97678 | -0.44643 | 0.4 | 1 | 1.1 | 0.9
86 | 1 | 0.0019452 | 0.00048751 | 0 | 0 | 1 | 0.97718 | -0.43857 | 0.4 | 1 | 1.1 | 0.9
87 | 1 | 0.0014354 | 0.00035974 | 0 | 0 | 1 | 0.97754 | -0.43145 | 0.4 | 1 | 1.1 | 0.9
97 | 1 | 0.0018903 | 0.00047375 | 0 | 0 | 1 | 0.98166 | -0.35113 | 0.4 | 1 | 1.1 | 0.9
88 | 1 | 0.0016999 | 0.00042603 | 0 | 0 | 1 | 0.9776 | -0.43033 | 0.4 | 1 | 1.1 | 0.9
89 | 1 | 0.001442 | 0.0003614 | 0 | 0 | 1 | 0.97787 | -0.4251 | 0.4 | 1 | 1.1 | 0.9
90 | 1 | 0.0018134 | 0.00045449 | 0 | 0 | 1 | 0.97797 | -0.42306 | 0.4 | 1 | 1.1 | 0.9
91 | 1 | 0.0017224 | 0.00043168 | 0 | 0 | 1 | 0.97824 | -0.41776 | 0.4 | 1 | 1.1 | 0.9
92 | 1 | 0.0018055 | 0.00045251 | 0 | 0 | 1 | 0.9783 | -0.41662 | 0.4 | 1 | 1.1 | 0.9
94 | 1 | 0.0017722 | 0.00044415 | 0 | 0 | 1 | 0.98156 | -0.353 | 0.4 | 1 | 1.1 | 0.9
99 | 1 | 0.003616 | 0.00090626 | 0 | 0 | 1 | 0.981 | -0.36443 | 0.4 | 1 | 1.1 | 0.9
100 | 1 | 0.0030667 | 0.00076858 | 0 | 0 | 1 | 0.98083 | -0.36775 | 0.4 | 1 | 1.1 | 0.9
101 | 1 | 0.0032857 | 0.00082349 | 0 | 0 | 1 | 0.98119 | -0.36061 | 0.4 | 1 | 1.1 | 0.9
102 | 1 | 0.0036047 | 0.00090342 | 0 | 0 | 1 | 0.98065 | -0.37129 | 0.4 | 1 | 1.1 | 0.9
104 | 1 | 0.0030407 | 0.00076208 | 0 | 0 | 1 | 0.98052 | -0.37384 | 0.4 | 1 | 1.1 | 0.9
105 | 1 | 0.003598 | 0.00090175 | 0 | 0 | 1 | 0.9804 | -0.37614 | 0.4 | 1 | 1.1 | 0.9
106 | 1 | 0.0038794 | 0.00097227 | 0 | 0 | 1 | 0.98002 | -0.38363 | 0.4 | 1 | 1.1 | 0.9
107 | 1 | 0.0031921 | 0.00080001 | 0 | 0 | 1 | 0.97994 | -0.3852 | 0.4 | 1 | 1.1 | 0.9
108 | 1 | 0.0032234 | 0.00080787 | 0 | 0 | 1 | 0.97986 | -0.38676 | 0.4 | 1 | 1.1 | 0.9
109 | 1 | 0.0045243 | 0.0011339 | 0 | 0 | 1 | 0.97981 | -0.38776 | 0.4 | 1 | 1.1 | 0.9
113 | 1 | 0 | 0 | 0 | 0 | 1 | 0.99383 | -0.11812 | 0.4 | 1 | 1.1 | 0.9
115 | 1 | 0 | 0 | 0 | 0 | 1 | 0.99509 | -0.093927 | 0.4 | 1 | 1.1 | 0.9
133 | 1 | 0.0013849 | 0.00034709 | 0 | 0 | 1 | 0.99591 | -0.078124 | 0.4 | 1 | 1.1 | 0.9
132 | 1 | 0.0012741 | 0.00031931 | 0 | 0 | 1 | 0.99629 | -0.070817 | 0.4 | 1 | 1.1 | 0.9
118 | 1 | 0.0035004 | 0.00087728 | 0 | 0 | 1 | 0.99494 | -0.095917 | 0.4 | 1 | 1.1 | 0.9
119 | 1 | 0 | 0 | 0 | 0 | 1 | 0.99705 | -0.055815 | 0.4 | 1 | 1.1 | 0.9
120 | 1 | 0 | 0 | 0 | 0 | 1 | 0.99295 | -0.13381 | 0.4 | 1 | 1.1 | 0.9
121 | 3 | 0.006316 | 0.0015829 | 0 | 0 | 1 | 1 | 0 | 0.4 | 1 | 1.1 | 0.9
122 | 1 | 0.011521 | 0.0028873 | 0 | 0 | 1 | 0.99357 | -0.12274 | 0.4 | 1 | 1.1 | 0.9
123 | 1 | 0.015327 | 0.0038412 | 0 | 0 | 1 | 0.99178 | -0.15647 | 0.4 | 1 | 1.1 | 0.9
124 | 1 | 0.017787 | 0.0044579 | 0 | 0 | 1 | 0.99096 | -0.17181 | 0.4 | 1 | 1.1 | 0.9
127 | 1 | 0.0037346 | 0.00093597 | 0 | 0 | 1 | 0.99798 | -0.03854 | 0.4 | 1 | 1.1 | 0.9
150 | 1 | 0.0023224 | 0.00058204 | 0 | 0 | 1 | 0.99157 | -0.16136 | 0.4 | 1 | 1.1 | 0.9
134 | 1 | 0.0066196 | 0.001659 | 0 | 0 | 1 | 0.9906 | -0.17927 | 0.4 | 1 | 1.1 | 0.9
136 | 1 | 0 | 0 | 0 | 0 | 1 | 0.989 | -0.20928 | 0.4 | 1 | 1.1 | 0.9
128 | 1 | 0.0033588 | 0.00084179 | 0 | 0 | 1 | 0.9975 | -0.047673 | 0.4 | 1 | 1.1 | 0.9
144 | 1 | 0.0023245 | 0.00058257 | 0 | 0 | 1 | 0.99153 | -0.16206 | 0.4 | 1 | 1.1 | 0.9
135 | 1 | 0.017048 | 0.0042726 | 0 | 0 | 1 | 0.99045 | -0.18212 | 0.4 | 1 | 1.1 | 0.9
129 | 1 | 0.0033521 | 0.00084011 | 0 | 0 | 1 | 0.99707 | -0.055897 | 0.4 | 1 | 1.1 | 0.9
130 | 1 | 0.0063161 | 0.001583 | 0 | 0 | 1 | 0.99668 | -0.063392 | 0.4 | 1 | 1.1 | 0.9
131 | 1 | 0.0012753 | 0.00031963 | 0 | 0 | 1 | 0.99666 | -0.063737 | 0.4 | 1 | 1.1 | 0.9
139 | 1 | 0.0065641 | 0.0016451 | 0 | 0 | 1 | 0.99026 | -0.18586 | 0.4 | 1 | 1.1 | 0.9
140 | 1 | 0.010307 | 0.0025831 | 0 | 0 | 1 | 0.99018 | -0.18745 | 0.4 | 1 | 1.1 | 0.9
138 | 1 | 0 | 0 | 0 | 0 | 1 | 0.98935 | -0.20444 | 0.4 | 1 | 1.1 | 0.9
151 | 1 | 0.0025955 | 0.00065049 | 0 | 0 | 1 | 0.98918 | -0.20766 | 0.4 | 1 | 1.1 | 0.9
148 | 1 | 0.0026256 | 0.00065804 | 0 | 0 | 1 | 0.9895 | -0.20142 | 0.4 | 1 | 1.1 | 0.9
146 | 1 | 0.012501 | 0.0031331 | 0 | 0 | 1 | 0.98956 | -0.20027 | 0.4 | 1 | 1.1 | 0.9
141 | 1 | 0.012498 | 0.0031323 | 0 | 0 | 1 | 0.99046 | -0.18288 | 0.4 | 1 | 1.1 | 0.9
142 | 1 | 0.0026534 | 0.000665 | 0 | 0 | 1 | 0.99149 | -0.16279 | 0.4 | 1 | 1.1 | 0.9
143 | 1 | 0.011525 | 0.0028884 | 0 | 0 | 1 | 0.99014 | -0.18907 | 0.4 | 1 | 1.1 | 0.9
145 | 1 | 0.0023228 | 0.00058214 | 0 | 0 | 1 | 0.99005 | -0.19076 | 0.4 | 1 | 1.1 | 0.9
149 | 1 | 0.0023212 | 0.00058174 | 0 | 0 | 1 | 0.99003 | -0.1911 | 0.4 | 1 | 1.1 | 0.9
147 | 1 | 0.0026511 | 0.00066442 | 0 | 0 | 1 | 0.99002 | -0.19143 | 0.4 | 1 | 1.1 | 0.9

## generator_data
GEN_BUS | PG | QG | QMAX | QMIN | VG | MBASE | GEN_STATUS | PMAX | PMIN
121 | 0.47564 | 0.12181 | 10 | -10 | 1 | 100 | 1 | 10 | 0

## branch_data
F_BUS | T_BUS | BR_R | BR_X | BR_B | RATE_A | RATE_B | RATE_C | TAP | SHIFT | BR_STATUS | ANGMIN | ANGMAX | P_in | Q_in | P_out | Q_out
1 | 2 | 1.1745 | 0.7517 | 1.9723e-09 | 0 | 0 | 0 | 0 | 0 | 1 | -90 | 90 | 0.027067 | 0.0067951 | -0.027058 | -0.0067891
1 | 3 | 0.47521 | 0.30413 | 7.98e-10 | 0 | 0 | 0 | 0 | 0 | 1 | -90 | 90 | -0.031836 | -0.0079904 | 0.031842 | 0.0079937
2 | 4 | 1.5197 | 0.97261 | 2.552e-09 | 0 | 0 | 0 | 0 | 0 | 1 | -90 | 90 | 0.025428 | 0.0063806 | -0.025417 | -0.0063738
3 | 5 | 1.4104 | 0.90268 | 2.3685e-09 | 0 | 0 | 0 | 0 | 0 | 1 | -90 | 90 | -0.034085 | -0.008556 | 0.034104 | 0.0085676
4 | 14 | 1.7861 | 1.1431 | 2.9993e-09 | 0 | 0 | 0 | 0 | 0 | 1 | -90 | 90 | 0.0069597 | 0.0017445 | -0.0069587 | -0.0017441
4 | 10 | 1.2892 | 0.82506 | 2.1649e-09 | 0 | 0 | 0 | 0 | 0 | 1 | -90 | 90 | 0.018457 | 0.0046294 | -0.018452 | -0.0046264
5 | 30 | 0.68485 | 0.4383 | 1.15e-09 | 0 | 0 | 0 | 0 | 0 | 1 | -90 | 90 | -0.037393 | -0.009392 | 0.037404 | 0.0093988
14 | 28 | 0.31305 | 0.20035 | 5.257e-10 | 0 | 0 | 0 | 0 | 0 | 1 | -90 | 90 | 0.0038192 | 0.00095723 | -0.0038192 | -0.00095725
10 | 11 | 0.27364 | 0.17513 | 4.5952e-10 | 0 | 0 | 0 | 0 | 0 | 1 | -90 | 90 | 0.014753 | 0.0036991 | -0.014752 | -0.0036987
30 | 31 | 0.99941 | 0.63963 | 1.6783e-09 | 0 | 0 | 0 | 0 | 0 | 1 | -90 | 90 | -0.039285 | -0.0098702 | 0.039302 | 0.0098811
13 | 72 | 1.2003 | 0.76818 | 2.0156e-09 | 0 | 0 | 0 | 0 | 0 | 1 | -90 | 90 | -0.027923 | -0.0070062 | 0.027934 | 0.0070127
13 | 73 | 1.38 | 0.88318 | 2.3173e-09 | 0 | 0 | 0 | 0 | 0 | 1 | -90 | 90 | 0.0021213 | 0.0005315 | -0.0021213 | -0.00053167
13 | 71 | 1.339 | 0.85695 | 2.2485e-09 | 0 | 0 | 0 | 0 | 0 | 1 | -90 | 90 | 0.025802 | 0.0064748 | -0.025792 | -0.0064686
72 | 82 | 0.47532 | 0.3042 | 7.9819e-10 | 0 | 0 | 0 | 0 | 0 | 1 | -90 | 90 | -0.030485 | -0.0076522 | 0.03049 | 0.0076553
71 | 70 | 0.075604 | 0.048387 | 1.2696e-10 | 0 | 0 | 0 | 0 | 0 | 1 | -90 | 90 | 0.023445 | 0.0058803 | -0.023444 | -0.00588
11 | 12 | 2.0873 | 1.3359 | 3.5052e-09 | 0 | 0 | 0 | 0 | 0 | 1 | -90 | 90 | 0.01263 | 0.0031668 | -0.012626 | -0.0031647
31 | 32 | 0.96599 | 0.61824 | 1.6222e-09 | 0 | 0 | 0 | 0 | 0 | 1 | -90 | 90 | -0.041189 | -0.010354 | 0.041207 | 0.010366
6 | 7 | 0.016378 | 0.010482 | 2.7504e-11 | 0 | 0 | 0 | 0 | 0 | 1 | -90 | 90 | -0.003158 | -0.00079131 | 0.003158 | 0.00079131
6 | 8 | 1.289 | 0.82495 | 2.1645e-09 | 0 | 0 | 0 | 0 | 0 | 1 | -90 | 90 | 0.00075099 | 0.00018802 | -0.00075098 | -0.00018822
7 | 9 | 1.1691 | 0.7482 | 1.9632e-09 | 0 | 0 | 0 | 0 | 0 | 1 | -90 | 90 | -0.0047183 | -0.0011824 | 0.0047186 | 0.0011824
9 | 29 | 0.56827 | 0.36369 | 9.5428e-10 | 0 | 0 | 0 | 0 | 0 | 1 | -90 | 90 | -0.0065284 | -0.001636 | 0.0065287 | 0.0016361
29 | 33 | 1.3541 | 0.86661 | 2.2739e-09 | 0 | 0 | 0 | 0 | 0 | 1 | -90 | 90 | -0.0089376 | -0.0022398 | 0.0089388 | 0.0022404
33 | 53 | 0.29059 | 0.18598 | 4.8797e-10 | 0 | 0 | 0 | 0 | 0 | 1 | -90 | 90 | -0.051906 | -0.013048 | 0.051914 | 0.013054
33 | 32 | 0.18096 | 0.11581 | 3.0388e-10 | 0 | 0 | 0 | 0 | 0 | 1 | -90 | 90 | 0.042967 | 0.010808 | -0.042963 | -0.010806
12 | 17 | 0.17829 | 0.11411 | 2.994e-10 | 0 | 0 | 0 | 0 | 0 | 1 | -90 | 90 | 0.010883 | 0.002728 | -0.010883 | -0.0027278
17 | 15 | 1.6793 | 1.0748 | 2.82e-09 | 0 | 0 | 0 | 0 | 0 | 1 | -90 | 90 | 0.008758 | 0.0021952 | -0.0087566 | -0.0021945
15 | 16 | 2.15 | 1.376 | 3.6104e-09 | 0 | 0 | 0 | 0 | 0 | 1 | -90 | 90 | 0.006944 | 0.0017402 | -0.0069429 | -0.0017398
82 | 80 | 0.52397 | 0.33534 | 8.7988e-10 | 0 | 0 | 0 | 0 | 0 | 1 | -90 | 90 | -0.032008 | -0.0080357 | 0.032014 | 0.0080394
70 | 69 | 0.5634 | 0.36058 | 9.4611e-10 | 0 | 0 | 0 | 0 | 0 | 1 | -90 | 90 | 0.021495 | 0.0053914 | -0.021492 | -0.0053897
16 | 18 | 0.61515 | 0.39369 | 1.033e-09 | 0 | 0 | 0 | 0 | 0 | 1 | -90 | 90 | 0.0059304 | 0.0014861 | -0.0059302 | -0.001486
18 | 25 | 1.3321 | 0.85254 | 2.2369e-09 | 0 | 0 | 0 | 0 | 0 | 1 | -90 | 90 | 0.0049178 | 0.0012322 | -0.0049174 | -0.0012322
25 | 26 | 0.2903 | 0.18579 | 4.875e-10 | 0 | 0 | 0 | 0 | 0 | 1 | -90 | 90 | 0.0034251 | 0.00085818 | -0.003425 | -0.0008582
26 | 34 | 1.8799 | 1.2031 | 3.1568e-09 | 0 | 0 | 0 | 0 | 0 | 1 | -90 | 90 | 0.0018981 | 0.00047549 | -0.0018981 | -0.00047574
19 | 20 | 0.47772 | 0.30574 | 8.0221e-10 | 0 | 0 | 0 | 0 | 0 | 1 | -90 | 90 | 0.0038872 | 0.00097311 | -0.0038871 | -0.00097313
19 | 21 | 0.70341 | 0.45018 | 1.1812e-09 | 0 | 0 | 0 | 0 | 0 | 1 | -90 | 90 | -0.0049201 | -0.001232 | 0.0049203 | 0.001232
20 | 22 | 2.273 | 1.4547 | 3.817e-09 | 0 | 0 | 0 | 0 | 0 | 1 | -90 | 90 | 0.0038871 | 0.00097313 | -0.0038867 | -0.00097325
21 | 23 | 0.82164 | 0.52585 | 1.3798e-09 | 0 | 0 | 0 | 0 | 0 | 1 | -90 | 90 | -0.0062308 | -0.0015603 | 0.0062312 | 0.0015604
21 | 24 | 1.2046 | 0.77097 | 2.0229e-09 | 0 | 0 | 0 | 0 | 0 | 1 | -90 | 90 | 0.0013106 | 0.0003283 | -0.0013106 | -0.00032848
22 | 27 | 8.3449 | 5.3407 | 1.4013e-08 | 0 | 0 | 0 | 0 | 0 | 1 | -90 | 90 | 0.0033767 | 0.00084541 | -0.0033756 | -0.00084606
23 | 159 | 0.92195 | 0.59005 | 1.5482e-09 | 0 | 0 | 0 | 0 | 0 | 1 | -90 | 90 | 0.0023568 | 0.00059058 | -0.0023567 | -0.00059069
23 | 50 | 11.6538 | 7.4584 | 1.957e-08 | 0 | 0 | 0 | 0 | 0 | 1 | -90 | 90 | -0.008588 | -0.002151 | 0.0085976 | 0.0021553
50 | 54 | 3.4919 | 2.2348 | 5.8638e-09 | 0 | 0 | 0 | 0 | 0 | 1 | -90 | 90 | -0.0085977 | -0.0021553 | 0.0086005 | 0.0021566
37 | 39 | 1.6669 | 1.0668 | 2.7991e-09 | 0 | 0 | 0 | 0 | 0 | 1 | -90 | 90 | -0.0018932 | -0.00047435 | 0.0018933 | 0.00047411
37 | 36 | 0.86996 | 0.55677 | 1.4609e-09 | 0 | 0 | 0 | 0 | 0 | 1 | -90 | 90 | 0.0018932 | 0.00047435 | -0.0018932 | -0.00047447
39 | 114 | 2.4606 | 1.5748 | 4.132e-09 | 0 | 0 | 0 | 0 | 0 | 1 | -90 | 90 | -0.0048095 | -0.001205 | 0.0048101 | 0.001205
40 | 116 | 0.78698 | 0.50367 | 1.3216e-09 | 0 | 0 | 0 | 0 | 0 | 1 | -90 | 90 | -0.034675 | -0.008704 | 0.034685 | 0.0087104
40 | 156 | 0.68031 | 0.4354 | 1.1424e-09 | 0 | 0 | 0 | 0 | 0 | 1 | -90 | 90 | 0.034675 | 0.008704 | -0.034666 | -0.0086984
116 | 114 | 2.7024 | 1.7296 | 4.5381e-09 | 0 | 0 | 0 | 0 | 0 | 1 | -90 | 90 | -0.046445 | -0.011658 | 0.046509 | 0.011698
156 | 157 | 2.6288 | 1.6824 | 4.4144e-09 | 0 | 0 | 0 | 0 | 0 | 1 | -90 | 90 | 0.0074901 | 0.0018774 | -0.0074885 | -0.0018768
156 | 155 | 1.7766 | 1.137 | 2.9834e-09 | 0 | 0 | 0 | 0 | 0 | 1 | -90 | 90 | 0.027176 | 0.006821 | -0.027162 | -0.0068122
46 | 158 | 2.9735 | 1.903 | 4.9933e-09 | 0 | 0 | 0 | 0 | 0 | 1 | -90 | 90 | 0.019721 | 0.0049471 | -0.019709 | -0.0049395
46 | 155 | 0.21962 | 0.14056 | 3.688e-10 | 0 | 0 | 0 | 0 | 0 | 1 | -90 | 90 | -0.019721 | -0.0049471 | 0.019722 | 0.0049476
47 | 48 | 0.31934 | 0.20438 | 1.6088e-09 | 0 | 0 | 0 | 0 | 0 | 1 | -90 | 90 | 0.14998 | 0.038101 | -0.1499 | -0.03805
47 | 117 | 3.0917 | 1.9787 | 5.1918e-09 | 0 | 0 | 0 | 0 | 0 | 1 | -90 | 90 | 0.056051 | 0.014118 | -0.055944 | -0.01405
47 | 126 | 0.36185 | 0.23158 | 1.8229e-09 | 0 | 0 | 0 | 0 | 0 | 1 | -90 | 90 | -0.20603 | -0.052218 | 0.2062 | 0.052326
48 | 85 | 0.72076 | 0.46128 | 3.631e-09 | 0 | 0 | 0 | 0 | 0 | 1 | -90 | 90 | 0.14653 | 0.037205 | -0.14636 | -0.037097
48 | 98 | 2.9604 | 1.8947 | 4.9713e-09 | 0 | 0 | 0 | 0 | 0 | 1 | -90 | 90 | 0.0033729 | 0.00084501 | -0.0033725 | -0.00084525
117 | 103 | 2.0197 | 1.2926 | 3.3917e-09 | 0 | 0 | 0 | 0 | 0 | 1 | -90 | 90 | 0.042068 | 0.010572 | -0.042029 | -0.010547
126 | 125 | 1.3484 | 0.86296 | 2.2643e-09 | 0 | 0 | 0 | 0 | 0 | 1 | -90 | 90 | 0.01812 | 0.004543 | -0.018115 | -0.0045401
126 | 49 | 0.18448 | 0.11807 | 9.2937e-10 | 0 | 0 | 0 | 0 | 0 | 1 | -90 | 90 | -0.22432 | -0.056869 | 0.22442 | 0.056934
85 | 96 | 0.55937 | 0.358 | 2.818e-09 | 0 | 0 | 0 | 0 | 0 | 1 | -90 | 90 | 0.14635 | 0.037097 | -0.14622 | -0.037013
98 | 56 | 0.011576 | 0.0074084 | 1.9438e-11 | 0 | 0 | 0 | 0 | 0 | 1 | -90 | 90 | 0.0018637 | 0.00046709 | -0.0018637 | -0.00046709
49 | 52 | 1.5898 | 1.0175 | 2.6698e-09 | 0 | 0 | 0 | 0 | 0 | 1 | -90 | 90 | 0.0016985 | 0.00042511 | -0.0016984 | -0.00042534
49 | 154 | 0.62101 | 0.39745 | 3.1285e-09 | 0 | 0 | 0 | 0 | 0 | 1 | -90 | 90 | -0.22612 | -0.057359 | 0.22646 | 0.057581
52 | 51 | 2.2263 | 1.4248 | 3.7386e-09 | 0 | 0 | 0 | 0 | 0 | 1 | -90 | 90 | 0.0016984 | 0.00042534 | -0.0016984 | -0.00042566
154 | 137 | 0.52651 | 0.33697 | 2.6524e-09 | 0 | 0 | 0 | 0 | 0 | 1 | -90 | 90 | -0.22682 | -0.05767 | 0.22712 | 0.057859
54 | 55 | 1.2988 | 0.8312 | 2.181e-09 | 0 | 0 | 0 | 0 | 0 | 1 | -90 | 90 | -0.0093515 | -0.0023448 | 0.0093528 | 0.0023454
53 | 58 | 1.0567 | 0.67626 | 1.7744e-09 | 0 | 0 | 0 | 0 | 0 | 1 | -90 | 90 | -0.053332 | -0.013409 | 0.053366 | 0.013431
58 | 59 | 1.2521 | 0.80136 | 2.1027e-09 | 0 | 0 | 0 | 0 | 0 | 1 | -90 | 90 | -0.064738 | -0.016283 | 0.064796 | 0.01632
58 | 57 | 1.4133 | 0.90452 | 2.3733e-09 | 0 | 0 | 0 | 0 | 0 | 1 | -90 | 90 | 0.011372 | 0.0028524 | -0.01137 | -0.0028513
114 | 112 | 1.2884 | 0.82459 | 2.1636e-09 | 0 | 0 | 0 | 0 | 0 | 1 | -90 | 90 | -0.051319 | -0.012903 | 0.051356 | 0.012926
112 | 113 | 2.2593 | 1.4459 | 3.7939e-09 | 0 | 0 | 0 | 0 | 0 | 1 | -90 | 90 | -0.064879 | -0.016315 | 0.064982 | 0.016381
153 | 152 | 0.43035 | 0.27542 | 7.2267e-10 | 0 | 0 | 0 | 0 | 0 | 1 | -90 | 90 | -0.0029516 | -0.00073976 | 0.0029517 | 0.00073971
152 | 151 | 0.47112 | 0.30152 | 7.9114e-10 | 0 | 0 | 0 | 0 | 0 | 1 | -90 | 90 | -0.0057839 | -0.0014495 | 0.0057841 | 0.0014496
75 | 74 | 0.090355 | 0.057827 | 1.5173e-10 | 0 | 0 | 0 | 0 | 0 | 1 | -90 | 90 | -0.0014022 | -0.00035145 | 0.0014022 | 0.00035143
74 | 76 | 2.0095 | 1.2861 | 3.3744e-09 | 0 | 0 | 0 | 0 | 0 | 1 | -90 | 90 | -0.0028044 | -0.00070288 | 0.0028046 | 0.00070267
96 | 97 | 0.003966 | 0.0025382 | 1.998e-11 | 0 | 0 | 0 | 0 | 0 | 1 | -90 | 90 | 0.14393 | 0.036439 | -0.14393 | -0.036438
111 | 110 | 0.60459 | 0.38694 | 1.0153e-09 | 0 | 0 | 0 | 0 | 0 | 1 | -90 | 90 | -0.0017519 | -0.00043909 | 0.0017519 | 0.000439
110 | 109 | 0.51079 | 0.3269 | 8.5775e-10 | 0 | 0 | 0 | 0 | 0 | 1 | -90 | 90 | -0.0035731 | -0.00089544 | 0.0035732 | 0.0008954
103 | 101 | 0.45086 | 0.28855 | 7.5711e-10 | 0 | 0 | 0 | 0 | 0 | 1 | -90 | 90 | 0.038642 | 0.0096985 | -0.038634 | -0.0096939
137 | 136 | 0.046526 | 0.029777 | 2.3439e-10 | 0 | 0 | 0 | 0 | 0 | 1 | -90 | 90 | -0.22879 | -0.058278 | 0.22881 | 0.058294
55 | 57 | 1.442 | 0.9229 | 2.4216e-09 | 0 | 0 | 0 | 0 | 0 | 1 | -90 | 90 | -0.0093528 | -0.0023454 | 0.0093542 | 0.0023461
59 | 60 | 0.38274 | 0.24495 | 6.4272e-10 | 0 | 0 | 0 | 0 | 0 | 1 | -90 | 90 | -0.066553 | -0.01676 | 0.066571 | 0.016772
60 | 61 | 1.9116 | 1.2234 | 3.2101e-09 | 0 | 0 | 0 | 0 | 0 | 1 | -90 | 90 | -0.068483 | -0.017251 | 0.068583 | 0.017315
61 | 95 | 0.41192 | 0.26363 | 6.9173e-10 | 0 | 0 | 0 | 0 | 0 | 1 | -90 | 90 | -0.070599 | -0.01782 | 0.070622 | 0.017835
95 | 93 | 0.77863 | 0.49832 | 1.3075e-09 | 0 | 0 | 0 | 0 | 0 | 1 | -90 | 90 | -0.072534 | -0.018314 | 0.072579 | 0.018343
93 | 94 | 1.2384 | 0.79259 | 2.0796e-09 | 0 | 0 | 0 | 0 | 0 | 1 | -90 | 90 | -0.13999 | -0.035341 | 0.14026 | 0.035513
93 | 92 | 1.5088 | 0.96564 | 2.5337e-09 | 0 | 0 | 0 | 0 | 0 | 1 | -90 | 90 | 0.067408 | 0.016998 | -0.067332 | -0.01695
62 | 63 | 0.13869 | 0.088759 | 2.3289e-10 | 0 | 0 | 0 | 0 | 0 | 1 | -90 | 90 | 0.0063181 | 0.0015832 | -0.0063181 | -0.0015832
62 | 64 | 1.9571 | 1.2526 | 3.2865e-09 | 0 | 0 | 0 | 0 | 0 | 1 | -90 | 90 | -0.0094588 | -0.0023704 | 0.0094608 | 0.0023713
63 | 65 | 2.0906 | 1.338 | 3.5107e-09 | 0 | 0 | 0 | 0 | 0 | 1 | -90 | 90 | 0.0050703 | 0.0012705 | -0.0050697 | -0.0012704
64 | 66 | 0.40803 | 0.26114 | 6.8519e-10 | 0 | 0 | 0 | 0 | 0 | 1 | -90 | 90 | -0.011975 | -0.0030015 | 0.011976 | 0.0030019
65 | 76 | 0.063134 | 0.040406 | 1.0602e-10 | 0 | 0 | 0 | 0 | 0 | 1 | -90 | 90 | 0.0040089 | 0.0010045 | -0.0040089 | -0.0010045
66 | 67 | 1.2904 | 0.82583 | 2.1669e-09 | 0 | 0 | 0 | 0 | 0 | 1 | -90 | 90 | -0.014576 | -0.0036535 | 0.014579 | 0.0036553
67 | 68 | 0.58086 | 0.37175 | 9.7541e-10 | 0 | 0 | 0 | 0 | 0 | 1 | -90 | 90 | -0.017308 | -0.0043394 | 0.01731 | 0.0043406
68 | 69 | 0.65184 | 0.41718 | 1.0946e-09 | 0 | 0 | 0 | 0 | 0 | 1 | -90 | 90 | -0.019707 | -0.0049413 | 0.01971 | 0.004943
80 | 78 | 0.71261 | 0.45607 | 1.1967e-09 | 0 | 0 | 0 | 0 | 0 | 1 | -90 | 90 | -0.034134 | -0.0085708 | 0.034143 | 0.0085767
77 | 78 | 0.51963 | 0.33256 | 8.7259e-10 | 0 | 0 | 0 | 0 | 0 | 1 | -90 | 90 | 0.035579 | 0.0089393 | -0.035572 | -0.0089347
77 | 79 | 1.2947 | 0.82858 | 2.1741e-09 | 0 | 0 | 0 | 0 | 0 | 1 | -90 | 90 | -0.040599 | -0.010197 | 0.040623 | 0.010212
79 | 81 | 0.26466 | 0.16938 | 4.4444e-10 | 0 | 0 | 0 | 0 | 0 | 1 | -90 | 90 | -0.04597 | -0.011553 | 0.045976 | 0.011557
81 | 83 | 0.25089 | 0.16057 | 4.2132e-10 | 0 | 0 | 0 | 0 | 0 | 1 | -90 | 90 | -0.04814 | -0.012099 | 0.048146 | 0.012103
83 | 84 | 0.49552 | 0.31714 | 8.3212e-10 | 0 | 0 | 0 | 0 | 0 | 1 | -90 | 90 | -0.051551 | -0.012956 | 0.051565 | 0.012966
84 | 86 | 0.60853 | 0.38946 | 1.0219e-09 | 0 | 0 | 0 | 0 | 0 | 1 | -90 | 90 | -0.055384 | -0.013923 | 0.055405 | 0.013936
86 | 87 | 0.53249 | 0.3408 | 8.942e-10 | 0 | 0 | 0 | 0 | 0 | 1 | -90 | 90 | -0.05735 | -0.014423 | 0.05737 | 0.014436
87 | 88 | 0.081735 | 0.05231 | 1.3725e-10 | 0 | 0 | 0 | 0 | 0 | 1 | -90 | 90 | -0.058805 | -0.014796 | 0.058808 | 0.014798
97 | 94 | 0.057171 | 0.036589 | 1.9201e-10 | 0 | 0 | 0 | 0 | 0 | 1 | -90 | 90 | 0.14204 | 0.035965 | -0.14203 | -0.035957
88 | 89 | 0.37149 | 0.23776 | 6.2384e-10 | 0 | 0 | 0 | 0 | 0 | 1 | -90 | 90 | -0.060508 | -0.015224 | 0.060523 | 0.015233
89 | 90 | 0.14148 | 0.090544 | 2.3758e-10 | 0 | 0 | 0 | 0 | 0 | 1 | -90 | 90 | -0.061965 | -0.015595 | 0.061971 | 0.015598
90 | 91 | 0.35697 | 0.22846 | 5.9945e-10 | 0 | 0 | 0 | 0 | 0 | 1 | -90 | 90 | -0.063785 | -0.016053 | 0.063801 | 0.016063
91 | 92 | 0.075089 | 0.048057 | 1.261e-10 | 0 | 0 | 0 | 0 | 0 | 1 | -90 | 90 | -0.065523 | -0.016495 | 0.065527 | 0.016497
99 | 100 | 0.45168 | 0.28907 | 7.5848e-10 | 0 | 0 | 0 | 0 | 0 | 1 | -90 | 90 | 0.031726 | 0.00796 | -0.031721 | -0.0079569
99 | 101 | 0.46655 | 0.29859 | 7.8346e-10 | 0 | 0 | 0 | 0 | 0 | 1 | -90 | 90 | -0.035342 | -0.0088663 | 0.035349 | 0.0088704
100 | 102 | 0.53367 | 0.34155 | 8.9618e-10 | 0 | 0 | 0 | 0 | 0 | 1 | -90 | 90 | 0.028655 | 0.0071883 | -0.02865 | -0.0071853
102 | 104 | 0.43887 | 0.28088 | 7.3699e-10 | 0 | 0 | 0 | 0 | 0 | 1 | -90 | 90 | 0.025045 | 0.0062819 | -0.025042 | -0.00628
104 | 105 | 0.45043 | 0.28827 | 7.5639e-10 | 0 | 0 | 0 | 0 | 0 | 1 | -90 | 90 | 0.022002 | 0.0055179 | -0.021999 | -0.0055164
105 | 106 | 1.7545 | 1.1229 | 2.9462e-09 | 0 | 0 | 0 | 0 | 0 | 1 | -90 | 90 | 0.018401 | 0.0046147 | -0.018395 | -0.0046108
106 | 107 | 0.46435 | 0.29719 | 7.7978e-10 | 0 | 0 | 0 | 0 | 0 | 1 | -90 | 90 | 0.014515 | 0.0036385 | -0.014514 | -0.0036378
107 | 108 | 0.59416 | 0.38026 | 9.9776e-10 | 0 | 0 | 0 | 0 | 0 | 1 | -90 | 90 | 0.011322 | 0.0028378 | -0.011321 | -0.0028374
108 | 109 | 0.52876 | 0.33841 | 8.8794e-10 | 0 | 0 | 0 | 0 | 0 | 1 | -90 | 90 | 0.0080978 | 0.0020295 | -0.0080974 | -0.0020293
113 | 115 | 1.6563 | 1.06 | 2.7814e-09 | 0 | 0 | 0 | 0 | 0 | 1 | -90 | 90 | -0.064982 | -0.016381 | 0.065057 | 0.016429
115 | 133 | 1.0843 | 0.69395 | 1.8208e-09 | 0 | 0 | 0 | 0 | 0 | 1 | -90 | 90 | -0.065057 | -0.016429 | 0.065106 | 0.01646
133 | 132 | 0.49145 | 0.31453 | 8.2527e-10 | 0 | 0 | 0 | 0 | 0 | 1 | -90 | 90 | -0.066491 | -0.016807 | 0.066514 | 0.016822
132 | 131 | 0.46755 | 0.29923 | 7.8514e-10 | 0 | 0 | 0 | 0 | 0 | 1 | -90 | 90 | -0.067788 | -0.017141 | 0.067812 | 0.017156
118 | 119 | 0.58746 | 0.37597 | 2.9595e-09 | 0 | 0 | 0 | 0 | 0 | 1 | -90 | 90 | -0.3075 | -0.078612 | 0.3081 | 0.078995
118 | 120 | 0.55924 | 0.35791 | 2.8173e-09 | 0 | 0 | 0 | 0 | 0 | 1 | -90 | 90 | 0.304 | 0.077735 | -0.30345 | -0.07738
119 | 121 | 0.66132 | 0.42324 | 3.3316e-09 | 0 | 0 | 0 | 0 | 0 | 1 | -90 | 90 | -0.38218 | -0.097729 | 0.38322 | 0.098391
119 | 122 | 4.0347 | 2.5822 | 6.7753e-09 | 0 | 0 | 0 | 0 | 0 | 1 | -90 | 90 | 0.074082 | 0.018735 | -0.073845 | -0.018584
120 | 123 | 1.7908 | 1.1461 | 3.0072e-09 | 0 | 0 | 0 | 0 | 0 | 1 | -90 | 90 | 0.055978 | 0.014072 | -0.055917 | -0.014034
120 | 124 | 0.68639 | 0.43929 | 3.4579e-09 | 0 | 0 | 0 | 0 | 0 | 1 | -90 | 90 | 0.24747 | 0.063307 | -0.24701 | -0.063017
121 | 127 | 2.0179 | 1.2914 | 3.3886e-09 | 0 | 0 | 0 | 0 | 0 | 1 | -90 | 90 | 0.086103 | 0.021839 | -0.085944 | -0.021737
122 | 150 | 2.745 | 1.7568 | 4.6096e-09 | 0 | 0 | 0 | 0 | 0 | 1 | -90 | 90 | 0.062325 | 0.015696 | -0.06221 | -0.015623
123 | 134 | 2.4766 | 1.5851 | 4.159e-09 | 0 | 0 | 0 | 0 | 0 | 1 | -90 | 90 | 0.040591 | 0.010193 | -0.040547 | -0.010165
124 | 136 | 0.72726 | 0.46545 | 3.6638e-09 | 0 | 0 | 0 | 0 | 0 | 1 | -90 | 90 | 0.22923 | 0.058559 | -0.22881 | -0.058294
127 | 128 | 0.49878 | 0.31922 | 8.3758e-10 | 0 | 0 | 0 | 0 | 0 | 1 | -90 | 90 | 0.082209 | 0.020801 | -0.082173 | -0.020778
150 | 144 | 0.052278 | 0.033458 | 8.7789e-11 | 0 | 0 | 0 | 0 | 0 | 1 | -90 | 90 | 0.059888 | 0.015041 | -0.059885 | -0.01504
134 | 135 | 0.36936 | 0.23639 | 6.2025e-10 | 0 | 0 | 0 | 0 | 0 | 1 | -90 | 90 | 0.033927 | 0.0085059 | -0.033923 | -0.008503
128 | 129 | 0.468 | 0.29952 | 7.859e-10 | 0 | 0 | 0 | 0 | 0 | 1 | -90 | 90 | 0.078814 | 0.019936 | -0.078783 | -0.019917
144 | 142 | 0.055227 | 0.035345 | 9.2741e-11 | 0 | 0 | 0 | 0 | 0 | 1 | -90 | 90 | 0.057561 | 0.014457 | -0.057559 | -0.014456
135 | 139 | 0.97304 | 0.62274 | 1.634e-09 | 0 | 0 | 0 | 0 | 0 | 1 | -90 | 90 | 0.016875 | 0.0042304 | -0.016872 | -0.0042287
129 | 130 | 0.44518 | 0.28492 | 7.4758e-10 | 0 | 0 | 0 | 0 | 0 | 1 | -90 | 90 | 0.075431 | 0.019076 | -0.075404 | -0.019059
130 | 131 | 0.02243 | 0.014355 | 3.7667e-11 | 0 | 0 | 0 | 0 | 0 | 1 | -90 | 90 | 0.069088 | 0.017476 | -0.069087 | -0.017475
139 | 140 | 0.67998 | 0.43519 | 1.1419e-09 | 0 | 0 | 0 | 0 | 0 | 1 | -90 | 90 | 0.010308 | 0.0025835 | -0.010307 | -0.0025832
138 | 151 | 1.6871 | 1.0797 | 2.833e-09 | 0 | 0 | 0 | 0 | 0 | 1 | -90 | 90 | 0.0083809 | 0.0021006 | -0.0083796 | -0.0021001
138 | 148 | 1.5811 | 1.0119 | 2.6552e-09 | 0 | 0 | 0 | 0 | 0 | 1 | -90 | 90 | -0.0083809 | -0.0021006 | 0.0083821 | 0.0021011
148 | 146 | 0.45692 | 0.29243 | 7.673e-10 | 0 | 0 | 0 | 0 | 0 | 1 | -90 | 90 | -0.011008 | -0.0027592 | 0.011008 | 0.0027595
146 | 147 | 1.6515 | 1.0569 | 2.7732e-09 | 0 | 0 | 0 | 0 | 0 | 1 | -90 | 90 | -0.02351 | -0.0058926 | 0.023519 | 0.0058987
141 | 142 | 1.6132 | 1.0324 | 2.709e-09 | 0 | 0 | 0 | 0 | 0 | 1 | -90 | 90 | -0.054853 | -0.013758 | 0.054906 | 0.013791
141 | 143 | 0.6425 | 0.4112 | 1.0789e-09 | 0 | 0 | 0 | 0 | 0 | 1 | -90 | 90 | 0.042355 | 0.010625 | -0.042343 | -0.010617
143 | 145 | 0.24226 | 0.15505 | 4.0682e-10 | 0 | 0 | 0 | 0 | 0 | 1 | -90 | 90 | 0.030818 | 0.0077291 | -0.030815 | -0.0077275
145 | 149 | 0.052323 | 0.033486 | 8.7864e-11 | 0 | 0 | 0 | 0 | 0 | 1 | -90 | 90 | 0.028493 | 0.0071454 | -0.028492 | -0.0071451
149 | 147 | 0.055267 | 0.035371 | 9.2809e-11 | 0 | 0 | 0 | 0 | 0 | 1 | -90 | 90 | 0.026171 | 0.0065634 | -0.026171 | -0.0065631