## bus_data
BUS_I | BUS_TYPE | Pd | Qd | Gs | Bs | area | Vm | Va | baseKV | zone | Vmax | Vmin
16 | 1 | 0 | 0 | 0 | 0 | 1 | 0.98955 | -0.20061 | 0.4 | 1 | 1.1 | 0.9
24 | 1 | 0 | 0 | 0 | 0 | 1 | 0.98941 | -0.20324 | 0.4 | 1 | 1.1 | 0.9
26 | 1 | 0 | 0 | 0 | 0 | 1 | 0.98691 | -0.25172 | 0.4 | 1 | 1.1 | 0.9
58 | 1 | 0.0021845 | 0.00054748 | 0 | 0 | 1 | 0.99 | -0.19182 | 0.4 | 1 | 1.1 | 0.9
17 | 1 | 0 | 0 | 0 | 0 | 1 | 0.98745 | -0.24141 | 0.4 | 1 | 1.1 | 0.9
86 | 1 | 0.0013439 | 0.00033681 | 0 | 0 | 1 | 0.98756 | -0.23928 | 0.4 | 1 | 1.1 | 0.9
84 | 1 | 0.0020172 | 0.00050557 | 0 | 0 | 1 | 0.98722 | -0.24581 | 0.4 | 1 | 1.1 | 0.9
18 | 1 | 0 | 0 | 0 | 0 | 1 | 0.98931 | -0.20523 | 0.4 | 1 | 1.1 | 0.9
95 | 1 | 0.0021802 | 0.00054641 | 0 | 0 | 1 | 0.98888 | -0.21363 | 0.4 | 1 | 1.1 | 0.9
19 | 1 | 0 | 0 | 0 | 0 | 1 | 0.98493 | -0.29041 | 0.4 | 1 | 1.1 | 0.9
50 | 1 | 0 | 0 | 0 | 0 | 1 | 0.98494 | -0.29022 | 0.4 | 1 | 1.1 | 0.9
48 | 1 | 0.0020793 | 0.00052113 | 0 | 0 | 1 | 0.98489 | -0.29118 | 0.4 | 1 | 1.1 | 0.9
22 | 1 | 0 | 0 | 0 | 0 | 1 | 0.98813 | -0.2283 | 0.4 | 1 | 1.1 | 0.9
27 | 1 | 0 | 0 | 0 | 0 | 1 | 0.98714 | -0.24762 | 0.4 | 1 | 1.1 | 0.9
28 | 1 | 0 | 0 | 0 | 0 | 1 | 0.98993 | -0.19332 | 0.4 | 1 | 1.1 | 0.9
132 | 1 | 0.0031329 | 0.00078517 | 0 | 0 | 1 | 0.98719 | -0.24666 | 0.4 | 1 | 1.1 | 0.9
23 | 1 | 0 | 0 | 0 | 0 | 1 | 0.98511 | -0.28681 | 0.4 | 1 | 1.1 | 0.9
145 | 1 | 0 | 0 | 0 | 0 | 1 | 0.98515 | -0.28613 | 0.4 | 1 | 1.1 | 0.9
148 | 1 | 0.0026507 | 0.00066432 | 0 | 0 | 1 | 0.98495 | -0.29004 | 0.4 | 1 | 1.1 | 0.9
92 | 1 | 0.00044979 | 0.00011273 | 0 | 0 | 1 | 0.98941 | -0.20328 | 0.4 | 1 | 1.1 | 0.9
147 | 1 | 0.0021707 | 0.00054402 | 0 | 0 | 1 | 0.98551 | -0.27908 | 0.4 | 1 | 1.1 | 0.9
140 | 1 | 0.0026203 | 0.00065671 | 0 | 0 | 1 | 0.98672 | -0.25581 | 0.4 | 1 | 1.1 | 0.9
119 | 1 | 0.0015748 | 0.00039468 | 0 | 0 | 1 | 0.9917 | -0.15921 | 0.4 | 1 | 1.1 | 0.9
34 | 1 | 0 | 0 | 0 | 0 | 1 | 0.99042 | -0.18372 | 0.4 | 1 | 1.1 | 0.9
59 | 1 | 0.0025305 | 0.0006342 | 0 | 0 | 1 | 0.99032 | -0.18562 | 0.4 | 1 | 1.1 | 0.9
60 | 1 | 0.0018904 | 0.00047377 | 0 | 0 | 1 | 0.98964 | -0.19892 | 0.4 | 1 | 1.1 | 0.9
35 | 1 | 0 | 0 | 0 | 0 | 1 | 0.99726 | -0.052163 | 0.4 | 1 | 1.1 | 0.9
123 | 1 | 0.0012952 | 0.00032461 | 0 | 0 | 1 | 0.99669 | -0.063198 | 0.4 | 1 | 1.1 | 0.9
93 | 1 | 0 | 0 | 0 | 0 | 1 | 0.99764 | -0.04501 | 0.4 | 1 | 1.1 | 0.9
36 | 1 | 0 | 0 | 0 | 0 | 1 | 0.99577 | -0.080985 | 0.4 | 1 | 1.1 | 0.9
77 | 1 | 0.0039599 | 0.00099243 | 0 | 0 | 1 | 0.99556 | -0.085027 | 0.4 | 1 | 1.1 | 0.9
37 | 1 | 0 | 0 | 0 | 0 | 1 | 0.99589 | -0.07863 | 0.4 | 1 | 1.1 | 0.9
129 | 1 | 0 | 0 | 0 | 0 | 1 | 0.99546 | -0.086884 | 0.4 | 1 | 1.1 | 0.9
124 | 1 | 0.0025609 | 0.00064183 | 0 | 0 | 1 | 0.996 | -0.076472 | 0.4 | 1 | 1.1 | 0.9
87 | 1 | 0.0018183 | 0.0004557 | 0 | 0 | 1 | 0.98782 | -0.23418 | 0.4 | 1 | 1.1 | 0.9
85 | 1 | 0.002872 | 0.0007198 | 0 | 0 | 1 | 0.98713 | -0.24765 | 0.4 | 1 | 1.1 | 0.9
91 | 1 | 0 | 0 | 0 | 0 | 1 | 0.98875 | -0.21607 | 0.4 | 1 | 1.1 | 0.9
130 | 1 | 0.002779 | 0.00069649 | 0 | 0 | 1 | 0.98698 | -0.25062 | 0.4 | 1 | 1.1 | 0.9
143 | 1 | 0.0017576 | 0.0004405 | 0 | 0 | 1 | 0.98507 | -0.28758 | 0.4 | 1 | 1.1 | 0.9
139 | 1 | 0.0017229 | 0.00043179 | 0 | 0 | 1 | 0.98666 | -0.25694 | 0.4 | 1 | 1.1 | 0.9
117 | 1 | 0.0019935 | 0.00049962 | 0 | 0 | 1 | 0.99172 | -0.15875 | 0.4 | 1 | 1.1 | 0.9
72 | 1 | 0.0028618 | 0.00071723 | 0 | 0 | 1 | 0.99024 | -0.18713 | 0.4 | 1 | 1.1 | 0.9
70 | 1 | 0.00218 | 0.00054636 | 0 | 0 | 1 | 0.98932 | -0.20511 | 0.4 | 1 | 1.1 | 0.9
94 | 1 | 0.0010544 | 0.00026426 | 0 | 0 | 1 | 0.99889 | -0.021209 | 0.4 | 1 | 1.1 | 0.9
112 | 1 | 0.0020237 | 0.0005072 | 0 | 0 | 1 | 0.99714 | -0.054797 | 0.4 | 1 | 1.1 | 0.9
110 | 1 | 0 | 0 | 0 | 0 | 1 | 0.99718 | -0.053938 | 0.4 | 1 | 1.1 | 0.9
153 | 1 | 0.016958 | 0.00425 | 0 | 0 | 1 | 0.99498 | -0.096218 | 0.4 | 1 | 1.1 | 0.9
68 | 1 | 0 | 0 | 0 | 0 | 1 | 0.98899 | -0.21152 | 0.4 | 1 | 1.1 | 0.9
61 | 1 | 0.0019138 | 0.00047963 | 0 | 0 | 1 | 0.98843 | -0.22233 | 0.4 | 1 | 1.1 | 0.9
62 | 1 | 0.0021239 | 0.00053231 | 0 | 0 | 1 | 0.98859 | -0.21919 | 0.4 | 1 | 1.1 | 0.9
63 | 1 | 0.0019901 | 0.00049877 | 0 | 0 | 1 | 0.98838 | -0.22334 | 0.4 | 1 | 1.1 | 0.9
64 | 1 | 0.0038074 | 0.00095421 | 0 | 0 | 1 | 0.98867 | -0.21769 | 0.4 | 1 | 1.1 | 0.9
65 | 1 | 0.0032945 | 0.00082568 | 0 | 0 | 1 | 0.98838 | -0.22335 | 0.4 | 1 | 1.1 | 0.9
67 | 1 | 0.0019881 | 0.00049826 | 0 | 0 | 1 | 0.98868 | -0.21753 | 0.4 | 1 | 1.1 | 0.9
71 | 1 | 0.0023545 | 0.00059008 | 0 | 0 | 1 | 0.98836 | -0.22369 | 0.4 | 1 | 1.1 | 0.9
66 | 1 | 0.0021418 | 0.00053678 | 0 | 0 | 1 | 0.9888 | -0.2151 | 0.4 | 1 | 1.1 | 0.9
69 | 1 | 0.0032908 | 0.00082476 | 0 | 0 | 1 | 0.98814 | -0.22793 | 0.4 | 1 | 1.1 | 0.9
75 | 1 | 0 | 0 | 0 | 0 | 1 | 0.98777 | -0.23513 | 0.4 | 1 | 1.1 | 0.9
76 | 1 | 0.0039915 | 0.0010004 | 0 | 0 | 1 | 0.98742 | -0.24202 | 0.4 | 1 | 1.1 | 0.9
73 | 1 | 0.0043934 | 0.0011011 | 0 | 0 | 1 | 0.98753 | -0.2398 | 0.4 | 1 | 1.1 | 0.9
74 | 1 | 0.0033031 | 0.00082782 | 0 | 0 | 1 | 0.98748 | -0.24083 | 0.4 | 1 | 1.1 | 0.9
78 | 1 | 0.0018031 | 0.00045191 | 0 | 0 | 1 | 0.98733 | -0.24366 | 0.4 | 1 | 1.1 | 0.9
79 | 1 | 0.0047025 | 0.0011786 | 0 | 0 | 1 | 0.98728 | -0.24468 | 0.4 | 1 | 1.1 | 0.9
80 | 1 | 0.0018938 | 0.00047463 | 0 | 0 | 1 | 0.98727 | -0.24485 | 0.4 | 1 | 1.1 | 0.9
88 | 1 | 0.0019371 | 0.00048547 | 0 | 0 | 1 | 0.98803 | -0.23006 | 0.4 | 1 | 1.1 | 0.9
89 | 1 | 0.0021989 | 0.00055111 | 0 | 0 | 1 | 0.98828 | -0.22527 | 0.4 | 1 | 1.1 | 0.9
90 | 1 | 0.0019875 | 0.00049811 | 0 | 0 | 1 | 0.9885 | -0.22091 | 0.4 | 1 | 1.1 | 0.9
115 | 1 | 0.0010216 | 0.00025604 | 0 | 0 | 1 | 0.99946 | -0.010365 | 0.4 | 1 | 1.1 | 0.9
114 | 3 | 0.00094723 | 0.0002374 | 0 | 0 | 1 | 1 | 0 | 0.4 | 1 | 1.1 | 0.9
96 | 1 | 0.0025047 | 0.00062774 | 0 | 0 | 1 | 0.99721 | -0.053446 | 0.4 | 1 | 1.1 | 0.9
97 | 1 | 0.0020769 | 0.00052051 | 0 | 0 | 1 | 0.99711 | -0.055345 | 0.4 | 1 | 1.1 | 0.9
98 | 1 | 0 | 0 | 0 | 0 | 1 | 0.99724 | -0.052825 | 0.4 | 1 | 1.1 | 0.9
99 | 1 | 0.0028462 | 0.00071332 | 0 | 0 | 1 | 0.99703 | -0.056901 | 0.4 | 1 | 1.1 | 0.9
100 | 1 | 0.0017277 | 0.00043299 | 0 | 0 | 1 | 0.9972 | -0.053591 | 0.4 | 1 | 1.1 | 0.9
101 | 1 | 0.0011015 | 0.00027607 | 0 | 0 | 1 | 0.99738 | -0.050196 | 0.4 | 1 | 1.1 | 0.9
102 | 1 | 0.0013203 | 0.0003309 | 0 | 0 | 1 | 0.99739 | -0.049857 | 0.4 | 1 | 1.1 | 0.9
103 | 1 | 0 | 0 | 0 | 0 | 1 | 0.99751 | -0.047522 | 0.4 | 1 | 1.1 | 0.9
113 | 1 | 0.0017158 | 0.00043002 | 0 | 0 | 1 | 0.9995 | -0.0095415 | 0.4 | 1 | 1.1 | 0.9
111 | 1 | 0.0028082 | 0.0007038 | 0 | 0 | 1 | 0.99673 | -0.062601 | 0.4 | 1 | 1.1 | 0.9
109 | 1 | 0.0010266 | 0.00025729 | 0 | 0 | 1 | 0.99622 | -0.072312 | 0.4 | 1 | 1.1 | 0.9
104 | 1 | 0.0019092 | 0.00047848 | 0 | 0 | 1 | 0.99397 | -0.11546 | 0.4 | 1 | 1.1 | 0.9
105 | 1 | 0.0019646 | 0.00049238 | 0 | 0 | 1 | 0.99512 | -0.093327 | 0.4 | 1 | 1.1 | 0.9
106 | 1 | 0.0028851 | 0.00072307 | 0 | 0 | 1 | 0.99339 | -0.12668 | 0.4 | 1 | 1.1 | 0.9
107 | 1 | 0.0028975 | 0.00072619 | 0 | 0 | 1 | 0.99609 | -0.07476 | 0.4 | 1 | 1.1 | 0.9
108 | 1 | 0.0019694 | 0.00049358 | 0 | 0 | 1 | 0.99316 | -0.13103 | 0.4 | 1 | 1.1 | 0.9
118 | 1 | 0.002255 | 0.00056515 | 0 | 0 | 1 | 0.99242 | -0.14532 | 0.4 | 1 | 1.1 | 0.9
116 | 1 | 0.0014621 | 0.00036644 | 0 | 0 | 1 | 0.99225 | -0.1486 | 0.4 | 1 | 1.1 | 0.9
120 | 1 | 0.0020082 | 0.00050331 | 0 | 0 | 1 | 0.99671 | -0.062936 | 0.4 | 1 | 1.1 | 0.9
121 | 1 | 0.0018189 | 0.00045585 | 0 | 0 | 1 | 0.99622 | -0.072387 | 0.4 | 1 | 1.1 | 0.9
122 | 1 | 0 | 0 | 0 | 0 | 1 | 0.99598 | -0.077005 | 0.4 | 1 | 1.1 | 0.9
125 | 1 | 0.0017047 | 0.00042725 | 0 | 0 | 1 | 0.99583 | -0.079947 | 0.4 | 1 | 1.1 | 0.9
126 | 1 | 0.0033208 | 0.00083228 | 0 | 0 | 1 | 0.99589 | -0.078799 | 0.4 | 1 | 1.1 | 0.9
127 | 1 | 0.010382 | 0.002602 | 0 | 0 | 1 | 0.99577 | -0.081031 | 0.4 | 1 | 1.1 | 0.9
128 | 1 | 0.0045525 | 0.001141 | 0 | 0 | 1 | 0.99583 | -0.079911 | 0.4 | 1 | 1.1 | 0.9
131 | 1 | 0.00263 | 0.00065914 | 0 | 0 | 1 | 0.98686 | -0.25302 | 0.4 | 1 | 1.1 | 0.9
133 | 1 | 0.00277 | 0.00069423 | 0 | 0 | 1 | 0.98677 | -0.25485 | 0.4 | 1 | 1.1 | 0.9
134 | 1 | 0.004423 | 0.0011085 | 0 | 0 | 1 | 0.98668 | -0.25652 | 0.4 | 1 | 1.1 | 0.9
135 | 1 | 0.0024959 | 0.00062552 | 0 | 0 | 1 | 0.98609 | -0.268 | 0.4 | 1 | 1.1 | 0.9
136 | 1 | 0.00083218 | 0.00020856 | 0 | 0 | 1 | 0.98613 | -0.26721 | 0.4 | 1 | 1.1 | 0.9
137 | 1 | 0.0011134 | 0.00027905 | 0 | 0 | 1 | 0.98609 | -0.26811 | 0.4 | 1 | 1.1 | 0.9
138 | 1 | 0.0036241 | 0.00090827 | 0 | 0 | 1 | 0.98615 | -0.26693 | 0.4 | 1 | 1.1 | 0.9
142 | 1 | 0.0013778 | 0.00034531 | 0 | 0 | 1 | 0.98624 | -0.26502 | 0.4 | 1 | 1.1 | 0.9
141 | 1 | 0.0015344 | 0.00038456 | 0 | 0 | 1 | 0.98643 | -0.26143 | 0.4 | 1 | 1.1 | 0.9
144 | 1 | 0.0020924 | 0.00052439 | 0 | 0 | 1 | 0.98495 | -0.29 | 0.4 | 1 | 1.1 | 0.9
146 | 1 | 0.0053355 | 0.0013372 | 0 | 0 | 1 | 0.98489 | -0.29109 | 0.4 | 1 | 1.1 | 0.9

## generator_data
GEN_BUS | PG | QG | QMAX | QMIN | VG | MBASE | GEN_STATUS | PMAX | PMIN
114 | 0.20998 | 0.053276 | 10 | -10 | 1 | 100 | 1 | 10 | 0

## branch_data
F_BUS | T_BUS | BR_R | BR_X | BR_B | RATE_A | RATE_B | RATE_C | TAP | SHIFT | BR_STATUS | ANGMIN | ANGMAX | P_in | Q_in | P_out | Q_out
16 | 24 | 0.68519 | 0.43852 | 1.1506e-09 | 0 | 0 | 0 | 0 | 0 | 1 | -90 | 90 | 0.01683 | 0.0042236 | -0.016828 | -0.0042224
16 | 26 | 13.8987 | 8.8952 | 2.334e-08 | 0 | 0 | 0 | 0 | 0 | 1 | -90 | 90 | 0.016154 | 0.0040697 | -0.016115 | -0.0040468
16 | 58 | 1.1727 | 0.7505 | 1.9692e-09 | 0 | 0 | 0 | 0 | 0 | 1 | -90 | 90 | -0.032984 | -0.0082933 | 0.032997 | 0.008302
24 | 92 | 0.39134 | 0.25046 | 6.5717e-10 | 0 | 0 | 0 | 0 | 0 | 1 | -90 | 90 | 0.00044979 | 0.00011266 | -0.00044978 | -0.00011273
24 | 18 | 0.53312 | 0.3412 | 8.9526e-10 | 0 | 0 | 0 | 0 | 0 | 1 | -90 | 90 | 0.016378 | 0.0041097 | -0.016376 | -0.0041088
26 | 147 | 7.4118 | 4.7436 | 1.2446e-08 | 0 | 0 | 0 | 0 | 0 | 1 | -90 | 90 | 0.016115 | 0.0040468 | -0.016094 | -0.0040345
58 | 34 | 1.0146 | 0.64932 | 1.7037e-09 | 0 | 0 | 0 | 0 | 0 | 1 | -90 | 90 | -0.035182 | -0.0088495 | 0.035196 | 0.008858
17 | 86 | 1.8971 | 1.2141 | 3.1857e-09 | 0 | 0 | 0 | 0 | 0 | 1 | -90 | 90 | -0.0048905 | -0.0012251 | 0.004891 | 0.0012251
17 | 84 | 3.9309 | 2.5158 | 6.601e-09 | 0 | 0 | 0 | 0 | 0 | 1 | -90 | 90 | 0.0048905 | 0.0012251 | -0.0048895 | -0.0012251
86 | 87 | 3.5753 | 2.2882 | 6.0039e-09 | 0 | 0 | 0 | 0 | 0 | 1 | -90 | 90 | -0.0062349 | -0.0015619 | 0.0062364 | 0.0015623
84 | 85 | 2.8078 | 1.797 | 4.715e-09 | 0 | 0 | 0 | 0 | 0 | 1 | -90 | 90 | 0.0028723 | 0.0007195 | -0.002872 | -0.0007198
18 | 95 | 2.2528 | 1.4418 | 3.7831e-09 | 0 | 0 | 0 | 0 | 0 | 1 | -90 | 90 | 0.016376 | 0.0041088 | -0.01637 | -0.004105
95 | 91 | 0.75188 | 0.4812 | 1.2626e-09 | 0 | 0 | 0 | 0 | 0 | 1 | -90 | 90 | 0.014189 | 0.0035586 | -0.014188 | -0.0035577
19 | 50 | 0.39023 | 0.24975 | 6.5531e-10 | 0 | 0 | 0 | 0 | 0 | 1 | -90 | 90 | -0.0020794 | -0.00052092 | 0.0020794 | 0.00052087
19 | 48 | 1.6168 | 1.0347 | 2.715e-09 | 0 | 0 | 0 | 0 | 0 | 1 | -90 | 90 | 0.0020794 | 0.00052092 | -0.0020793 | -0.00052114
50 | 148 | 0.37433 | 0.23957 | 6.2859e-10 | 0 | 0 | 0 | 0 | 0 | 1 | -90 | 90 | -0.0020794 | -0.00052087 | 0.0020794 | 0.00052082
22 | 27 | 5.5109 | 3.527 | 9.2543e-09 | 0 | 0 | 0 | 0 | 0 | 1 | -90 | 90 | 0.015347 | 0.0038539 | -0.015332 | -0.0038457
22 | 28 | 4.937 | 3.1597 | 8.2905e-09 | 0 | 0 | 0 | 0 | 0 | 1 | -90 | 90 | -0.0311 | -0.0078074 | 0.031152 | 0.0078399
22 | 132 | 5.0986 | 3.2631 | 8.5619e-09 | 0 | 0 | 0 | 0 | 0 | 1 | -90 | 90 | 0.015753 | 0.0039536 | -0.015739 | -0.0039456
27 | 140 | 2.3325 | 1.4928 | 3.9169e-09 | 0 | 0 | 0 | 0 | 0 | 1 | -90 | 90 | 0.015332 | 0.0038458 | -0.015326 | -0.0038423
28 | 119 | 4.8318 | 3.0923 | 8.1139e-09 | 0 | 0 | 0 | 0 | 0 | 1 | -90 | 90 | -0.031152 | -0.0078399 | 0.031203 | 0.0078716
132 | 130 | 1.3747 | 0.87981 | 2.3085e-09 | 0 | 0 | 0 | 0 | 0 | 1 | -90 | 90 | 0.012606 | 0.0031604 | -0.012604 | -0.0031591
23 | 145 | 0.62422 | 0.3995 | 1.0482e-09 | 0 | 0 | 0 | 0 | 0 | 1 | -90 | 90 | -0.0047308 | -0.0011851 | 0.004731 | 0.0011851
23 | 148 | 2.9745 | 1.9037 | 4.9949e-09 | 0 | 0 | 0 | 0 | 0 | 1 | -90 | 90 | 0.0047308 | 0.0011851 | -0.0047301 | -0.0011851
145 | 147 | 2.2027 | 1.4097 | 3.6989e-09 | 0 | 0 | 0 | 0 | 0 | 1 | -90 | 90 | -0.013918 | -0.0034879 | 0.013923 | 0.0034905
145 | 143 | 0.68711 | 0.43975 | 1.1538e-09 | 0 | 0 | 0 | 0 | 0 | 1 | -90 | 90 | 0.0091872 | 0.0023028 | -0.0091866 | -0.0023025
140 | 139 | 0.38951 | 0.24929 | 6.541e-10 | 0 | 0 | 0 | 0 | 0 | 1 | -90 | 90 | 0.012706 | 0.0031856 | -0.012705 | -0.0031852
119 | 117 | 0.061319 | 0.039244 | 1.0297e-10 | 0 | 0 | 0 | 0 | 0 | 1 | -90 | 90 | -0.032777 | -0.0082663 | 0.032778 | 0.0082668
34 | 59 | 1.5448 | 0.98867 | 2.5941e-09 | 0 | 0 | 0 | 0 | 0 | 1 | -90 | 90 | 0.005393 | 0.0013512 | -0.0053925 | -0.0013512
34 | 60 | 1.4182 | 0.90768 | 2.3816e-09 | 0 | 0 | 0 | 0 | 0 | 1 | -90 | 90 | 0.047164 | 0.011856 | -0.047129 | -0.011835
34 | 35 | 6.6515 | 4.2569 | 1.117e-08 | 0 | 0 | 0 | 0 | 0 | 1 | -90 | 90 | -0.087752 | -0.022066 | 0.088307 | 0.02242
59 | 72 | 2.321 | 1.4854 | 3.8975e-09 | 0 | 0 | 0 | 0 | 0 | 1 | -90 | 90 | 0.002862 | 0.00071698 | -0.0028618 | -0.00071723
60 | 70 | 0.60125 | 0.3848 | 1.0097e-09 | 0 | 0 | 0 | 0 | 0 | 1 | -90 | 90 | 0.045239 | 0.011361 | -0.045226 | -0.011352
35 | 123 | 1.984 | 1.2697 | 3.3316e-09 | 0 | 0 | 0 | 0 | 0 | 1 | -90 | 90 | 0.024819 | 0.0062352 | -0.024806 | -0.0062272
35 | 93 | 0.28391 | 0.1817 | 4.7676e-10 | 0 | 0 | 0 | 0 | 0 | 1 | -90 | 90 | -0.11313 | -0.028655 | 0.11317 | 0.02868
123 | 124 | 2.5152 | 1.6097 | 4.2238e-09 | 0 | 0 | 0 | 0 | 0 | 1 | -90 | 90 | 0.023511 | 0.0059026 | -0.023496 | -0.0058935
93 | 94 | 0.9463 | 0.60563 | 1.5891e-09 | 0 | 0 | 0 | 0 | 0 | 1 | -90 | 90 | -0.11317 | -0.02868 | 0.11329 | 0.028762
36 | 77 | 4.535 | 2.9024 | 7.6155e-09 | 0 | 0 | 0 | 0 | 0 | 1 | -90 | 90 | 0.0039606 | 0.00099217 | -0.0039599 | -0.00099244
36 | 37 | 2.6424 | 1.6911 | 4.4373e-09 | 0 | 0 | 0 | 0 | 0 | 1 | -90 | 90 | -0.0039606 | -0.00099217 | 0.0039611 | 0.00099201
37 | 129 | 2.1627 | 1.3841 | 3.6318e-09 | 0 | 0 | 0 | 0 | 0 | 1 | -90 | 90 | 0.016972 | 0.0042583 | -0.016965 | -0.0042544
37 | 124 | 0.45844 | 0.2934 | 7.6985e-10 | 0 | 0 | 0 | 0 | 0 | 1 | -90 | 90 | -0.020933 | -0.0052503 | 0.020935 | 0.0052516
129 | 153 | 2.4438 | 1.564 | 4.1037e-09 | 0 | 0 | 0 | 0 | 0 | 1 | -90 | 90 | 0.016965 | 0.0042544 | -0.016958 | -0.00425
87 | 88 | 2.239 | 1.433 | 3.7599e-09 | 0 | 0 | 0 | 0 | 0 | 1 | -90 | 90 | -0.0080547 | -0.002018 | 0.0080563 | 0.0020186
91 | 90 | 1.4969 | 0.95803 | 2.5137e-09 | 0 | 0 | 0 | 0 | 0 | 1 | -90 | 90 | 0.014188 | 0.0035577 | -0.014185 | -0.0035558
130 | 131 | 1.0664 | 0.68248 | 1.7907e-09 | 0 | 0 | 0 | 0 | 0 | 1 | -90 | 90 | 0.0098251 | 0.0024626 | -0.009824 | -0.0024621
143 | 144 | 1.4184 | 0.90779 | 2.3819e-09 | 0 | 0 | 0 | 0 | 0 | 1 | -90 | 90 | 0.007429 | 0.001862 | -0.0074281 | -0.0018617
139 | 141 | 1.7838 | 1.1416 | 2.9955e-09 | 0 | 0 | 0 | 0 | 0 | 1 | -90 | 90 | 0.010983 | 0.0027534 | -0.01098 | -0.0027522
117 | 116 | 1.293 | 0.82755 | 2.1714e-09 | 0 | 0 | 0 | 0 | 0 | 1 | -90 | 90 | -0.034772 | -0.0087664 | 0.034788 | 0.008777
70 | 68 | 0.6538 | 0.41843 | 1.0979e-09 | 0 | 0 | 0 | 0 | 0 | 1 | -90 | 90 | 0.043046 | 0.010806 | -0.043032 | -0.010798
94 | 115 | 0.4279 | 0.27386 | 7.1856e-10 | 0 | 0 | 0 | 0 | 0 | 1 | -90 | 90 | -0.11435 | -0.029027 | 0.11441 | 0.029065
112 | 110 | 1.8913 | 1.2104 | 3.176e-09 | 0 | 0 | 0 | 0 | 0 | 1 | -90 | 90 | -0.0020237 | -0.0005072 | 0.0020238 | 0.00050693
110 | 111 | 1.451 | 0.92863 | 2.4366e-09 | 0 | 0 | 0 | 0 | 0 | 1 | -90 | 90 | 0.026624 | 0.0066825 | -0.026613 | -0.0066757
110 | 109 | 1.6039 | 1.0265 | 2.6933e-09 | 0 | 0 | 0 | 0 | 0 | 1 | -90 | 90 | 0.051363 | 0.013009 | -0.051318 | -0.012981
110 | 103 | 0.35922 | 0.2299 | 6.0322e-10 | 0 | 0 | 0 | 0 | 0 | 1 | -90 | 90 | -0.080011 | -0.020199 | 0.080036 | 0.020214
68 | 69 | 3.0745 | 1.9677 | 5.1629e-09 | 0 | 0 | 0 | 0 | 0 | 1 | -90 | 90 | 0.02341 | 0.0058776 | -0.023392 | -0.0058664
68 | 66 | 0.80091 | 0.51258 | 1.3449e-09 | 0 | 0 | 0 | 0 | 0 | 1 | -90 | 90 | 0.019622 | 0.0049202 | -0.019619 | -0.0049182
61 | 62 | 1.4395 | 0.92129 | 2.4173e-09 | 0 | 0 | 0 | 0 | 0 | 1 | -90 | 90 | -0.0095532 | -0.0023942 | 0.0095546 | 0.0023949
61 | 63 | 0.57777 | 0.36977 | 9.7023e-10 | 0 | 0 | 0 | 0 | 0 | 1 | -90 | 90 | 0.0076395 | 0.0019146 | -0.0076391 | -0.0019145
62 | 64 | 0.56472 | 0.36142 | 9.4833e-10 | 0 | 0 | 0 | 0 | 0 | 1 | -90 | 90 | -0.011679 | -0.0029272 | 0.011679 | 0.0029277
63 | 65 | 0.0084396 | 0.0054013 | 1.4172e-11 | 0 | 0 | 0 | 0 | 0 | 1 | -90 | 90 | 0.005649 | 0.0014157 | -0.005649 | -0.0014157
64 | 67 | 0.042827 | 0.027409 | 7.1918e-11 | 0 | 0 | 0 | 0 | 0 | 1 | -90 | 90 | -0.015487 | -0.0038819 | 0.015487 | 0.0038819
65 | 71 | 0.63143 | 0.40411 | 1.0603e-09 | 0 | 0 | 0 | 0 | 0 | 1 | -90 | 90 | 0.0023545 | 0.00059001 | -0.0023545 | -0.00059008
67 | 66 | 0.61011 | 0.39047 | 1.0245e-09 | 0 | 0 | 0 | 0 | 0 | 1 | -90 | 90 | -0.017475 | -0.0043802 | 0.017477 | 0.0043814
69 | 75 | 1.5686 | 1.0039 | 2.6342e-09 | 0 | 0 | 0 | 0 | 0 | 1 | -90 | 90 | 0.020101 | 0.0050416 | -0.020094 | -0.0050375
75 | 76 | 2.4306 | 1.5556 | 4.0817e-09 | 0 | 0 | 0 | 0 | 0 | 1 | -90 | 90 | 0.012396 | 0.003108 | -0.012392 | -0.0031058
75 | 73 | 2.6502 | 1.6961 | 4.4504e-09 | 0 | 0 | 0 | 0 | 0 | 1 | -90 | 90 | 0.0076983 | 0.0019295 | -0.0076966 | -0.0019288
76 | 78 | 0.84976 | 0.54384 | 1.427e-09 | 0 | 0 | 0 | 0 | 0 | 1 | -90 | 90 | 0.0084004 | 0.0021054 | -0.0083998 | -0.0021052
73 | 74 | 1.3695 | 0.87649 | 2.2998e-09 | 0 | 0 | 0 | 0 | 0 | 1 | -90 | 90 | 0.0033032 | 0.00082771 | -0.003303 | -0.00082783
78 | 79 | 0.68113 | 0.43592 | 1.1438e-09 | 0 | 0 | 0 | 0 | 0 | 1 | -90 | 90 | 0.0065966 | 0.0016532 | -0.0065963 | -0.0016532
79 | 80 | 0.38514 | 0.24649 | 6.4676e-10 | 0 | 0 | 0 | 0 | 0 | 1 | -90 | 90 | 0.0018938 | 0.00047458 | -0.0018938 | -0.00047463
88 | 89 | 2.0967 | 1.3419 | 3.521e-09 | 0 | 0 | 0 | 0 | 0 | 1 | -90 | 90 | -0.0099933 | -0.0025041 | 0.0099956 | 0.0025052
89 | 90 | 1.5647 | 1.0014 | 2.6275e-09 | 0 | 0 | 0 | 0 | 0 | 1 | -90 | 90 | -0.012195 | -0.0030563 | 0.012197 | 0.0030577
115 | 114 | 0.40581 | 0.25972 | 6.8146e-10 | 0 | 0 | 0 | 0 | 0 | 1 | -90 | 90 | -0.11543 | -0.029321 | 0.11549 | 0.029358
114 | 113 | 0.45997 | 0.29438 | 7.7242e-10 | 0 | 0 | 0 | 0 | 0 | 1 | -90 | 90 | 0.093542 | 0.023681 | -0.093499 | -0.023653
96 | 97 | 1.7183 | 1.0997 | 2.8855e-09 | 0 | 0 | 0 | 0 | 0 | 1 | -90 | 90 | 0.0049237 | 0.0012336 | -0.0049233 | -0.0012336
96 | 98 | 0.37262 | 0.23848 | 6.2573e-10 | 0 | 0 | 0 | 0 | 0 | 1 | -90 | 90 | -0.0074284 | -0.0018613 | 0.0074287 | 0.0018614
97 | 99 | 2.4355 | 1.5587 | 4.0899e-09 | 0 | 0 | 0 | 0 | 0 | 1 | -90 | 90 | 0.0028464 | 0.00071305 | -0.0028462 | -0.00071332
98 | 100 | 1.9756 | 1.2644 | 3.3176e-09 | 0 | 0 | 0 | 0 | 0 | 1 | -90 | 90 | 0.0017277 | 0.0004327 | -0.0017277 | -0.00043299
98 | 101 | 1.2797 | 0.81904 | 2.149e-09 | 0 | 0 | 0 | 0 | 0 | 1 | -90 | 90 | -0.0091564 | -0.0022941 | 0.0091575 | 0.0022946
101 | 102 | 0.14747 | 0.09438 | 2.4764e-10 | 0 | 0 | 0 | 0 | 0 | 1 | -90 | 90 | -0.010259 | -0.0025707 | 0.010259 | 0.0025708
102 | 103 | 0.89913 | 0.57544 | 1.5099e-09 | 0 | 0 | 0 | 0 | 0 | 1 | -90 | 90 | -0.01158 | -0.0029017 | 0.011581 | 0.0029023
103 | 113 | 1.8608 | 1.1909 | 3.1247e-09 | 0 | 0 | 0 | 0 | 0 | 1 | -90 | 90 | -0.091617 | -0.023117 | 0.091784 | 0.023223
111 | 120 | 0.062713 | 0.040136 | 1.0531e-10 | 0 | 0 | 0 | 0 | 0 | 1 | -90 | 90 | 0.023805 | 0.0059719 | -0.023805 | -0.0059717
109 | 107 | 0.21784 | 0.13942 | 3.6581e-10 | 0 | 0 | 0 | 0 | 0 | 1 | -90 | 90 | 0.050291 | 0.012723 | -0.050286 | -0.01272
104 | 105 | 2.1747 | 1.3918 | 3.652e-09 | 0 | 0 | 0 | 0 | 0 | 1 | -90 | 90 | -0.045333 | -0.011444 | 0.045381 | 0.011474
104 | 106 | 1.1487 | 0.73515 | 1.9289e-09 | 0 | 0 | 0 | 0 | 0 | 1 | -90 | 90 | 0.043424 | 0.010965 | -0.043401 | -0.010951
105 | 107 | 1.752 | 1.1213 | 2.942e-09 | 0 | 0 | 0 | 0 | 0 | 1 | -90 | 90 | -0.047346 | -0.011967 | 0.047388 | 0.011993
106 | 108 | 0.47793 | 0.30587 | 8.0256e-10 | 0 | 0 | 0 | 0 | 0 | 1 | -90 | 90 | 0.040515 | 0.010228 | -0.040507 | -0.010222
108 | 118 | 1.6454 | 1.0531 | 2.7631e-09 | 0 | 0 | 0 | 0 | 0 | 1 | -90 | 90 | 0.038538 | 0.0097287 | -0.038511 | -0.0097121
118 | 116 | 0.40114 | 0.25673 | 6.7363e-10 | 0 | 0 | 0 | 0 | 0 | 1 | -90 | 90 | 0.036256 | 0.009147 | -0.036251 | -0.0091434
120 | 121 | 1.9311 | 1.2359 | 3.2429e-09 | 0 | 0 | 0 | 0 | 0 | 1 | -90 | 90 | 0.021796 | 0.0054684 | -0.021787 | -0.0054624
121 | 122 | 1.029 | 0.65857 | 1.728e-09 | 0 | 0 | 0 | 0 | 0 | 1 | -90 | 90 | 0.019968 | 0.0050065 | -0.019963 | -0.0050039
122 | 125 | 1.0818 | 0.69238 | 1.8167e-09 | 0 | 0 | 0 | 0 | 0 | 1 | -90 | 90 | 0.012089 | 0.0030304 | -0.012087 | -0.0030295
122 | 126 | 1.0127 | 0.64814 | 1.7006e-09 | 0 | 0 | 0 | 0 | 0 | 1 | -90 | 90 | 0.0078743 | 0.0019735 | -0.0078736 | -0.0019732
125 | 127 | 0.46442 | 0.29723 | 7.7989e-10 | 0 | 0 | 0 | 0 | 0 | 1 | -90 | 90 | 0.010383 | 0.0026023 | -0.010382 | -0.002602
126 | 128 | 1.0864 | 0.6953 | 1.8244e-09 | 0 | 0 | 0 | 0 | 0 | 1 | -90 | 90 | 0.0045528 | 0.0011409 | -0.0045525 | -0.001141
131 | 133 | 1.1074 | 0.70876 | 1.8597e-09 | 0 | 0 | 0 | 0 | 0 | 1 | -90 | 90 | 0.007194 | 0.0018029 | -0.0071934 | -0.0018027
133 | 134 | 1.6518 | 1.0571 | 2.7738e-09 | 0 | 0 | 0 | 0 | 0 | 1 | -90 | 90 | 0.0044234 | 0.0011085 | -0.004423 | -0.0011085
135 | 136 | 0.95057 | 0.60837 | 1.5963e-09 | 0 | 0 | 0 | 0 | 0 | 1 | -90 | 90 | -0.0036093 | -0.00090452 | 0.0036094 | 0.00090445
135 | 137 | 0.4271 | 0.27335 | 7.1722e-10 | 0 | 0 | 0 | 0 | 0 | 1 | -90 | 90 | 0.0011134 | 0.00027899 | -0.0011134 | -0.00027905
136 | 138 | 0.27536 | 0.17623 | 4.624e-10 | 0 | 0 | 0 | 0 | 0 | 1 | -90 | 90 | -0.0044416 | -0.001113 | 0.0044417 | 0.001113
138 | 142 | 1.0346 | 0.66216 | 1.7374e-09 | 0 | 0 | 0 | 0 | 0 | 1 | -90 | 90 | -0.0080657 | -0.0020213 | 0.0080664 | 0.0020216
142 | 141 | 1.6562 | 1.06 | 2.7813e-09 | 0 | 0 | 0 | 0 | 0 | 1 | -90 | 90 | -0.0094442 | -0.0023669 | 0.0094459 | 0.0023677
144 | 146 | 0.88479 | 0.56627 | 1.4858e-09 | 0 | 0 | 0 | 0 | 0 | 1 | -90 | 90 | 0.0053358 | 0.0013373 | -0.0053355 | -0.0013372