## bus_data
BUS_I | BUS_TYPE | Pd | Qd | Gs | Bs | area | Vm | Va | baseKV | zone | Vmax | Vmin
1 | 1 | 0.011129 | 0.0027893 | 0 | 0 | 1 | 0.98865 | -0.21828 | 0.4 | 1 | 1.1 | 0.9
2 | 1 | 0.005029 | 0.0012604 | 0 | 0 | 1 | 0.98929 | -0.20583 | 0.4 | 1 | 1.1 | 0.9
3 | 1 | 0.0021514 | 0.00053918 | 0 | 0 | 1 | 0.98844 | -0.22237 | 0.4 | 1 | 1.1 | 0.9
4 | 1 | 0 | 0 | 0 | 0 | 1 | 0.98977 | -0.19641 | 0.4 | 1 | 1.1 | 0.9
5 | 1 | 0 | 0 | 0 | 0 | 1 | 0.98821 | -0.22672 | 0.4 | 1 | 1.1 | 0.9
9 | 1 | 0.0027687 | 0.0006939 | 0 | 0 | 1 | 0.99074 | -0.17757 | 0.4 | 1 | 1.1 | 0.9
6 | 1 | 0.0113 | 0.0028322 | 0 | 0 | 1 | 0.98844 | -0.22221 | 0.4 | 1 | 1.1 | 0.9
27 | 1 | 0.0097608 | 0.0024463 | 0 | 0 | 1 | 0.98818 | -0.22736 | 0.4 | 1 | 1.1 | 0.9
7 | 1 | 0.0052837 | 0.0013242 | 0 | 0 | 1 | 0.98834 | -0.22414 | 0.4 | 1 | 1.1 | 0.9
8 | 1 | 0.0024978 | 0.000626 | 0 | 0 | 1 | 0.98803 | -0.23022 | 0.4 | 1 | 1.1 | 0.9
143 | 1 | 0.0033744 | 0.0008457 | 0 | 0 | 1 | 0.98798 | -0.23122 | 0.4 | 1 | 1.1 | 0.9
26 | 1 | 0.0057133 | 0.0014319 | 0 | 0 | 1 | 0.99267 | -0.14029 | 0.4 | 1 | 1.1 | 0.9
10 | 1 | 0.00095538 | 0.00023944 | 0 | 0 | 1 | 0.98998 | -0.19249 | 0.4 | 1 | 1.1 | 0.9
11 | 1 | 0.023325 | 0.0058458 | 0 | 0 | 1 | 0.9905 | -0.18238 | 0.4 | 1 | 1.1 | 0.9
12 | 1 | 0.0068642 | 0.0017203 | 0 | 0 | 1 | 0.98981 | -0.19591 | 0.4 | 1 | 1.1 | 0.9
13 | 1 | 0 | 0 | 0 | 0 | 1 | 0.99193 | -0.15474 | 0.4 | 1 | 1.1 | 0.9
18 | 1 | 0 | 0 | 0 | 0 | 1 | 0.99025 | -0.18727 | 0.4 | 1 | 1.1 | 0.9
19 | 1 | 0.00072293 | 0.00018118 | 0 | 0 | 1 | 0.99756 | -0.046521 | 0.4 | 1 | 1.1 | 0.9
14 | 1 | 0.0097619 | 0.0024466 | 0 | 0 | 1 | 0.98908 | -0.20989 | 0.4 | 1 | 1.1 | 0.9
15 | 1 | 0.013119 | 0.0032879 | 0 | 0 | 1 | 0.98857 | -0.21977 | 0.4 | 1 | 1.1 | 0.9
16 | 1 | 0.013573 | 0.0034018 | 0 | 0 | 1 | 0.9891 | -0.20949 | 0.4 | 1 | 1.1 | 0.9
17 | 1 | 0.0033382 | 0.00083664 | 0 | 0 | 1 | 0.98853 | -0.22057 | 0.4 | 1 | 1.1 | 0.9
25 | 1 | 0 | 0 | 0 | 0 | 1 | 0.99012 | -0.18974 | 0.4 | 1 | 1.1 | 0.9
153 | 1 | 0.0021041 | 0.00052734 | 0 | 0 | 1 | 0.99845 | -0.029606 | 0.4 | 1 | 1.1 | 0.9
20 | 1 | 0.0025812 | 0.00064691 | 0 | 0 | 1 | 0.99515 | -0.092619 | 0.4 | 1 | 1.1 | 0.9
21 | 1 | 0.002248 | 0.0005634 | 0 | 0 | 1 | 0.99509 | -0.093871 | 0.4 | 1 | 1.1 | 0.9
22 | 1 | 0.0028165 | 0.00070587 | 0 | 0 | 1 | 0.99697 | -0.057733 | 0.4 | 1 | 1.1 | 0.9
23 | 1 | 0 | 0 | 0 | 0 | 1 | 0.99292 | -0.13548 | 0.4 | 1 | 1.1 | 0.9
24 | 1 | 0.00063819 | 0.00015995 | 0 | 0 | 1 | 0.99899 | -0.01913 | 0.4 | 1 | 1.1 | 0.9
141 | 1 | 0.0013961 | 0.00034989 | 0 | 0 | 1 | 0.99272 | -0.13945 | 0.4 | 1 | 1.1 | 0.9
155 | 3 | 0.0011558 | 0.00028967 | 0 | 0 | 1 | 1 | 0 | 0.4 | 1 | 1.1 | 0.9
161 | 1 | 0.003153 | 0.00079022 | 0 | 0 | 1 | 0.98994 | -0.19332 | 0.4 | 1 | 1.1 | 0.9
148 | 1 | 0 | 0 | 0 | 0 | 1 | 0.99185 | -0.15626 | 0.4 | 1 | 1.1 | 0.9
151 | 1 | 0 | 0 | 0 | 0 | 1 | 0.99153 | -0.16258 | 0.4 | 1 | 1.1 | 0.9
149 | 1 | 0.0023009 | 0.00057667 | 0 | 0 | 1 | 0.99188 | -0.15572 | 0.4 | 1 | 1.1 | 0.9
150 | 1 | 0.0023439 | 0.00058745 | 0 | 0 | 1 | 0.99202 | -0.15308 | 0.4 | 1 | 1.1 | 0.9
142 | 1 | 0.0023291 | 0.00058372 | 0 | 0 | 1 | 0.99224 | -0.14869 | 0.4 | 1 | 1.1 | 0.9
152 | 1 | 0.0053781 | 0.0013479 | 0 | 0 | 1 | 0.99138 | -0.16541 | 0.4 | 1 | 1.1 | 0.9
154 | 1 | 0.0052729 | 0.0013215 | 0 | 0 | 1 | 0.99981 | -0.0036253 | 0.4 | 1 | 1.1 | 0.9
138 | 1 | 0.00075942 | 0.00019033 | 0 | 0 | 1 | 0.99242 | -0.14529 | 0.4 | 1 | 1.1 | 0.9
139 | 1 | 0.00048681 | 0.00012201 | 0 | 0 | 1 | 0.99245 | -0.14465 | 0.4 | 1 | 1.1 | 0.9
140 | 1 | 0.00045665 | 0.00011445 | 0 | 0 | 1 | 0.99234 | -0.14675 | 0.4 | 1 | 1.1 | 0.9
144 | 1 | 0.0060348 | 0.0015125 | 0 | 0 | 1 | 0.98776 | -0.23542 | 0.4 | 1 | 1.1 | 0.9
145 | 1 | 0.0065214 | 0.0016344 | 0 | 0 | 1 | 0.98772 | -0.23622 | 0.4 | 1 | 1.1 | 0.9
146 | 1 | 0.0074241 | 0.0018607 | 0 | 0 | 1 | 0.98752 | -0.2402 | 0.4 | 1 | 1.1 | 0.9

## generator_data
GEN_BUS | PG | QG | QMAX | QMIN | VG | MBASE | GEN_STATUS | PMAX | PMIN
155 | 0.18777 | 0.047708 | 10 | -10 | 1 | 100 | 1 | 10 | 0

## branch_data
F_BUS | T_BUS | BR_R | BR_X | BR_B | RATE_A | RATE_B | RATE_C | TAP | SHIFT | BR_STATUS | ANGMIN | ANGMAX | P_in | Q_in | P_out | Q_out
1 | 2 | 2.369 | 1.5162 | 3.9783e-09 | 0 | 0 | 0 | 0 | 0 | 1 | -90 | 90 | -0.023046 | -0.0057771 | 0.02306 | 0.0057854
1 | 3 | 1.5025 | 0.96158 | 2.523e-09 | 0 | 0 | 0 | 0 | 0 | 1 | -90 | 90 | 0.011917 | 0.0029878 | -0.011914 | -0.0029866
2 | 4 | 1.4735 | 0.94305 | 2.4744e-09 | 0 | 0 | 0 | 0 | 0 | 1 | -90 | 90 | -0.028089 | -0.0070458 | 0.028101 | 0.0070537
3 | 5 | 1.9499 | 1.2479 | 3.2744e-09 | 0 | 0 | 0 | 0 | 0 | 1 | -90 | 90 | 0.0097631 | 0.0024474 | -0.009761 | -0.0024464
4 | 9 | 1.1743 | 0.75157 | 1.972e-09 | 0 | 0 | 0 | 0 | 0 | 1 | -90 | 90 | -0.070607 | -0.017733 | 0.070671 | 0.017773
4 | 6 | 2.6659 | 1.7062 | 4.4768e-09 | 0 | 0 | 0 | 0 | 0 | 1 | -90 | 90 | 0.042506 | 0.010679 | -0.042454 | -0.010646
5 | 27 | 0.28565 | 0.18282 | 4.7969e-10 | 0 | 0 | 0 | 0 | 0 | 1 | -90 | 90 | 0.009761 | 0.0024464 | -0.0097607 | -0.0024463
9 | 26 | 2.2423 | 1.435 | 3.7654e-09 | 0 | 0 | 0 | 0 | 0 | 1 | -90 | 90 | -0.07344 | -0.018467 | 0.073571 | 0.01855
6 | 7 | 0.27131 | 0.17364 | 4.5561e-10 | 0 | 0 | 0 | 0 | 0 | 1 | -90 | 90 | 0.031153 | 0.0078138 | -0.031151 | -0.007812
7 | 8 | 1.0296 | 0.65892 | 1.7289e-09 | 0 | 0 | 0 | 0 | 0 | 1 | -90 | 90 | 0.025867 | 0.0064878 | -0.025859 | -0.0064832
8 | 143 | 0.18828 | 0.1205 | 3.1617e-10 | 0 | 0 | 0 | 0 | 0 | 1 | -90 | 90 | 0.023362 | 0.0058572 | -0.023361 | -0.0058565
143 | 144 | 0.91877 | 0.58801 | 1.5429e-09 | 0 | 0 | 0 | 0 | 0 | 1 | -90 | 90 | 0.019986 | 0.0050108 | -0.019982 | -0.0050084
26 | 23 | 0.2693 | 0.17235 | 4.5223e-10 | 0 | 0 | 0 | 0 | 0 | 1 | -90 | 90 | -0.079284 | -0.019982 | 0.079302 | 0.019994
10 | 11 | 5.6804 | 3.6355 | 9.5389e-09 | 0 | 0 | 0 | 0 | 0 | 1 | -90 | 90 | -0.0078207 | -0.0019601 | 0.0078245 | 0.0019616
10 | 12 | 2.1874 | 1.4 | 3.6733e-09 | 0 | 0 | 0 | 0 | 0 | 1 | -90 | 90 | 0.0068653 | 0.0017207 | -0.0068642 | -0.0017203
11 | 13 | 3.9084 | 2.5014 | 6.5633e-09 | 0 | 0 | 0 | 0 | 0 | 1 | -90 | 90 | -0.03115 | -0.0078074 | 0.031191 | 0.0078331
13 | 18 | 3.335 | 2.1344 | 5.6004e-09 | 0 | 0 | 0 | 0 | 0 | 1 | -90 | 90 | 0.043064 | 0.010836 | -0.042997 | -0.010794
13 | 19 | 6.477 | 4.1453 | 1.0877e-08 | 0 | 0 | 0 | 0 | 0 | 1 | -90 | 90 | -0.074254 | -0.018669 | 0.07464 | 0.018915
18 | 25 | 3.4372 | 2.1998 | 5.772e-09 | 0 | 0 | 0 | 0 | 0 | 1 | -90 | 90 | 0.0031539 | 0.00078941 | -0.0031535 | -0.00078974
18 | 16 | 2.4517 | 1.5691 | 4.117e-09 | 0 | 0 | 0 | 0 | 0 | 1 | -90 | 90 | 0.039843 | 0.010004 | -0.039801 | -0.0099777
19 | 153 | 1.0092 | 0.64589 | 1.6947e-09 | 0 | 0 | 0 | 0 | 0 | 1 | -90 | 90 | -0.075363 | -0.019096 | 0.075424 | 0.019135
14 | 15 | 2.6322 | 1.6846 | 4.4201e-09 | 0 | 0 | 0 | 0 | 0 | 1 | -90 | 90 | 0.016465 | 0.004129 | -0.016457 | -0.0041244
14 | 16 | 0.065932 | 0.042197 | 1.1072e-10 | 0 | 0 | 0 | 0 | 0 | 1 | -90 | 90 | -0.026227 | -0.0065755 | 0.026227 | 0.0065758
15 | 17 | 1.0436 | 0.66792 | 1.7525e-09 | 0 | 0 | 0 | 0 | 0 | 1 | -90 | 90 | 0.0033384 | 0.00083655 | -0.0033382 | -0.00083665
25 | 161 | 4.9891 | 3.193 | 8.378e-09 | 0 | 0 | 0 | 0 | 0 | 1 | -90 | 90 | 0.0031535 | 0.00078974 | -0.003153 | -0.00079022
153 | 154 | 1.5111 | 0.96708 | 2.5375e-09 | 0 | 0 | 0 | 0 | 0 | 1 | -90 | 90 | -0.077528 | -0.019662 | 0.077625 | 0.019724
20 | 21 | 0.057469 | 0.03678 | 9.6505e-11 | 0 | 0 | 0 | 0 | 0 | 1 | -90 | 90 | 0.09721 | 0.024561 | -0.097205 | -0.024557
20 | 22 | 1.5626 | 1.0001 | 2.624e-09 | 0 | 0 | 0 | 0 | 0 | 1 | -90 | 90 | -0.099792 | -0.025208 | 0.099959 | 0.025314
21 | 23 | 1.9509 | 1.2486 | 3.2761e-09 | 0 | 0 | 0 | 0 | 0 | 1 | -90 | 90 | 0.094957 | 0.023994 | -0.094768 | -0.023873
22 | 24 | 1.6879 | 1.0803 | 2.8345e-09 | 0 | 0 | 0 | 0 | 0 | 1 | -90 | 90 | -0.10278 | -0.02602 | 0.10297 | 0.026142
23 | 141 | 1.1357 | 0.72687 | 1.9072e-09 | 0 | 0 | 0 | 0 | 0 | 1 | -90 | 90 | 0.015465 | 0.003879 | -0.015462 | -0.0038774
24 | 155 | 0.83375 | 0.5336 | 1.4001e-09 | 0 | 0 | 0 | 0 | 0 | 1 | -90 | 90 | -0.1036 | -0.026302 | 0.1037 | 0.026363
141 | 139 | 1.6323 | 1.0447 | 2.741e-09 | 0 | 0 | 0 | 0 | 0 | 1 | -90 | 90 | 0.014066 | 0.0035275 | -0.014063 | -0.0035255
155 | 154 | 0.19764 | 0.12649 | 3.3188e-10 | 0 | 0 | 0 | 0 | 0 | 1 | -90 | 90 | 0.082913 | 0.021055 | -0.082898 | -0.021046
148 | 151 | 5.1754 | 3.3123 | 8.6909e-09 | 0 | 0 | 0 | 0 | 0 | 1 | -90 | 90 | 0.0053805 | 0.0013481 | -0.0053788 | -0.001348
148 | 149 | 0.44655 | 0.28579 | 7.4988e-10 | 0 | 0 | 0 | 0 | 0 | 1 | -90 | 90 | -0.0053805 | -0.0013481 | 0.0053806 | 0.0013482
151 | 152 | 2.3205 | 1.4851 | 3.8967e-09 | 0 | 0 | 0 | 0 | 0 | 1 | -90 | 90 | 0.0053788 | 0.001348 | -0.0053781 | -0.0013479
149 | 150 | 1.5132 | 0.96845 | 2.5411e-09 | 0 | 0 | 0 | 0 | 0 | 1 | -90 | 90 | -0.0076815 | -0.0019248 | 0.0076825 | 0.0019252
150 | 142 | 1.9323 | 1.2367 | 3.2449e-09 | 0 | 0 | 0 | 0 | 0 | 1 | -90 | 90 | -0.010026 | -0.0025126 | 0.010029 | 0.0025137
142 | 140 | 0.69188 | 0.4428 | 1.1619e-09 | 0 | 0 | 0 | 0 | 0 | 1 | -90 | 90 | -0.012358 | -0.0030974 | 0.012359 | 0.003098
138 | 139 | 0.20758 | 0.13285 | 3.4858e-10 | 0 | 0 | 0 | 0 | 0 | 1 | -90 | 90 | -0.013576 | -0.0034033 | 0.013576 | 0.0034035
138 | 140 | 0.50509 | 0.32326 | 8.4819e-10 | 0 | 0 | 0 | 0 | 0 | 1 | -90 | 90 | 0.012816 | 0.0032129 | -0.012815 | -0.0032125
144 | 145 | 0.25215 | 0.16137 | 4.2342e-10 | 0 | 0 | 0 | 0 | 0 | 1 | -90 | 90 | 0.013947 | 0.0034959 | -0.013947 | -0.0034956
145 | 146 | 2.3416 | 1.4986 | 3.9322e-09 | 0 | 0 | 0 | 0 | 0 | 1 | -90 | 90 | 0.0074255 | 0.0018612 | -0.0074241 | -0.0018607