## bus_data
BUS_I | BUS_TYPE | Pd | Qd | Gs | Bs | area | Vm | Va | baseKV | zone | Vmax | Vmin
18 | 1 | 0.0090351 | 0.0022644 | 0 | 0 | 1 | 0.97139 | -0.55013 | 0.4 | 1 | 1.1 | 0.9
19 | 1 | 0.0037153 | 0.00093114 | 0 | 0 | 1 | 0.97053 | -0.56723 | 0.4 | 1 | 1.1 | 0.9
20 | 1 | 0 | 0 | 0 | 0 | 1 | 0.97147 | -0.54856 | 0.4 | 1 | 1.1 | 0.9
21 | 1 | 0 | 0 | 0 | 0 | 1 | 0.97048 | -0.56831 | 0.4 | 1 | 1.1 | 0.9
22 | 1 | 0.0019905 | 0.00049886 | 0 | 0 | 1 | 0.97182 | -0.54163 | 0.4 | 1 | 1.1 | 0.9
23 | 1 | 0.0027213 | 0.00068203 | 0 | 0 | 1 | 0.97108 | -0.55643 | 0.4 | 1 | 1.1 | 0.9
24 | 1 | 0.010331 | 0.0025891 | 0 | 0 | 1 | 0.97002 | -0.57735 | 0.4 | 1 | 1.1 | 0.9
25 | 1 | 0.010351 | 0.0025942 | 0 | 0 | 1 | 0.97021 | -0.57354 | 0.4 | 1 | 1.1 | 0.9
36 | 1 | 0 | 0 | 0 | 0 | 1 | 0.97225 | -0.5333 | 0.4 | 1 | 1.1 | 0.9
82 | 1 | 0.0047034 | 0.0011788 | 0 | 0 | 1 | 0.97079 | -0.56212 | 0.4 | 1 | 1.1 | 0.9
119 | 1 | 0.0091711 | 0.0022985 | 0 | 0 | 1 | 0.97005 | -0.57678 | 0.4 | 1 | 1.1 | 0.9
37 | 1 | 0.004398 | 0.0011023 | 0 | 0 | 1 | 0.97147 | -0.54859 | 0.4 | 1 | 1.1 | 0.9
38 | 1 | 0 | 0 | 0 | 0 | 1 | 0.97246 | -0.52906 | 0.4 | 1 | 1.1 | 0.9
83 | 1 | 0.013988 | 0.0035057 | 0 | 0 | 1 | 0.97077 | -0.56252 | 0.4 | 1 | 1.1 | 0.9
26 | 1 | 0.0097165 | 0.0024352 | 0 | 0 | 1 | 0.9947 | -0.099934 | 0.4 | 1 | 1.1 | 0.9
27 | 1 | 0 | 0 | 0 | 0 | 1 | 0.99498 | -0.094463 | 0.4 | 1 | 1.1 | 0.9
28 | 1 | 0 | 0 | 0 | 0 | 1 | 0.99462 | -0.10144 | 0.4 | 1 | 1.1 | 0.9
29 | 1 | 0 | 0 | 0 | 0 | 1 | 0.99418 | -0.10973 | 0.4 | 1 | 1.1 | 0.9
30 | 1 | 0 | 0 | 0 | 0 | 1 | 0.99785 | -0.040364 | 0.4 | 1 | 1.1 | 0.9
32 | 1 | 0 | 0 | 0 | 0 | 1 | 0.99454 | -0.103 | 0.4 | 1 | 1.1 | 0.9
126 | 1 | 0 | 0 | 0 | 0 | 1 | 0.99415 | -0.11026 | 0.4 | 1 | 1.1 | 0.9
138 | 1 | 0.0097147 | 0.0024347 | 0 | 0 | 1 | 0.9935 | -0.12263 | 0.4 | 1 | 1.1 | 0.9
137 | 1 | 0.0093923 | 0.0023539 | 0 | 0 | 1 | 0.99747 | -0.04763 | 0.4 | 1 | 1.1 | 0.9
136 | 3 | 0.0041144 | 0.0010312 | 0 | 0 | 1 | 1 | 0 | 0.4 | 1 | 1.1 | 0.9
31 | 1 | 0 | 0 | 0 | 0 | 1 | 0.99445 | -0.10475 | 0.4 | 1 | 1.1 | 0.9
143 | 1 | 0.0025598 | 0.00064155 | 0 | 0 | 1 | 0.9944 | -0.10574 | 0.4 | 1 | 1.1 | 0.9
39 | 1 | 0.0017221 | 0.00043161 | 0 | 0 | 1 | 0.99451 | -0.10356 | 0.4 | 1 | 1.1 | 0.9
125 | 1 | 0.0063623 | 0.0015945 | 0 | 0 | 1 | 0.99399 | -0.11335 | 0.4 | 1 | 1.1 | 0.9
132 | 1 | 0 | 0 | 0 | 0 | 1 | 0.99147 | -0.16116 | 0.4 | 1 | 1.1 | 0.9
139 | 1 | 0.0093939 | 0.0023543 | 0 | 0 | 1 | 0.99742 | -0.048677 | 0.4 | 1 | 1.1 | 0.9
124 | 1 | 0 | 0 | 0 | 0 | 1 | 0.98777 | -0.2317 | 0.4 | 1 | 1.1 | 0.9
129 | 1 | 0 | 0 | 0 | 0 | 1 | 0.98646 | -0.25678 | 0.4 | 1 | 1.1 | 0.9
130 | 1 | 0.0063708 | 0.0015967 | 0 | 0 | 1 | 0.98976 | -0.19361 | 0.4 | 1 | 1.1 | 0.9
122 | 1 | 0 | 0 | 0 | 0 | 1 | 0.98638 | -0.25883 | 0.4 | 1 | 1.1 | 0.9
123 | 1 | 0.03631 | 0.0091001 | 0 | 0 | 1 | 0.98607 | -0.26473 | 0.4 | 1 | 1.1 | 0.9
121 | 1 | 0.0026124 | 0.00065474 | 0 | 0 | 1 | 0.98635 | -0.25943 | 0.4 | 1 | 1.1 | 0.9
89 | 1 | 0.0053595 | 0.0013432 | 0 | 0 | 1 | 0.97132 | -0.55164 | 0.4 | 1 | 1.1 | 0.9
109 | 1 | 0.013866 | 0.003475 | 0 | 0 | 1 | 0.97119 | -0.55425 | 0.4 | 1 | 1.1 | 0.9
43 | 1 | 0.0093921 | 0.0023539 | 0 | 0 | 1 | 0.9729 | -0.5204 | 0.4 | 1 | 1.1 | 0.9
87 | 1 | 0 | 0 | 0 | 0 | 1 | 0.97108 | -0.55639 | 0.4 | 1 | 1.1 | 0.9
110 | 1 | 0.0051532 | 0.0012915 | 0 | 0 | 1 | 0.97106 | -0.55673 | 0.4 | 1 | 1.1 | 0.9
41 | 1 | 0.0044651 | 0.0011191 | 0 | 0 | 1 | 0.97424 | -0.49398 | 0.4 | 1 | 1.1 | 0.9
40 | 1 | 0.0044647 | 0.001119 | 0 | 0 | 1 | 0.9757 | -0.46545 | 0.4 | 1 | 1.1 | 0.9
42 | 1 | 0.0040421 | 0.001013 | 0 | 0 | 1 | 0.9772 | -0.43594 | 0.4 | 1 | 1.1 | 0.9
44 | 1 | 0 | 0 | 0 | 0 | 1 | 0.97918 | -0.39732 | 0.4 | 1 | 1.1 | 0.9
45 | 1 | 0 | 0 | 0 | 0 | 1 | 0.97952 | -0.39087 | 0.4 | 1 | 1.1 | 0.9
99 | 1 | 0.001155 | 0.00028947 | 0 | 0 | 1 | 0.98022 | -0.37715 | 0.4 | 1 | 1.1 | 0.9
46 | 1 | 0.0058948 | 0.0014774 | 0 | 0 | 1 | 0.97004 | -0.57704 | 0.4 | 1 | 1.1 | 0.9
95 | 1 | 0 | 0 | 0 | 0 | 1 | 0.97023 | -0.57318 | 0.4 | 1 | 1.1 | 0.9
79 | 1 | 0 | 0 | 0 | 0 | 1 | 0.98054 | -0.37096 | 0.4 | 1 | 1.1 | 0.9
98 | 1 | 0.00058958 | 0.00014776 | 0 | 0 | 1 | 0.97022 | -0.5733 | 0.4 | 1 | 1.1 | 0.9
93 | 1 | 0.001266 | 0.00031729 | 0 | 0 | 1 | 0.97035 | -0.5708 | 0.4 | 1 | 1.1 | 0.9
56 | 1 | 0 | 0 | 0 | 0 | 1 | 0.98443 | -0.29602 | 0.4 | 1 | 1.1 | 0.9
140 | 1 | 0 | 0 | 0 | 0 | 1 | 0.98439 | -0.29664 | 0.4 | 1 | 1.1 | 0.9
77 | 1 | 0.00078079 | 0.00019568 | 0 | 0 | 1 | 0.98444 | -0.29569 | 0.4 | 1 | 1.1 | 0.9
141 | 1 | 0.0025309 | 0.00063431 | 0 | 0 | 1 | 0.98434 | -0.29767 | 0.4 | 1 | 1.1 | 0.9
128 | 1 | 0.0025016 | 0.00062695 | 0 | 0 | 1 | 0.98438 | -0.2969 | 0.4 | 1 | 1.1 | 0.9
75 | 1 | 0 | 0 | 0 | 0 | 1 | 0.98465 | -0.29168 | 0.4 | 1 | 1.1 | 0.9
78 | 1 | 0 | 0 | 0 | 0 | 1 | 0.98485 | -0.28773 | 0.4 | 1 | 1.1 | 0.9
133 | 1 | 0.0037659 | 0.00094382 | 0 | 0 | 1 | 0.98391 | -0.30574 | 0.4 | 1 | 1.1 | 0.9
101 | 1 | 0.0024699 | 0.00061902 | 0 | 0 | 1 | 0.98128 | -0.35662 | 0.4 | 1 | 1.1 | 0.9
131 | 1 | 0 | 0 | 0 | 0 | 1 | 0.98335 | -0.31666 | 0.4 | 1 | 1.1 | 0.9
134 | 1 | 0 | 0 | 0 | 0 | 1 | 0.98211 | -0.34065 | 0.4 | 1 | 1.1 | 0.9
84 | 1 | 0.0030458 | 0.00076335 | 0 | 0 | 1 | 0.97073 | -0.56336 | 0.4 | 1 | 1.1 | 0.9
85 | 1 | 0.0030772 | 0.00077121 | 0 | 0 | 1 | 0.97093 | -0.55924 | 0.4 | 1 | 1.1 | 0.9
86 | 1 | 0.003663 | 0.00091803 | 0 | 0 | 1 | 0.97086 | -0.56075 | 0.4 | 1 | 1.1 | 0.9
88 | 1 | 0.0036085 | 0.00090438 | 0 | 0 | 1 | 0.97079 | -0.5621 | 0.4 | 1 | 1.1 | 0.9
90 | 1 | 0 | 0 | 0 | 0 | 1 | 0.97076 | -0.5626 | 0.4 | 1 | 1.1 | 0.9
97 | 1 | 0.0036598 | 0.00091723 | 0 | 0 | 1 | 0.97073 | -0.56327 | 0.4 | 1 | 1.1 | 0.9
142 | 1 | 0.0031392 | 0.00078676 | 0 | 0 | 1 | 0.97064 | -0.56503 | 0.4 | 1 | 1.1 | 0.9
96 | 1 | 0.0036083 | 0.00090433 | 0 | 0 | 1 | 0.97068 | -0.56426 | 0.4 | 1 | 1.1 | 0.9
91 | 1 | 0.0042303 | 0.0010602 | 0 | 0 | 1 | 0.97039 | -0.57003 | 0.4 | 1 | 1.1 | 0.9
92 | 1 | 0.0012175 | 0.00030514 | 0 | 0 | 1 | 0.97055 | -0.56692 | 0.4 | 1 | 1.1 | 0.9
94 | 1 | 0.0036564 | 0.00091639 | 0 | 0 | 1 | 0.97057 | -0.56644 | 0.4 | 1 | 1.1 | 0.9
135 | 1 | 0.0036843 | 0.00092337 | 0 | 0 | 1 | 0.98199 | -0.34286 | 0.4 | 1 | 1.1 | 0.9
111 | 1 | 0.0057657 | 0.001445 | 0 | 0 | 1 | 0.97091 | -0.55967 | 0.4 | 1 | 1.1 | 0.9
116 | 1 | 0.0057652 | 0.0014449 | 0 | 0 | 1 | 0.97078 | -0.56233 | 0.4 | 1 | 1.1 | 0.9
114 | 1 | 0.015509 | 0.003887 | 0 | 0 | 1 | 0.97077 | -0.56251 | 0.4 | 1 | 1.1 | 0.9
112 | 1 | 0.0057651 | 0.0014449 | 0 | 0 | 1 | 0.97064 | -0.56499 | 0.4 | 1 | 1.1 | 0.9
113 | 1 | 0.005793 | 0.0014519 | 0 | 0 | 1 | 0.97031 | -0.57167 | 0.4 | 1 | 1.1 | 0.9
115 | 1 | 0.015516 | 0.0038887 | 0 | 0 | 1 | 0.97007 | -0.57635 | 0.4 | 1 | 1.1 | 0.9
117 | 1 | 0.0058159 | 0.0014576 | 0 | 0 | 1 | 0.97006 | -0.57652 | 0.4 | 1 | 1.1 | 0.9
127 | 1 | 0 | 0 | 0 | 0 | 1 | 0.99099 | -0.1703 | 0.4 | 1 | 1.1 | 0.9

## generator_data
GEN_BUS | PG | QG | QMAX | QMIN | VG | MBASE | GEN_STATUS | PMAX | PMIN
136 | 0.33986 | 0.087868 | 10 | -10 | 1 | 100 | 1 | 10 | 0

## branch_data
F_BUS | T_BUS | BR_R | BR_X | BR_B | RATE_A | RATE_B | RATE_C | TAP | SHIFT | BR_STATUS | ANGMIN | ANGMAX | P_in | Q_in | P_out | Q_out
18 | 19 | 2.1527 | 1.3777 | 3.6149e-09 | 0 | 0 | 0 | 0 | 0 | 1 | -90 | 90 | 0.033606 | 0.0084374 | -0.033579 | -0.0084202
18 | 20 | 0.15606 | 0.099878 | 2.6207e-10 | 0 | 0 | 0 | 0 | 0 | 1 | -90 | 90 | -0.042641 | -0.010702 | 0.042644 | 0.010704
19 | 21 | 0.15257 | 0.097645 | 2.5621e-10 | 0 | 0 | 0 | 0 | 0 | 1 | -90 | 90 | 0.029864 | 0.007489 | -0.029862 | -0.0074881
20 | 22 | 0.43757 | 0.28004 | 2.2044e-09 | 0 | 0 | 0 | 0 | 0 | 1 | -90 | 90 | -0.067118 | -0.016843 | 0.06714 | 0.016857
20 | 23 | 1.3608 | 0.87091 | 2.2851e-09 | 0 | 0 | 0 | 0 | 0 | 1 | -90 | 90 | 0.024473 | 0.0061395 | -0.024464 | -0.0061339
21 | 24 | 3.6937 | 2.364 | 6.2027e-09 | 0 | 0 | 0 | 0 | 0 | 1 | -90 | 90 | 0.010335 | 0.0025915 | -0.01033 | -0.0025893
21 | 25 | 1.1296 | 0.72296 | 1.897e-09 | 0 | 0 | 0 | 0 | 0 | 1 | -90 | 90 | 0.019528 | 0.0048966 | -0.019523 | -0.0048936
22 | 36 | 0.51092 | 0.32699 | 4.2898e-09 | 0 | 0 | 0 | 0 | 0 | 1 | -90 | 90 | -0.06913 | -0.017356 | 0.069158 | 0.017373
23 | 82 | 1.1057 | 0.70767 | 1.8568e-09 | 0 | 0 | 0 | 0 | 0 | 1 | -90 | 90 | 0.021743 | 0.0054518 | -0.021737 | -0.0054482
25 | 119 | 1.4936 | 0.9559 | 2.5081e-09 | 0 | 0 | 0 | 0 | 0 | 1 | -90 | 90 | 0.0091721 | 0.0022993 | -0.0091707 | -0.0022986
36 | 37 | 0.51259 | 0.32806 | 4.3039e-09 | 0 | 0 | 0 | 0 | 0 | 1 | -90 | 90 | 0.1265 | 0.031773 | -0.12641 | -0.031714
36 | 38 | 0.091937 | 0.05884 | 7.7194e-10 | 0 | 0 | 0 | 0 | 0 | 1 | -90 | 90 | -0.19566 | -0.049146 | 0.1957 | 0.049172
82 | 83 | 0.10041 | 0.064264 | 1.6862e-10 | 0 | 0 | 0 | 0 | 0 | 1 | -90 | 90 | 0.017034 | 0.0042694 | -0.017033 | -0.0042692
37 | 89 | 0.30021 | 0.19213 | 2.5207e-09 | 0 | 0 | 0 | 0 | 0 | 1 | -90 | 90 | 0.043001 | 0.010786 | -0.042995 | -0.010783
37 | 109 | 0.30332 | 0.19413 | 2.5468e-09 | 0 | 0 | 0 | 0 | 0 | 1 | -90 | 90 | 0.079008 | 0.019826 | -0.078987 | -0.019813
38 | 43 | 0.18805 | 0.12035 | 1.5789e-09 | 0 | 0 | 0 | 0 | 0 | 1 | -90 | 90 | -0.1957 | -0.049171 | 0.19578 | 0.049223
83 | 84 | 1.1534 | 0.73819 | 1.9369e-09 | 0 | 0 | 0 | 0 | 0 | 1 | -90 | 90 | 0.0030458 | 0.00076329 | -0.0030457 | -0.0007634
26 | 27 | 1.7332 | 1.1092 | 2.9104e-09 | 0 | 0 | 0 | 0 | 0 | 1 | -90 | 90 | -0.013999 | -0.0035074 | 0.014003 | 0.0035095
26 | 28 | 1.5576 | 0.99686 | 2.6156e-09 | 0 | 0 | 0 | 0 | 0 | 1 | -90 | 90 | 0.004283 | 0.0010723 | -0.0042827 | -0.0010723
27 | 29 | 0.22866 | 0.14634 | 1.9199e-09 | 0 | 0 | 0 | 0 | 0 | 1 | -90 | 90 | 0.30146 | 0.077661 | -0.30123 | -0.077518
27 | 30 | 0.77653 | 0.49698 | 6.52e-09 | 0 | 0 | 0 | 0 | 0 | 1 | -90 | 90 | -0.31546 | -0.081171 | 0.31629 | 0.081703
28 | 32 | 1.6169 | 1.0348 | 2.7153e-09 | 0 | 0 | 0 | 0 | 0 | 1 | -90 | 90 | 0.0042827 | 0.0010723 | -0.0042823 | -0.0010724
29 | 126 | 0.37172 | 0.2379 | 6.2422e-10 | 0 | 0 | 0 | 0 | 0 | 1 | -90 | 90 | 0.0063634 | 0.0015948 | -0.0063632 | -0.0015948
29 | 138 | 0.19721 | 0.12621 | 1.6558e-09 | 0 | 0 | 0 | 0 | 0 | 1 | -90 | 90 | 0.29487 | 0.075923 | -0.29468 | -0.075805
30 | 137 | 1.7254 | 1.1043 | 2.8975e-09 | 0 | 0 | 0 | 0 | 0 | 1 | -90 | 90 | 0.018793 | 0.0047123 | -0.018787 | -0.0047085
30 | 136 | 0.54903 | 0.35138 | 4.6098e-09 | 0 | 0 | 0 | 0 | 0 | 1 | -90 | 90 | -0.33508 | -0.086415 | 0.33575 | 0.086837
32 | 39 | 1.4322 | 0.91662 | 2.4051e-09 | 0 | 0 | 0 | 0 | 0 | 1 | -90 | 90 | 0.0017222 | 0.0004314 | -0.0017221 | -0.00043161
32 | 31 | 3.0346 | 1.9421 | 5.0958e-09 | 0 | 0 | 0 | 0 | 0 | 1 | -90 | 90 | 0.0025602 | 0.00064098 | -0.0025599 | -0.00064135
126 | 125 | 2.1457 | 1.3733 | 3.6033e-09 | 0 | 0 | 0 | 0 | 0 | 1 | -90 | 90 | 0.0063632 | 0.0015948 | -0.0063623 | -0.0015945
138 | 132 | 0.60753 | 0.38882 | 5.1011e-09 | 0 | 0 | 0 | 0 | 0 | 1 | -90 | 90 | 0.28497 | 0.073371 | -0.28444 | -0.07303
137 | 139 | 0.49733 | 0.31829 | 8.3515e-10 | 0 | 0 | 0 | 0 | 0 | 1 | -90 | 90 | 0.0093943 | 0.0023545 | -0.0093939 | -0.0023543
31 | 143 | 1.7012 | 1.0888 | 2.8569e-09 | 0 | 0 | 0 | 0 | 0 | 1 | -90 | 90 | 0.0025599 | 0.00064135 | -0.0025598 | -0.00064155
132 | 127 | 0.14391 | 0.0921 | 1.2083e-09 | 0 | 0 | 0 | 0 | 0 | 1 | -90 | 90 | 0.28444 | 0.07303 | -0.28431 | -0.07295
124 | 129 | 0.46692 | 0.29883 | 3.9204e-09 | 0 | 0 | 0 | 0 | 0 | 1 | -90 | 90 | 0.23812 | 0.061029 | -0.23783 | -0.060844
124 | 130 | 0.6101 | 0.39047 | 5.1226e-09 | 0 | 0 | 0 | 0 | 0 | 1 | -90 | 90 | -0.27711 | -0.070821 | 0.27762 | 0.071148
124 | 122 | 3.0444 | 1.9484 | 5.1123e-09 | 0 | 0 | 0 | 0 | 0 | 1 | -90 | 90 | 0.038983 | 0.009793 | -0.038932 | -0.0097612
129 | 78 | 0.57423 | 0.36751 | 4.8215e-09 | 0 | 0 | 0 | 0 | 0 | 1 | -90 | 90 | 0.23783 | 0.060844 | -0.23748 | -0.060617
130 | 127 | 0.36601 | 0.23425 | 3.0732e-09 | 0 | 0 | 0 | 0 | 0 | 1 | -90 | 90 | -0.28399 | -0.072745 | 0.28431 | 0.07295
122 | 123 | 0.70811 | 0.45319 | 1.1891e-09 | 0 | 0 | 0 | 0 | 0 | 1 | -90 | 90 | 0.03632 | 0.0091066 | -0.03631 | -0.0091002
122 | 121 | 0.99471 | 0.63661 | 1.6704e-09 | 0 | 0 | 0 | 0 | 0 | 1 | -90 | 90 | 0.0026125 | 0.00065463 | -0.0026124 | -0.00065475
89 | 87 | 0.53409 | 0.34182 | 4.4844e-09 | 0 | 0 | 0 | 0 | 0 | 1 | -90 | 90 | 0.037636 | 0.0094393 | -0.037627 | -0.0094342
109 | 110 | 0.16097 | 0.10302 | 1.3516e-09 | 0 | 0 | 0 | 0 | 0 | 1 | -90 | 90 | 0.065122 | 0.016337 | -0.065114 | -0.016333
43 | 41 | 0.5481 | 0.35078 | 4.602e-09 | 0 | 0 | 0 | 0 | 0 | 1 | -90 | 90 | -0.20517 | -0.051577 | 0.20543 | 0.051742
87 | 90 | 8.3481 | 5.3428 | 1.4019e-08 | 0 | 0 | 0 | 0 | 0 | 1 | -90 | 90 | 0.0031404 | 0.00078579 | -0.0031394 | -0.00078651
87 | 85 | 0.34888 | 0.22328 | 2.9293e-09 | 0 | 0 | 0 | 0 | 0 | 1 | -90 | 90 | 0.034487 | 0.0086485 | -0.034482 | -0.0086457
110 | 111 | 0.20724 | 0.13263 | 1.7401e-09 | 0 | 0 | 0 | 0 | 0 | 1 | -90 | 90 | 0.059961 | 0.015041 | -0.059952 | -0.015036
41 | 40 | 0.5809 | 0.37178 | 4.8775e-09 | 0 | 0 | 0 | 0 | 0 | 1 | -90 | 90 | -0.20989 | -0.052861 | 0.21018 | 0.053044
40 | 42 | 0.59019 | 0.37772 | 4.9554e-09 | 0 | 0 | 0 | 0 | 0 | 1 | -90 | 90 | -0.21465 | -0.054162 | 0.21495 | 0.054356
42 | 44 | 0.76068 | 0.48684 | 6.3869e-09 | 0 | 0 | 0 | 0 | 0 | 1 | -90 | 90 | -0.21899 | -0.055369 | 0.2194 | 0.055628
44 | 45 | 0.1273 | 0.08147 | 1.0688e-09 | 0 | 0 | 0 | 0 | 0 | 1 | -90 | 90 | -0.2194 | -0.055628 | 0.21947 | 0.055671
45 | 99 | 0.27123 | 0.17358 | 2.2773e-09 | 0 | 0 | 0 | 0 | 0 | 1 | -90 | 90 | -0.21947 | -0.055671 | 0.21961 | 0.055764
99 | 79 | 0.12178 | 0.077937 | 1.0225e-09 | 0 | 0 | 0 | 0 | 0 | 1 | -90 | 90 | -0.22077 | -0.056053 | 0.22083 | 0.056095
46 | 95 | 2.7635 | 1.7686 | 4.6406e-09 | 0 | 0 | 0 | 0 | 0 | 1 | -90 | 90 | -0.0058946 | -0.0014775 | 0.0058957 | 0.0014777
95 | 98 | 0.92611 | 0.59271 | 1.5552e-09 | 0 | 0 | 0 | 0 | 0 | 1 | -90 | 90 | 0.00058956 | 0.00014763 | -0.00058956 | -0.00014777
95 | 93 | 1.5431 | 0.98756 | 2.5912e-09 | 0 | 0 | 0 | 0 | 0 | 1 | -90 | 90 | -0.0064852 | -0.0016253 | 0.006486 | 0.0016256
79 | 101 | 0.2826 | 0.18086 | 2.3728e-09 | 0 | 0 | 0 | 0 | 0 | 1 | -90 | 90 | -0.22083 | -0.056095 | 0.22098 | 0.056192
93 | 91 | 0.42329 | 0.2709 | 7.1081e-10 | 0 | 0 | 0 | 0 | 0 | 1 | -90 | 90 | -0.0077519 | -0.0019429 | 0.0077522 | 0.001943
56 | 140 | 1.0752 | 0.6881 | 1.8055e-09 | 0 | 0 | 0 | 0 | 0 | 1 | -90 | 90 | 0.0025311 | 0.00063399 | -0.002531 | -0.00063412
56 | 77 | 0.55227 | 0.35345 | 9.274e-10 | 0 | 0 | 0 | 0 | 0 | 1 | -90 | 90 | -0.0025311 | -0.00063399 | 0.0025312 | 0.00063392
140 | 141 | 1.7615 | 1.1274 | 2.958e-09 | 0 | 0 | 0 | 0 | 0 | 1 | -90 | 90 | 0.002531 | 0.00063412 | -0.0025309 | -0.00063432
77 | 128 | 2.1019 | 1.3452 | 3.5297e-09 | 0 | 0 | 0 | 0 | 0 | 1 | -90 | 90 | 0.0025017 | 0.00062671 | -0.0025015 | -0.00062696
77 | 75 | 2.9984 | 1.919 | 5.0352e-09 | 0 | 0 | 0 | 0 | 0 | 1 | -90 | 90 | -0.0058136 | -0.0014563 | 0.0058147 | 0.0014565
75 | 78 | 2.9534 | 1.8902 | 4.9596e-09 | 0 | 0 | 0 | 0 | 0 | 1 | -90 | 90 | -0.0058147 | -0.0014565 | 0.0058158 | 0.0014568
78 | 133 | 0.34191 | 0.21882 | 2.8708e-09 | 0 | 0 | 0 | 0 | 0 | 1 | -90 | 90 | 0.23166 | 0.059161 | -0.23146 | -0.059032
133 | 131 | 0.21041 | 0.13466 | 1.7666e-09 | 0 | 0 | 0 | 0 | 0 | 1 | -90 | 90 | 0.2277 | 0.058088 | -0.22758 | -0.058012
101 | 134 | 0.31159 | 0.19942 | 2.6162e-09 | 0 | 0 | 0 | 0 | 0 | 1 | -90 | 90 | -0.22345 | -0.056811 | 0.22363 | 0.056921
131 | 134 | 0.4614 | 0.2953 | 3.8741e-09 | 0 | 0 | 0 | 0 | 0 | 1 | -90 | 90 | 0.22757 | 0.058012 | -0.22731 | -0.057844
134 | 135 | 2.5888 | 1.6568 | 4.3473e-09 | 0 | 0 | 0 | 0 | 0 | 1 | -90 | 90 | 0.0036846 | 0.00092322 | -0.0036842 | -0.00092339
85 | 86 | 0.20362 | 0.13032 | 1.7097e-09 | 0 | 0 | 0 | 0 | 0 | 1 | -90 | 90 | 0.031405 | 0.0078745 | -0.031403 | -0.0078732
86 | 88 | 0.20512 | 0.13128 | 1.7222e-09 | 0 | 0 | 0 | 0 | 0 | 1 | -90 | 90 | 0.02774 | 0.0069551 | -0.027738 | -0.0069542
88 | 97 | 0.20425 | 0.13072 | 1.715e-09 | 0 | 0 | 0 | 0 | 0 | 1 | -90 | 90 | 0.02413 | 0.0060497 | -0.024129 | -0.006049
90 | 142 | 3.2669 | 2.0908 | 5.486e-09 | 0 | 0 | 0 | 0 | 0 | 1 | -90 | 90 | 0.0031394 | 0.00078652 | -0.0031391 | -0.0007868
97 | 96 | 0.2051 | 0.13127 | 1.7221e-09 | 0 | 0 | 0 | 0 | 0 | 1 | -90 | 90 | 0.020469 | 0.0051318 | -0.020468 | -0.0051313
96 | 94 | 0.54622 | 0.34958 | 1.8345e-09 | 0 | 0 | 0 | 0 | 0 | 1 | -90 | 90 | 0.01686 | 0.0042269 | -0.016858 | -0.004226
91 | 92 | 1.0946 | 0.70057 | 1.8382e-09 | 0 | 0 | 0 | 0 | 0 | 1 | -90 | 90 | -0.011982 | -0.0030033 | 0.011984 | 0.0030042
92 | 94 | 0.1533 | 0.098113 | 2.5743e-10 | 0 | 0 | 0 | 0 | 0 | 1 | -90 | 90 | -0.013202 | -0.0033094 | 0.013202 | 0.0033095
111 | 116 | 0.20723 | 0.13263 | 1.74e-09 | 0 | 0 | 0 | 0 | 0 | 1 | -90 | 90 | 0.054187 | 0.013591 | -0.05418 | -0.013586
116 | 114 | 0.016251 | 0.010401 | 1.3645e-10 | 0 | 0 | 0 | 0 | 0 | 1 | -90 | 90 | 0.048415 | 0.012142 | -0.048415 | -0.012141
114 | 112 | 0.31833 | 0.20373 | 1.6037e-09 | 0 | 0 | 0 | 0 | 0 | 1 | -90 | 90 | 0.032906 | 0.0082541 | -0.032902 | -0.0082518
112 | 113 | 1.0388 | 0.66486 | 1.7445e-09 | 0 | 0 | 0 | 0 | 0 | 1 | -90 | 90 | 0.027137 | 0.0068068 | -0.027129 | -0.0068015
113 | 115 | 0.92713 | 0.59336 | 1.5569e-09 | 0 | 0 | 0 | 0 | 0 | 1 | -90 | 90 | 0.021336 | 0.0053496 | -0.021331 | -0.0053466
115 | 117 | 0.12324 | 0.078876 | 2.0696e-10 | 0 | 0 | 0 | 0 | 0 | 1 | -90 | 90 | 0.0058158 | 0.0014577 | -0.0058157 | -0.0014577