## bus_data
BUS_I | BUS_TYPE | Pd | Qd | Gs | Bs | area | Vm | Va | baseKV | zone | Vmax | Vmin
1 | 1 | 0.0010961 | 0.00027471 | 0 | 0 | 1 | 0.97638 | -0.45497 | 0.4 | 1 | 1.1 | 0.9
2 | 1 | 0.0011943 | 0.00029931 | 0 | 0 | 1 | 0.9764 | -0.45453 | 0.4 | 1 | 1.1 | 0.9
4 | 1 | 0 | 0 | 0 | 0 | 1 | 0.97649 | -0.45267 | 0.4 | 1 | 1.1 | 0.9
53 | 1 | 0 | 0 | 0 | 0 | 1 | 0.97652 | -0.45207 | 0.4 | 1 | 1.1 | 0.9
80 | 1 | 0.0035925 | 0.00090036 | 0 | 0 | 1 | 0.9757 | -0.46831 | 0.4 | 1 | 1.1 | 0.9
79 | 1 | 0.0043642 | 0.0010938 | 0 | 0 | 1 | 0.97683 | -0.44608 | 0.4 | 1 | 1.1 | 0.9
5 | 1 | 0.0020684 | 0.0005184 | 0 | 0 | 1 | 0.99403 | -0.11386 | 0.4 | 1 | 1.1 | 0.9
6 | 1 | 0.0012498 | 0.00031323 | 0 | 0 | 1 | 0.9935 | -0.12399 | 0.4 | 1 | 1.1 | 0.9
7 | 1 | 0 | 0 | 0 | 0 | 1 | 0.99414 | -0.11168 | 0.4 | 1 | 1.1 | 0.9
8 | 1 | 0.0049258 | 0.0012345 | 0 | 0 | 1 | 0.99328 | -0.12826 | 0.4 | 1 | 1.1 | 0.9
9 | 1 | 0.0056836 | 0.0014244 | 0 | 0 | 1 | 0.99464 | -0.10212 | 0.4 | 1 | 1.1 | 0.9
10 | 1 | 0.0007669 | 0.0001922 | 0 | 0 | 1 | 0.9941 | -0.11248 | 0.4 | 1 | 1.1 | 0.9
11 | 1 | 0.0032453 | 0.00081334 | 0 | 0 | 1 | 0.99412 | -0.11217 | 0.4 | 1 | 1.1 | 0.9
100 | 1 | 0.002731 | 0.00068446 | 0 | 0 | 1 | 0.99325 | -0.12897 | 0.4 | 1 | 1.1 | 0.9
42 | 1 | 0 | 0 | 0 | 0 | 1 | 0.99486 | -0.097844 | 0.4 | 1 | 1.1 | 0.9
99 | 1 | 0 | 0 | 0 | 0 | 1 | 0.99311 | -0.13159 | 0.4 | 1 | 1.1 | 0.9
43 | 1 | 0.015893 | 0.0039831 | 0 | 0 | 1 | 0.99392 | -0.1157 | 0.4 | 1 | 1.1 | 0.9
41 | 1 | 0.016303 | 0.004086 | 0 | 0 | 1 | 0.99652 | -0.066217 | 0.4 | 1 | 1.1 | 0.9
12 | 1 | 0.0071443 | 0.0017905 | 0 | 0 | 1 | 0.99285 | -0.1373 | 0.4 | 1 | 1.1 | 0.9
13 | 1 | 0.0070744 | 0.001773 | 0 | 0 | 1 | 0.99275 | -0.13926 | 0.4 | 1 | 1.1 | 0.9
14 | 1 | 0.042035 | 0.010535 | 0 | 0 | 1 | 0.9942 | -0.1111 | 0.4 | 1 | 1.1 | 0.9
15 | 1 | 0.0098592 | 0.002471 | 0 | 0 | 1 | 0.9926 | -0.14209 | 0.4 | 1 | 1.1 | 0.9
16 | 1 | 0 | 0 | 0 | 0 | 1 | 0.99668 | -0.063345 | 0.4 | 1 | 1.1 | 0.9
29 | 1 | 0 | 0 | 0 | 0 | 1 | 0.998 | -0.037933 | 0.4 | 1 | 1.1 | 0.9
27 | 1 | 0.022079 | 0.0055336 | 0 | 0 | 1 | 0.99635 | -0.069753 | 0.4 | 1 | 1.1 | 0.9
38 | 3 | 0.041683 | 0.010447 | 0 | 0 | 1 | 1 | 0 | 0.4 | 1 | 1.1 | 0.9
28 | 1 | 0.0066839 | 0.0016751 | 0 | 0 | 1 | 0.99627 | -0.071203 | 0.4 | 1 | 1.1 | 0.9
26 | 1 | 0 | 0 | 0 | 0 | 1 | 0.98244 | -0.33839 | 0.4 | 1 | 1.1 | 0.9
58 | 1 | 0.0085103 | 0.0021329 | 0 | 0 | 1 | 0.98207 | -0.34566 | 0.4 | 1 | 1.1 | 0.9
25 | 1 | 0 | 0 | 0 | 0 | 1 | 0.98318 | -0.32408 | 0.4 | 1 | 1.1 | 0.9
23 | 1 | 0.0035491 | 0.00088949 | 0 | 0 | 1 | 0.98218 | -0.34363 | 0.4 | 1 | 1.1 | 0.9
24 | 1 | 0.042856 | 0.010741 | 0 | 0 | 1 | 0.98221 | -0.34295 | 0.4 | 1 | 1.1 | 0.9
18 | 1 | 0.035046 | 0.0087834 | 0 | 0 | 1 | 0.98899 | -0.21114 | 0.4 | 1 | 1.1 | 0.9
19 | 1 | 0.025387 | 0.0063626 | 0 | 0 | 1 | 0.98636 | -0.26213 | 0.4 | 1 | 1.1 | 0.9
20 | 1 | 0 | 0 | 0 | 0 | 1 | 0.98939 | -0.20346 | 0.4 | 1 | 1.1 | 0.9
21 | 1 | 0.0033195 | 0.00083194 | 0 | 0 | 1 | 0.98472 | -0.29393 | 0.4 | 1 | 1.1 | 0.9
22 | 1 | 0.013461 | 0.0033735 | 0 | 0 | 1 | 0.99067 | -0.17866 | 0.4 | 1 | 1.1 | 0.9
44 | 1 | 0 | 0 | 0 | 0 | 1 | 0.98403 | -0.30734 | 0.4 | 1 | 1.1 | 0.9
55 | 1 | 0 | 0 | 0 | 0 | 1 | 0.99307 | -0.13253 | 0.4 | 1 | 1.1 | 0.9
56 | 1 | 0.0056978 | 0.001428 | 0 | 0 | 1 | 0.99407 | -0.11334 | 0.4 | 1 | 1.1 | 0.9
47 | 1 | 0 | 0 | 0 | 0 | 1 | 0.99289 | -0.13585 | 0.4 | 1 | 1.1 | 0.9
45 | 1 | 0 | 0 | 0 | 0 | 1 | 0.98264 | -0.33461 | 0.4 | 1 | 1.1 | 0.9
102 | 1 | 0.0039099 | 0.00097993 | 0 | 0 | 1 | 0.98258 | -0.33577 | 0.4 | 1 | 1.1 | 0.9
54 | 1 | 0.0060889 | 0.001526 | 0 | 0 | 1 | 0.9925 | -0.14353 | 0.4 | 1 | 1.1 | 0.9
37 | 1 | 0.017537 | 0.0043952 | 0 | 0 | 1 | 0.99845 | -0.029533 | 0.4 | 1 | 1.1 | 0.9
30 | 1 | 0.024205 | 0.0060664 | 0 | 0 | 1 | 0.99604 | -0.075668 | 0.4 | 1 | 1.1 | 0.9
31 | 1 | 0 | 0 | 0 | 0 | 1 | 0.99669 | -0.063066 | 0.4 | 1 | 1.1 | 0.9
32 | 1 | 0 | 0 | 0 | 0 | 1 | 0.9958 | -0.080376 | 0.4 | 1 | 1.1 | 0.9
33 | 1 | 0 | 0 | 0 | 0 | 1 | 0.99813 | -0.035552 | 0.4 | 1 | 1.1 | 0.9
34 | 1 | 0 | 0 | 0 | 0 | 1 | 0.99519 | -0.091819 | 0.4 | 1 | 1.1 | 0.9
35 | 1 | 0.014192 | 0.0035568 | 0 | 0 | 1 | 0.99551 | -0.085804 | 0.4 | 1 | 1.1 | 0.9
36 | 1 | 0.0063893 | 0.0016013 | 0 | 0 | 1 | 0.99566 | -0.083043 | 0.4 | 1 | 1.1 | 0.9
57 | 1 | 0.020098 | 0.0050371 | 0 | 0 | 1 | 0.99484 | -0.098446 | 0.4 | 1 | 1.1 | 0.9
40 | 1 | 0 | 0 | 0 | 0 | 1 | 0.99179 | -0.15637 | 0.4 | 1 | 1.1 | 0.9
63 | 1 | 0 | 0 | 0 | 0 | 1 | 0.98787 | -0.23163 | 0.4 | 1 | 1.1 | 0.9
60 | 1 | 0.004124 | 0.0010336 | 0 | 0 | 1 | 0.99273 | -0.13836 | 0.4 | 1 | 1.1 | 0.9
61 | 1 | 0 | 0 | 0 | 0 | 1 | 0.98681 | -0.2523 | 0.4 | 1 | 1.1 | 0.9
85 | 1 | 0.018286 | 0.004583 | 0 | 0 | 1 | 0.98673 | -0.2539 | 0.4 | 1 | 1.1 | 0.9
84 | 1 | 0.0036297 | 0.00090968 | 0 | 0 | 1 | 0.98738 | -0.24121 | 0.4 | 1 | 1.1 | 0.9
68 | 1 | 0 | 0 | 0 | 0 | 1 | 0.98553 | -0.27662 | 0.4 | 1 | 1.1 | 0.9
62 | 1 | 0 | 0 | 0 | 0 | 1 | 0.98712 | -0.2462 | 0.4 | 1 | 1.1 | 0.9
83 | 1 | 0.010105 | 0.0025324 | 0 | 0 | 1 | 0.98703 | -0.24799 | 0.4 | 1 | 1.1 | 0.9
81 | 1 | 0.010983 | 0.0027525 | 0 | 0 | 1 | 0.98691 | -0.2503 | 0.4 | 1 | 1.1 | 0.9
59 | 1 | 0.00612 | 0.0015338 | 0 | 0 | 1 | 0.99378 | -0.11846 | 0.4 | 1 | 1.1 | 0.9
52 | 1 | 0 | 0 | 0 | 0 | 1 | 0.99241 | -0.14526 | 0.4 | 1 | 1.1 | 0.9
51 | 1 | 0.004129 | 0.0010348 | 0 | 0 | 1 | 0.99222 | -0.14895 | 0.4 | 1 | 1.1 | 0.9
48 | 1 | 0.0008607 | 0.00021571 | 0 | 0 | 1 | 0.9922 | -0.14939 | 0.4 | 1 | 1.1 | 0.9
49 | 1 | 0 | 0 | 0 | 0 | 1 | 0.99221 | -0.1491 | 0.4 | 1 | 1.1 | 0.9
86 | 1 | 0.00074449 | 0.00018659 | 0 | 0 | 1 | 0.97456 | -0.49066 | 0.4 | 1 | 1.1 | 0.9
74 | 1 | 0.0039015 | 0.00097781 | 0 | 0 | 1 | 0.97754 | -0.43215 | 0.4 | 1 | 1.1 | 0.9
66 | 1 | 0 | 0 | 0 | 0 | 1 | 0.98304 | -0.32481 | 0.4 | 1 | 1.1 | 0.9
64 | 1 | 0.0046778 | 0.0011724 | 0 | 0 | 1 | 0.98168 | -0.35134 | 0.4 | 1 | 1.1 | 0.9
65 | 1 | 0.0098121 | 0.0024592 | 0 | 0 | 1 | 0.98017 | -0.38069 | 0.4 | 1 | 1.1 | 0.9
67 | 1 | 0.0024376 | 0.00061092 | 0 | 0 | 1 | 0.97996 | -0.38493 | 0.4 | 1 | 1.1 | 0.9
73 | 1 | 0.0024757 | 0.00062046 | 0 | 0 | 1 | 0.97956 | -0.39271 | 0.4 | 1 | 1.1 | 0.9
69 | 1 | 0 | 0 | 0 | 0 | 1 | 0.97265 | -0.52826 | 0.4 | 1 | 1.1 | 0.9
78 | 1 | 0 | 0 | 0 | 0 | 1 | 0.97201 | -0.54095 | 0.4 | 1 | 1.1 | 0.9
75 | 1 | 0.0013703 | 0.00034343 | 0 | 0 | 1 | 0.97291 | -0.52324 | 0.4 | 1 | 1.1 | 0.9
71 | 1 | 0.0024786 | 0.00062119 | 0 | 0 | 1 | 0.97917 | -0.40029 | 0.4 | 1 | 1.1 | 0.9
96 | 1 | 0.0062816 | 0.0015743 | 0 | 0 | 1 | 0.97092 | -0.56255 | 0.4 | 1 | 1.1 | 0.9
76 | 1 | 0.00098764 | 0.00024753 | 0 | 0 | 1 | 0.97316 | -0.51816 | 0.4 | 1 | 1.1 | 0.9
70 | 1 | 0.0027809 | 0.00069697 | 0 | 0 | 1 | 0.97875 | -0.40848 | 0.4 | 1 | 1.1 | 0.9
72 | 1 | 0.0086869 | 0.0021771 | 0 | 0 | 1 | 0.97786 | -0.42588 | 0.4 | 1 | 1.1 | 0.9
77 | 1 | 0.0017745 | 0.00044473 | 0 | 0 | 1 | 0.97329 | -0.5156 | 0.4 | 1 | 1.1 | 0.9
92 | 1 | 0.0018767 | 0.00047033 | 0 | 0 | 1 | 0.97344 | -0.51266 | 0.4 | 1 | 1.1 | 0.9
90 | 1 | 0 | 0 | 0 | 0 | 1 | 0.97366 | -0.50847 | 0.4 | 1 | 1.1 | 0.9
95 | 1 | 0.0048149 | 0.0012067 | 0 | 0 | 1 | 0.97069 | -0.5671 | 0.4 | 1 | 1.1 | 0.9
87 | 1 | 0.00068915 | 0.00017272 | 0 | 0 | 1 | 0.97456 | -0.49071 | 0.4 | 1 | 1.1 | 0.9
88 | 1 | 0.0026816 | 0.00067206 | 0 | 0 | 1 | 0.9735 | -0.51151 | 0.4 | 1 | 1.1 | 0.9
89 | 1 | 0.0015421 | 0.00038648 | 0 | 0 | 1 | 0.97313 | -0.51888 | 0.4 | 1 | 1.1 | 0.9
91 | 1 | 0.011428 | 0.0028641 | 0 | 0 | 1 | 0.97305 | -0.52041 | 0.4 | 1 | 1.1 | 0.9
93 | 1 | 0.0041422 | 0.0010381 | 0 | 0 | 1 | 0.973 | -0.52135 | 0.4 | 1 | 1.1 | 0.9
103 | 1 | 0 | 0 | 0 | 0 | 1 | 0.99302 | -0.13335 | 0.4 | 1 | 1.1 | 0.9
104 | 1 | 0.0034363 | 0.00086123 | 0 | 0 | 1 | 0.99294 | -0.13495 | 0.4 | 1 | 1.1 | 0.9

## generator_data
GEN_BUS | PG | QG | QMAX | QMIN | VG | MBASE | GEN_STATUS | PMAX | PMIN
38 | 0.57268 | 0.14564 | 10 | -10 | 1 | 100 | 1 | 10 | 0

## branch_data
F_BUS | T_BUS | BR_R | BR_X | BR_B | RATE_A | RATE_B | RATE_C | TAP | SHIFT | BR_STATUS | ANGMIN | ANGMAX | P_in | Q_in | P_out | Q_out
1 | 2 | 1.7186 | 1.0999 | 2.886e-09 | 0 | 0 | 0 | 0 | 0 | 1 | -90 | 90 | -0.0010961 | -0.00027472 | 0.0010961 | 0.00027446
2 | 4 | 3.4651 | 2.2177 | 5.8189e-09 | 0 | 0 | 0 | 0 | 0 | 1 | -90 | 90 | -0.0022903 | -0.00057378 | 0.0022906 | 0.00057335
4 | 53 | 1.1128 | 0.7122 | 1.8687e-09 | 0 | 0 | 0 | 0 | 0 | 1 | -90 | 90 | -0.0022906 | -0.00057335 | 0.0022906 | 0.00057321
53 | 80 | 1.6541 | 1.0586 | 2.7777e-09 | 0 | 0 | 0 | 0 | 0 | 1 | -90 | 90 | 0.042072 | 0.010597 | -0.042039 | -0.010576
53 | 79 | 0.57913 | 0.37064 | 9.7251e-10 | 0 | 0 | 0 | 0 | 0 | 1 | -90 | 90 | -0.044362 | -0.01117 | 0.044375 | 0.011178
80 | 86 | 2.4842 | 1.5899 | 4.1716e-09 | 0 | 0 | 0 | 0 | 0 | 1 | -90 | 90 | 0.038447 | 0.0096757 | -0.038406 | -0.0096499
79 | 74 | 1.2267 | 0.78511 | 2.06e-09 | 0 | 0 | 0 | 0 | 0 | 1 | -90 | 90 | -0.048739 | -0.012272 | 0.048772 | 0.012292
5 | 6 | 3.6286 | 2.3223 | 6.0933e-09 | 0 | 0 | 0 | 0 | 0 | 1 | -90 | 90 | 0.012352 | 0.0030972 | -0.012346 | -0.003094
5 | 7 | 0.67086 | 0.42935 | 1.1266e-09 | 0 | 0 | 0 | 0 | 0 | 1 | -90 | 90 | -0.014421 | -0.0036156 | 0.014422 | 0.0036165
6 | 8 | 1.7049 | 1.0911 | 2.863e-09 | 0 | 0 | 0 | 0 | 0 | 1 | -90 | 90 | 0.011097 | 0.0027808 | -0.011094 | -0.0027796
7 | 9 | 2.299 | 1.4714 | 3.8607e-09 | 0 | 0 | 0 | 0 | 0 | 1 | -90 | 90 | -0.018435 | -0.0046212 | 0.018443 | 0.0046262
7 | 10 | 4.5926 | 2.9393 | 7.7123e-09 | 0 | 0 | 0 | 0 | 0 | 1 | -90 | 90 | 0.00076693 | 0.00019146 | -0.0007669 | -0.0001922
7 | 11 | 0.66883 | 0.42805 | 1.1231e-09 | 0 | 0 | 0 | 0 | 0 | 1 | -90 | 90 | 0.0032454 | 0.00081328 | -0.0032453 | -0.00081335
8 | 100 | 0.50627 | 0.32401 | 8.5016e-10 | 0 | 0 | 0 | 0 | 0 | 1 | -90 | 90 | 0.0061685 | 0.0015451 | -0.0061683 | -0.001545
9 | 42 | 0.78644 | 0.50332 | 1.3206e-09 | 0 | 0 | 0 | 0 | 0 | 1 | -90 | 90 | -0.024127 | -0.0060506 | 0.024131 | 0.0060537
100 | 99 | 3.3698 | 2.1567 | 5.6588e-09 | 0 | 0 | 0 | 0 | 0 | 1 | -90 | 90 | 0.0034373 | 0.00086058 | -0.0034369 | -0.00086087
42 | 43 | 0.51063 | 0.3268 | 2.5725e-09 | 0 | 0 | 0 | 0 | 0 | 1 | -90 | 90 | 0.15684 | 0.040024 | -0.1567 | -0.039937
42 | 41 | 0.78464 | 0.50217 | 3.9529e-09 | 0 | 0 | 0 | 0 | 0 | 1 | -90 | 90 | -0.18097 | -0.046077 | 0.18125 | 0.046254
99 | 103 | 2.2641 | 1.449 | 3.8021e-09 | 0 | 0 | 0 | 0 | 0 | 1 | -90 | 90 | 0.0034369 | 0.00086087 | -0.0034366 | -0.00086106
43 | 59 | 0.087638 | 0.056089 | 4.4151e-10 | 0 | 0 | 0 | 0 | 0 | 1 | -90 | 90 | 0.14081 | 0.035954 | -0.14079 | -0.035942
41 | 29 | 0.64521 | 0.41294 | 3.2505e-09 | 0 | 0 | 0 | 0 | 0 | 1 | -90 | 90 | -0.19755 | -0.05034 | 0.19782 | 0.050512
12 | 13 | 0.50957 | 0.32612 | 8.557e-10 | 0 | 0 | 0 | 0 | 0 | 1 | -90 | 90 | 0.016936 | 0.0042455 | -0.016935 | -0.0042446
12 | 14 | 4.8142 | 3.0811 | 8.0843e-09 | 0 | 0 | 0 | 0 | 0 | 1 | -90 | 90 | -0.024081 | -0.0060361 | 0.024111 | 0.0060545
13 | 15 | 1.2698 | 0.81267 | 2.1323e-09 | 0 | 0 | 0 | 0 | 0 | 1 | -90 | 90 | 0.0098606 | 0.0024716 | -0.0098592 | -0.002471
14 | 16 | 3.2083 | 2.0533 | 5.3876e-09 | 0 | 0 | 0 | 0 | 0 | 1 | -90 | 90 | -0.066146 | -0.01659 | 0.066297 | 0.016686
16 | 29 | 1.1941 | 0.76425 | 2.0053e-09 | 0 | 0 | 0 | 0 | 0 | 1 | -90 | 90 | -0.095069 | -0.0239 | 0.095185 | 0.023974
16 | 27 | 0.99175 | 0.63472 | 1.6654e-09 | 0 | 0 | 0 | 0 | 0 | 1 | -90 | 90 | 0.028772 | 0.0072143 | -0.028764 | -0.0072088
29 | 38 | 0.58452 | 0.37409 | 2.9447e-09 | 0 | 0 | 0 | 0 | 0 | 1 | -90 | 90 | -0.29301 | -0.074486 | 0.29354 | 0.074829
27 | 28 | 0.96502 | 0.61761 | 1.6205e-09 | 0 | 0 | 0 | 0 | 0 | 1 | -90 | 90 | 0.0066844 | 0.0016753 | -0.0066839 | -0.0016751
38 | 37 | 0.56181 | 0.35956 | 2.8303e-09 | 0 | 0 | 0 | 0 | 0 | 1 | -90 | 90 | 0.23745 | 0.060365 | -0.23712 | -0.060149
26 | 58 | 3.6969 | 2.366 | 6.208e-09 | 0 | 0 | 0 | 0 | 0 | 1 | -90 | 90 | 0.0085132 | 0.0021342 | -0.0085103 | -0.0021329
26 | 25 | 7.2766 | 4.6571 | 1.2219e-08 | 0 | 0 | 0 | 0 | 0 | 1 | -90 | 90 | -0.0085132 | -0.0021342 | 0.008519 | 0.0021367
25 | 45 | 11.66 | 7.4624 | 1.958e-08 | 0 | 0 | 0 | 0 | 0 | 1 | -90 | 90 | 0.0039121 | 0.00097923 | -0.0039101 | -0.00097986
25 | 24 | 1.7603 | 1.1266 | 2.956e-09 | 0 | 0 | 0 | 0 | 0 | 1 | -90 | 90 | 0.046446 | 0.011657 | -0.046405 | -0.01163
25 | 44 | 1.2338 | 0.78961 | 2.0718e-09 | 0 | 0 | 0 | 0 | 0 | 1 | -90 | 90 | -0.058877 | -0.014773 | 0.058925 | 0.014802
23 | 24 | 0.83228 | 0.53266 | 1.3976e-09 | 0 | 0 | 0 | 0 | 0 | 1 | -90 | 90 | -0.0035491 | -0.0008895 | 0.0035492 | 0.00088944
18 | 19 | 2.5468 | 1.63 | 4.2768e-09 | 0 | 0 | 0 | 0 | 0 | 1 | -90 | 90 | 0.087978 | 0.022218 | -0.087763 | -0.022081
18 | 20 | 0.27481 | 0.17588 | 4.6149e-10 | 0 | 0 | 0 | 0 | 0 | 1 | -90 | 90 | -0.12302 | -0.031001 | 0.12307 | 0.03103
19 | 21 | 2.2275 | 1.4256 | 3.7405e-09 | 0 | 0 | 0 | 0 | 0 | 1 | -90 | 90 | 0.062376 | 0.015719 | -0.062282 | -0.015658
20 | 22 | 0.8885 | 0.56864 | 1.492e-09 | 0 | 0 | 0 | 0 | 0 | 1 | -90 | 90 | -0.12307 | -0.03103 | 0.12322 | 0.031124
21 | 44 | 0.98997 | 0.63358 | 1.6624e-09 | 0 | 0 | 0 | 0 | 0 | 1 | -90 | 90 | 0.058962 | 0.014826 | -0.058925 | -0.014802
22 | 55 | 1.4954 | 0.95706 | 2.5112e-09 | 0 | 0 | 0 | 0 | 0 | 1 | -90 | 90 | -0.13668 | -0.034497 | 0.13698 | 0.034691
55 | 56 | 0.57712 | 0.36936 | 1.9383e-09 | 0 | 0 | 0 | 0 | 0 | 1 | -90 | 90 | -0.14806 | -0.03747 | 0.1482 | 0.037557
55 | 47 | 1.3248 | 0.84785 | 2.2246e-09 | 0 | 0 | 0 | 0 | 0 | 1 | -90 | 90 | 0.011086 | 0.0027792 | -0.011084 | -0.0027783
56 | 57 | 0.43185 | 0.27638 | 2.1756e-09 | 0 | 0 | 0 | 0 | 0 | 1 | -90 | 90 | -0.1539 | -0.038985 | 0.15401 | 0.039055
47 | 54 | 3.0628 | 1.9602 | 5.1432e-09 | 0 | 0 | 0 | 0 | 0 | 1 | -90 | 90 | 0.011084 | 0.0027783 | -0.01108 | -0.0027762
45 | 102 | 1.2799 | 0.81917 | 2.1494e-09 | 0 | 0 | 0 | 0 | 0 | 1 | -90 | 90 | 0.0039101 | 0.00097987 | -0.0039099 | -0.00097994
54 | 52 | 1.5322 | 0.9806 | 2.573e-09 | 0 | 0 | 0 | 0 | 0 | 1 | -90 | 90 | 0.004991 | 0.0012502 | -0.0049906 | -0.0012502
37 | 33 | 0.1235 | 0.07904 | 6.2217e-10 | 0 | 0 | 0 | 0 | 0 | 1 | -90 | 90 | 0.21958 | 0.055754 | -0.21952 | -0.055714
30 | 31 | 1.252 | 0.80127 | 2.1024e-09 | 0 | 0 | 0 | 0 | 0 | 1 | -90 | 90 | -0.044795 | -0.01123 | 0.044822 | 0.011247
30 | 32 | 1.0169 | 0.65084 | 1.7077e-09 | 0 | 0 | 0 | 0 | 0 | 1 | -90 | 90 | 0.02059 | 0.0051632 | -0.020586 | -0.0051604
31 | 33 | 0.56352 | 0.36065 | 2.8389e-09 | 0 | 0 | 0 | 0 | 0 | 1 | -90 | 90 | -0.21923 | -0.055528 | 0.21952 | 0.055714
31 | 34 | 0.73922 | 0.4731 | 3.724e-09 | 0 | 0 | 0 | 0 | 0 | 1 | -90 | 90 | 0.1744 | 0.044282 | -0.17416 | -0.044128
32 | 35 | 1.6995 | 1.0877 | 2.8539e-09 | 0 | 0 | 0 | 0 | 0 | 1 | -90 | 90 | 0.014195 | 0.0035589 | -0.014192 | -0.0035568
32 | 36 | 1.8549 | 1.1871 | 3.1148e-09 | 0 | 0 | 0 | 0 | 0 | 1 | -90 | 90 | 0.0063901 | 0.0016015 | -0.0063893 | -0.0016013
34 | 57 | 0.17005 | 0.10883 | 8.567e-10 | 0 | 0 | 0 | 0 | 0 | 1 | -90 | 90 | 0.17416 | 0.044128 | -0.17411 | -0.044092
40 | 63 | 2.5651 | 1.6417 | 4.3075e-09 | 0 | 0 | 0 | 0 | 0 | 1 | -90 | 90 | 0.13031 | 0.03322 | -0.12983 | -0.032919
40 | 60 | 0.61676 | 0.39473 | 3.1071e-09 | 0 | 0 | 0 | 0 | 0 | 1 | -90 | 90 | -0.13031 | -0.03322 | 0.13042 | 0.033293
63 | 68 | 2.2868 | 1.4635 | 3.8401e-09 | 0 | 0 | 0 | 0 | 0 | 1 | -90 | 90 | 0.086792 | 0.022118 | -0.086604 | -0.021999
63 | 84 | 1.9105 | 1.2227 | 3.2083e-09 | 0 | 0 | 0 | 0 | 0 | 1 | -90 | 90 | 0.021937 | 0.0055054 | -0.021927 | -0.0054993
63 | 62 | 3.0196 | 1.9326 | 5.0708e-09 | 0 | 0 | 0 | 0 | 0 | 1 | -90 | 90 | 0.021105 | 0.0052954 | -0.02109 | -0.0052865
60 | 59 | 0.66184 | 0.42358 | 3.3342e-09 | 0 | 0 | 0 | 0 | 0 | 1 | -90 | 90 | -0.13454 | -0.034326 | 0.13467 | 0.034409
61 | 85 | 0.38181 | 0.24436 | 6.4117e-10 | 0 | 0 | 0 | 0 | 0 | 1 | -90 | 90 | 0.018288 | 0.0045839 | -0.018286 | -0.004583
61 | 84 | 2.6477 | 1.6945 | 4.4462e-09 | 0 | 0 | 0 | 0 | 0 | 1 | -90 | 90 | -0.018288 | -0.0045839 | 0.018297 | 0.0045896
68 | 66 | 2.4378 | 1.5602 | 4.0937e-09 | 0 | 0 | 0 | 0 | 0 | 1 | -90 | 90 | 0.086604 | 0.021999 | -0.086404 | -0.021871
62 | 83 | 0.77435 | 0.49558 | 1.3003e-09 | 0 | 0 | 0 | 0 | 0 | 1 | -90 | 90 | 0.010105 | 0.0025329 | -0.010105 | -0.0025325
62 | 81 | 1.6279 | 1.0419 | 2.7338e-09 | 0 | 0 | 0 | 0 | 0 | 1 | -90 | 90 | 0.010985 | 0.0027536 | -0.010983 | -0.0027525
52 | 51 | 3.263 | 2.0883 | 5.4794e-09 | 0 | 0 | 0 | 0 | 0 | 1 | -90 | 90 | 0.0049906 | 0.0012502 | -0.0049897 | -0.0012502
51 | 49 | 0.73984 | 0.4735 | 1.2424e-09 | 0 | 0 | 0 | 0 | 0 | 1 | -90 | 90 | 0.00086071 | 0.00021536 | -0.00086071 | -0.00021547
48 | 49 | 1.4835 | 0.94947 | 2.4913e-09 | 0 | 0 | 0 | 0 | 0 | 1 | -90 | 90 | -0.0008607 | -0.00021571 | 0.00086071 | 0.00021547
86 | 87 | 0.0054161 | 0.0034663 | 9.0951e-12 | 0 | 0 | 0 | 0 | 0 | 1 | -90 | 90 | 0.037661 | 0.0094633 | -0.037661 | -0.0094633
74 | 72 | 0.51205 | 0.32771 | 8.5987e-10 | 0 | 0 | 0 | 0 | 0 | 1 | -90 | 90 | -0.052673 | -0.01327 | 0.052689 | 0.01328
66 | 64 | 1.3367 | 0.85552 | 2.2448e-09 | 0 | 0 | 0 | 0 | 0 | 1 | -90 | 90 | 0.086404 | 0.021871 | -0.086294 | -0.021801
64 | 65 | 1.5592 | 0.99791 | 2.6184e-09 | 0 | 0 | 0 | 0 | 0 | 1 | -90 | 90 | 0.081616 | 0.020629 | -0.081501 | -0.020555
65 | 67 | 0.25567 | 0.16363 | 4.2934e-10 | 0 | 0 | 0 | 0 | 0 | 1 | -90 | 90 | 0.071689 | 0.018096 | -0.071675 | -0.018087
67 | 73 | 0.4861 | 0.3111 | 8.1629e-10 | 0 | 0 | 0 | 0 | 0 | 1 | -90 | 90 | 0.069237 | 0.017476 | -0.069211 | -0.01746
73 | 71 | 0.49028 | 0.31378 | 8.233e-10 | 0 | 0 | 0 | 0 | 0 | 1 | -90 | 90 | 0.066736 | 0.016839 | -0.066712 | -0.016824
69 | 78 | 4.844 | 3.1002 | 8.1344e-09 | 0 | 0 | 0 | 0 | 0 | 1 | -90 | 90 | 0.011115 | 0.0027907 | -0.011109 | -0.0027872
69 | 75 | 1.9176 | 1.2273 | 3.2202e-09 | 0 | 0 | 0 | 0 | 0 | 1 | -90 | 90 | -0.011115 | -0.0027907 | 0.011118 | 0.0027921
78 | 96 | 8.2326 | 5.2689 | 1.3825e-08 | 0 | 0 | 0 | 0 | 0 | 1 | -90 | 90 | 0.011109 | 0.0027872 | -0.011097 | -0.0027812
75 | 76 | 1.7296 | 1.1069 | 2.9044e-09 | 0 | 0 | 0 | 0 | 0 | 1 | -90 | 90 | -0.012488 | -0.0031355 | 0.012491 | 0.0031372
71 | 70 | 0.55011 | 0.35207 | 9.2379e-10 | 0 | 0 | 0 | 0 | 0 | 1 | -90 | 90 | 0.064233 | 0.016203 | -0.064208 | -0.016187
96 | 95 | 3.99 | 2.5536 | 6.7002e-09 | 0 | 0 | 0 | 0 | 0 | 1 | -90 | 90 | 0.0048158 | 0.0012068 | -0.0048148 | -0.0012068
76 | 77 | 0.80752 | 0.51681 | 1.356e-09 | 0 | 0 | 0 | 0 | 0 | 1 | -90 | 90 | -0.013479 | -0.0033847 | 0.013481 | 0.0033857
70 | 72 | 1.22 | 0.7808 | 2.0487e-09 | 0 | 0 | 0 | 0 | 0 | 1 | -90 | 90 | 0.061427 | 0.01549 | -0.061376 | -0.015457
77 | 92 | 0.82017 | 0.52491 | 1.3773e-09 | 0 | 0 | 0 | 0 | 0 | 1 | -90 | 90 | -0.015255 | -0.0038304 | 0.015257 | 0.0038317
92 | 90 | 1.0386 | 0.66472 | 1.7441e-09 | 0 | 0 | 0 | 0 | 0 | 1 | -90 | 90 | -0.017134 | -0.004302 | 0.017137 | 0.004304
90 | 88 | 0.65231 | 0.41748 | 1.0954e-09 | 0 | 0 | 0 | 0 | 0 | 1 | -90 | 90 | 0.019803 | 0.0049669 | -0.019801 | -0.0049651
90 | 87 | 2.047 | 1.3101 | 3.4375e-09 | 0 | 0 | 0 | 0 | 0 | 1 | -90 | 90 | -0.036941 | -0.0092709 | 0.036972 | 0.0092906
88 | 89 | 1.8279 | 1.1699 | 3.0696e-09 | 0 | 0 | 0 | 0 | 0 | 1 | -90 | 90 | 0.017119 | 0.0042931 | -0.017113 | -0.0042895
89 | 91 | 0.41678 | 0.26674 | 6.9989e-10 | 0 | 0 | 0 | 0 | 0 | 1 | -90 | 90 | 0.015571 | 0.003903 | -0.01557 | -0.0039024
91 | 93 | 0.96288 | 0.61624 | 1.6169e-09 | 0 | 0 | 0 | 0 | 0 | 1 | -90 | 90 | 0.0041422 | 0.0010381 | -0.004142 | -0.0010382
103 | 104 | 2.0609 | 1.319 | 3.4608e-09 | 0 | 0 | 0 | 0 | 0 | 1 | -90 | 90 | 0.0034366 | 0.00086106 | -0.0034363 | -0.00086123