## bus_data
BUS_I | BUS_TYPE | Pd | Qd | Gs | Bs | area | Vm | Va | baseKV | zone | Vmax | Vmin
1 | 1 | 0.0062385 | 0.0015635 | 0 | 0 | 1 | 0.97687 | -0.44339 | 0.4 | 1 | 1.1 | 0.9
2 | 1 | 0.010588 | 0.0026537 | 0 | 0 | 1 | 0.97844 | -0.41261 | 0.4 | 1 | 1.1 | 0.9
3 | 1 | 0 | 0 | 0 | 0 | 1 | 0.97572 | -0.46596 | 0.4 | 1 | 1.1 | 0.9
4 | 1 | 0.0050299 | 0.0012606 | 0 | 0 | 1 | 0.97865 | -0.40867 | 0.4 | 1 | 1.1 | 0.9
5 | 1 | 0 | 0 | 0 | 0 | 1 | 0.97558 | -0.46865 | 0.4 | 1 | 1.1 | 0.9
6 | 1 | 0 | 0 | 0 | 0 | 1 | 0.97514 | -0.47734 | 0.4 | 1 | 1.1 | 0.9
117 | 1 | 0.0021752 | 0.00054515 | 0 | 0 | 1 | 0.98046 | -0.37328 | 0.4 | 1 | 1.1 | 0.9
9 | 1 | 0.0034681 | 0.00086918 | 0 | 0 | 1 | 0.97514 | -0.47746 | 0.4 | 1 | 1.1 | 0.9
148 | 1 | 0.0011858 | 0.00029718 | 0 | 0 | 1 | 0.97463 | -0.48742 | 0.4 | 1 | 1.1 | 0.9
8 | 1 | 0 | 0 | 0 | 0 | 1 | 0.97368 | -0.50616 | 0.4 | 1 | 1.1 | 0.9
184 | 1 | 0 | 0 | 0 | 0 | 1 | 0.97363 | -0.50715 | 0.4 | 1 | 1.1 | 0.9
183 | 1 | 0.021914 | 0.0054923 | 0 | 0 | 1 | 0.97381 | -0.5036 | 0.4 | 1 | 1.1 | 0.9
118 | 1 | 0.011933 | 0.0029907 | 0 | 0 | 1 | 0.98073 | -0.368 | 0.4 | 1 | 1.1 | 0.9
10 | 1 | 0.0089377 | 0.00224 | 0 | 0 | 1 | 0.97462 | -0.48768 | 0.4 | 1 | 1.1 | 0.9
147 | 1 | 0 | 0 | 0 | 0 | 1 | 0.97419 | -0.49602 | 0.4 | 1 | 1.1 | 0.9
186 | 1 | 0.011621 | 0.0029124 | 0 | 0 | 1 | 0.97333 | -0.51296 | 0.4 | 1 | 1.1 | 0.9
187 | 1 | 0.00085386 | 0.000214 | 0 | 0 | 1 | 0.97225 | -0.53441 | 0.4 | 1 | 1.1 | 0.9
181 | 1 | 0 | 0 | 0 | 0 | 1 | 0.97226 | -0.5342 | 0.4 | 1 | 1.1 | 0.9
12 | 1 | 0.022717 | 0.0056935 | 0 | 0 | 1 | 0.97428 | -0.49439 | 0.4 | 1 | 1.1 | 0.9
11 | 1 | 0 | 0 | 0 | 0 | 1 | 0.9995 | -0.009627 | 0.4 | 1 | 1.1 | 0.9
93 | 1 | 0.0019528 | 0.00048941 | 0 | 0 | 1 | 0.99984 | -0.0030648 | 0.4 | 1 | 1.1 | 0.9
90 | 1 | 0.0018148 | 0.00045482 | 0 | 0 | 1 | 0.99928 | -0.013793 | 0.4 | 1 | 1.1 | 0.9
98 | 3 | 0.0047749 | 0.0011967 | 0 | 0 | 1 | 1 | 0 | 0.4 | 1 | 1.1 | 0.9
91 | 1 | 0.001975 | 0.00049497 | 0 | 0 | 1 | 0.99906 | -0.018141 | 0.4 | 1 | 1.1 | 0.9
13 | 1 | 0.002124 | 0.00053233 | 0 | 0 | 1 | 0.97271 | -0.52571 | 0.4 | 1 | 1.1 | 0.9
14 | 1 | 0.0020886 | 0.00052345 | 0 | 0 | 1 | 0.97273 | -0.52528 | 0.4 | 1 | 1.1 | 0.9
15 | 1 | 0.0015808 | 0.00039619 | 0 | 0 | 1 | 0.97269 | -0.5261 | 0.4 | 1 | 1.1 | 0.9
16 | 1 | 0 | 0 | 0 | 0 | 1 | 0.97279 | -0.52411 | 0.4 | 1 | 1.1 | 0.9
17 | 1 | 0.00233 | 0.00058396 | 0 | 0 | 1 | 0.97268 | -0.52627 | 0.4 | 1 | 1.1 | 0.9
18 | 1 | 0.0028541 | 0.00071531 | 0 | 0 | 1 | 0.97331 | -0.51384 | 0.4 | 1 | 1.1 | 0.9
19 | 1 | 0 | 0 | 0 | 0 | 1 | 0.97228 | -0.53419 | 0.4 | 1 | 1.1 | 0.9
62 | 1 | 0 | 0 | 0 | 0 | 1 | 0.97357 | -0.50867 | 0.4 | 1 | 1.1 | 0.9
20 | 1 | 0.0015883 | 0.00039807 | 0 | 0 | 1 | 0.97205 | -0.53863 | 0.4 | 1 | 1.1 | 0.9
63 | 1 | 0 | 0 | 0 | 0 | 1 | 0.97453 | -0.48965 | 0.4 | 1 | 1.1 | 0.9
61 | 1 | 0.0018149 | 0.00045486 | 0 | 0 | 1 | 0.97332 | -0.5136 | 0.4 | 1 | 1.1 | 0.9
25 | 1 | 0.0023597 | 0.0005914 | 0 | 0 | 1 | 0.97181 | -0.54344 | 0.4 | 1 | 1.1 | 0.9
24 | 1 | 0 | 0 | 0 | 0 | 1 | 0.97179 | -0.54391 | 0.4 | 1 | 1.1 | 0.9
73 | 1 | 0.0020443 | 0.00051236 | 0 | 0 | 1 | 0.99891 | -0.020928 | 0.4 | 1 | 1.1 | 0.9
94 | 1 | 0.0021438 | 0.0005373 | 0 | 0 | 1 | 0.99895 | -0.020129 | 0.4 | 1 | 1.1 | 0.9
60 | 1 | 0.0022572 | 0.0005657 | 0 | 0 | 1 | 0.97224 | -0.53503 | 0.4 | 1 | 1.1 | 0.9
59 | 1 | 0.0026297 | 0.00065906 | 0 | 0 | 1 | 0.97226 | -0.53445 | 0.4 | 1 | 1.1 | 0.9
23 | 1 | 0.0020922 | 0.00052435 | 0 | 0 | 1 | 0.97174 | -0.54491 | 0.4 | 1 | 1.1 | 0.9
26 | 1 | 0.00075049 | 0.00018809 | 0 | 0 | 1 | 0.97431 | -0.49415 | 0.4 | 1 | 1.1 | 0.9
27 | 1 | 0.0016185 | 0.00040563 | 0 | 0 | 1 | 0.97435 | -0.49329 | 0.4 | 1 | 1.1 | 0.9
28 | 1 | 0.0013552 | 0.00033965 | 0 | 0 | 1 | 0.97429 | -0.49444 | 0.4 | 1 | 1.1 | 0.9
29 | 1 | 0.0027936 | 0.00070013 | 0 | 0 | 1 | 0.97439 | -0.49247 | 0.4 | 1 | 1.1 | 0.9
49 | 1 | 0.0011796 | 0.00029562 | 0 | 0 | 1 | 0.97445 | -0.49125 | 0.4 | 1 | 1.1 | 0.9
30 | 1 | 0.0013838 | 0.00034681 | 0 | 0 | 1 | 0.97587 | -0.46332 | 0.4 | 1 | 1.1 | 0.9
31 | 1 | 0.0017632 | 0.00044189 | 0 | 0 | 1 | 0.97588 | -0.46329 | 0.4 | 1 | 1.1 | 0.9
32 | 1 | 0.0023213 | 0.00058177 | 0 | 0 | 1 | 0.97589 | -0.46297 | 0.4 | 1 | 1.1 | 0.9
50 | 1 | 0.00092179 | 0.00023102 | 0 | 0 | 1 | 0.976 | -0.4609 | 0.4 | 1 | 1.1 | 0.9
51 | 1 | 0.0019662 | 0.00049277 | 0 | 0 | 1 | 0.97601 | -0.46062 | 0.4 | 1 | 1.1 | 0.9
34 | 1 | 0.0018187 | 0.00045581 | 0 | 0 | 1 | 0.98674 | -0.2525 | 0.4 | 1 | 1.1 | 0.9
42 | 1 | 0 | 0 | 0 | 0 | 1 | 0.98679 | -0.25136 | 0.4 | 1 | 1.1 | 0.9
43 | 1 | 0 | 0 | 0 | 0 | 1 | 0.98686 | -0.25007 | 0.4 | 1 | 1.1 | 0.9
35 | 1 | 0.0097733 | 0.0024494 | 0 | 0 | 1 | 0.98129 | -0.35739 | 0.4 | 1 | 1.1 | 0.9
36 | 1 | 0 | 0 | 0 | 0 | 1 | 0.98887 | -0.21102 | 0.4 | 1 | 1.1 | 0.9
37 | 1 | 0 | 0 | 0 | 0 | 1 | 0.97912 | -0.39969 | 0.4 | 1 | 1.1 | 0.9
38 | 1 | 0 | 0 | 0 | 0 | 1 | 0.98993 | -0.19072 | 0.4 | 1 | 1.1 | 0.9
39 | 1 | 0.0049797 | 0.001248 | 0 | 0 | 1 | 0.98872 | -0.21391 | 0.4 | 1 | 1.1 | 0.9
40 | 1 | 0.0012558 | 0.00031474 | 0 | 0 | 1 | 0.97864 | -0.40902 | 0.4 | 1 | 1.1 | 0.9
41 | 1 | 0.0044457 | 0.0011142 | 0 | 0 | 1 | 0.97843 | -0.41328 | 0.4 | 1 | 1.1 | 0.9
102 | 1 | 0.0050461 | 0.0012647 | 0 | 0 | 1 | 0.98746 | -0.23802 | 0.4 | 1 | 1.1 | 0.9
100 | 1 | 0.0049234 | 0.0012339 | 0 | 0 | 1 | 0.99151 | -0.16049 | 0.4 | 1 | 1.1 | 0.9
113 | 1 | 0.010134 | 0.0025399 | 0 | 0 | 1 | 0.98777 | -0.23236 | 0.4 | 1 | 1.1 | 0.9
74 | 1 | 0.0025032 | 0.00062736 | 0 | 0 | 1 | 0.9786 | -0.40984 | 0.4 | 1 | 1.1 | 0.9
65 | 1 | 0 | 0 | 0 | 0 | 1 | 0.97632 | -0.45451 | 0.4 | 1 | 1.1 | 0.9
103 | 1 | 0.0049305 | 0.0012357 | 0 | 0 | 1 | 0.98607 | -0.26469 | 0.4 | 1 | 1.1 | 0.9
101 | 1 | 0.0046803 | 0.001173 | 0 | 0 | 1 | 0.99217 | -0.14795 | 0.4 | 1 | 1.1 | 0.9
112 | 1 | 0.0014311 | 0.00035866 | 0 | 0 | 1 | 0.98724 | -0.24263 | 0.4 | 1 | 1.1 | 0.9
75 | 1 | 0.0012334 | 0.00030912 | 0 | 0 | 1 | 0.97842 | -0.41336 | 0.4 | 1 | 1.1 | 0.9
66 | 1 | 0 | 0 | 0 | 0 | 1 | 0.97536 | -0.4733 | 0.4 | 1 | 1.1 | 0.9
64 | 1 | 0.0014768 | 0.00037011 | 0 | 0 | 1 | 0.97619 | -0.45707 | 0.4 | 1 | 1.1 | 0.9
191 | 1 | 0.0090938 | 0.0022791 | 0 | 0 | 1 | 0.98653 | -0.25646 | 0.4 | 1 | 1.1 | 0.9
114 | 1 | 0 | 0 | 0 | 0 | 1 | 0.98711 | -0.24519 | 0.4 | 1 | 1.1 | 0.9
44 | 1 | 0.0014602 | 0.00036596 | 0 | 0 | 1 | 0.97433 | -0.49362 | 0.4 | 1 | 1.1 | 0.9
45 | 1 | 0.0019257 | 0.00048262 | 0 | 0 | 1 | 0.97453 | -0.48976 | 0.4 | 1 | 1.1 | 0.9
46 | 1 | 0.0017613 | 0.00044141 | 0 | 0 | 1 | 0.97418 | -0.49668 | 0.4 | 1 | 1.1 | 0.9
47 | 1 | 0.0019432 | 0.00048701 | 0 | 0 | 1 | 0.97496 | -0.48122 | 0.4 | 1 | 1.1 | 0.9
48 | 1 | 0 | 0 | 0 | 0 | 1 | 0.97407 | -0.4989 | 0.4 | 1 | 1.1 | 0.9
67 | 1 | 0.0015273 | 0.00038279 | 0 | 0 | 1 | 0.97503 | -0.4799 | 0.4 | 1 | 1.1 | 0.9
71 | 1 | 0.0016188 | 0.00040572 | 0 | 0 | 1 | 0.9739 | -0.50226 | 0.4 | 1 | 1.1 | 0.9
69 | 1 | 0.002031 | 0.00050903 | 0 | 0 | 1 | 0.97387 | -0.50284 | 0.4 | 1 | 1.1 | 0.9
52 | 1 | 0.0012618 | 0.00031623 | 0 | 0 | 1 | 0.97617 | -0.45748 | 0.4 | 1 | 1.1 | 0.9
53 | 1 | 0.0016218 | 0.00040647 | 0 | 0 | 1 | 0.97259 | -0.52795 | 0.4 | 1 | 1.1 | 0.9
54 | 1 | 0.0022434 | 0.00056225 | 0 | 0 | 1 | 0.97289 | -0.52202 | 0.4 | 1 | 1.1 | 0.9
55 | 1 | 0.0023311 | 0.00058424 | 0 | 0 | 1 | 0.97251 | -0.52952 | 0.4 | 1 | 1.1 | 0.9
56 | 1 | 0.0018706 | 0.00046883 | 0 | 0 | 1 | 0.9729 | -0.52192 | 0.4 | 1 | 1.1 | 0.9
57 | 1 | 0.0013467 | 0.00033752 | 0 | 0 | 1 | 0.97236 | -0.53246 | 0.4 | 1 | 1.1 | 0.9
58 | 1 | 0.00060078 | 0.00015057 | 0 | 0 | 1 | 0.97231 | -0.53346 | 0.4 | 1 | 1.1 | 0.9
68 | 1 | 0.0022558 | 0.00056536 | 0 | 0 | 1 | 0.97366 | -0.50684 | 0.4 | 1 | 1.1 | 0.9
70 | 1 | 0.0022255 | 0.00055775 | 0 | 0 | 1 | 0.97366 | -0.50689 | 0.4 | 1 | 1.1 | 0.9
72 | 1 | 0.004478 | 0.0011223 | 0 | 0 | 1 | 0.97359 | -0.50832 | 0.4 | 1 | 1.1 | 0.9
92 | 1 | 0.0024121 | 0.00060453 | 0 | 0 | 1 | 0.99903 | -0.018604 | 0.4 | 1 | 1.1 | 0.9
76 | 1 | 0.0011641 | 0.00029176 | 0 | 0 | 1 | 0.97828 | -0.41609 | 0.4 | 1 | 1.1 | 0.9
81 | 1 | 0.0011038 | 0.00027664 | 0 | 0 | 1 | 0.97828 | -0.41621 | 0.4 | 1 | 1.1 | 0.9
79 | 1 | 0.0011888 | 0.00029794 | 0 | 0 | 1 | 0.97813 | -0.41907 | 0.4 | 1 | 1.1 | 0.9
77 | 1 | 0.0025342 | 0.00063514 | 0 | 0 | 1 | 0.97801 | -0.42152 | 0.4 | 1 | 1.1 | 0.9
78 | 1 | 0.0012532 | 0.00031407 | 0 | 0 | 1 | 0.97777 | -0.42615 | 0.4 | 1 | 1.1 | 0.9
80 | 1 | 0.0012308 | 0.00030846 | 0 | 0 | 1 | 0.97762 | -0.42909 | 0.4 | 1 | 1.1 | 0.9
89 | 1 | 0.0011145 | 0.00027932 | 0 | 0 | 1 | 0.97753 | -0.43096 | 0.4 | 1 | 1.1 | 0.9
87 | 1 | 0.0017638 | 0.00044205 | 0 | 0 | 1 | 0.97753 | -0.43099 | 0.4 | 1 | 1.1 | 0.9
82 | 1 | 0.0019126 | 0.00047934 | 0 | 0 | 1 | 0.97724 | -0.43668 | 0.4 | 1 | 1.1 | 0.9
83 | 1 | 0.0019132 | 0.00047949 | 0 | 0 | 1 | 0.97724 | -0.43666 | 0.4 | 1 | 1.1 | 0.9
84 | 1 | 0.0019546 | 0.00048987 | 0 | 0 | 1 | 0.97712 | -0.4389 | 0.4 | 1 | 1.1 | 0.9
85 | 1 | 0.0013462 | 0.00033738 | 0 | 0 | 1 | 0.97749 | -0.43162 | 0.4 | 1 | 1.1 | 0.9
86 | 1 | 0.0021437 | 0.00053727 | 0 | 0 | 1 | 0.97712 | -0.43891 | 0.4 | 1 | 1.1 | 0.9
88 | 1 | 0.0011011 | 0.00027597 | 0 | 0 | 1 | 0.97752 | -0.43102 | 0.4 | 1 | 1.1 | 0.9
95 | 1 | 0.0042778 | 0.0010721 | 0 | 0 | 1 | 0.97711 | -0.43923 | 0.4 | 1 | 1.1 | 0.9
96 | 1 | 0.0018909 | 0.0004739 | 0 | 0 | 1 | 0.99959 | -0.007701 | 0.4 | 1 | 1.1 | 0.9
97 | 1 | 0.0053626 | 0.001344 | 0 | 0 | 1 | 0.9967 | -0.062027 | 0.4 | 1 | 1.1 | 0.9
99 | 1 | 0.0045365 | 0.001137 | 0 | 0 | 1 | 0.99603 | -0.074643 | 0.4 | 1 | 1.1 | 0.9
104 | 1 | 0.0016465 | 0.00041266 | 0 | 0 | 1 | 0.98515 | -0.28248 | 0.4 | 1 | 1.1 | 0.9
105 | 1 | 0.0025888 | 0.00064881 | 0 | 0 | 1 | 0.9842 | -0.30085 | 0.4 | 1 | 1.1 | 0.9
109 | 1 | 0 | 0 | 0 | 0 | 1 | 0.98323 | -0.31949 | 0.4 | 1 | 1.1 | 0.9
116 | 1 | 0.0068962 | 0.0017283 | 0 | 0 | 1 | 0.9823 | -0.33764 | 0.4 | 1 | 1.1 | 0.9
107 | 1 | 0.0037695 | 0.00094473 | 0 | 0 | 1 | 0.98269 | -0.33 | 0.4 | 1 | 1.1 | 0.9
106 | 1 | 0.002071 | 0.00051905 | 0 | 0 | 1 | 0.98225 | -0.33871 | 0.4 | 1 | 1.1 | 0.9
108 | 1 | 0 | 0 | 0 | 0 | 1 | 0.98182 | -0.34706 | 0.4 | 1 | 1.1 | 0.9
110 | 1 | 0 | 0 | 0 | 0 | 1 | 0.98157 | -0.35203 | 0.4 | 1 | 1.1 | 0.9
115 | 1 | 0 | 0 | 0 | 0 | 1 | 0.98143 | -0.35469 | 0.4 | 1 | 1.1 | 0.9
176 | 1 | 0.0012929 | 0.00032404 | 0 | 0 | 1 | 0.98142 | -0.35488 | 0.4 | 1 | 1.1 | 0.9
111 | 1 | 0.010134 | 0.0025399 | 0 | 0 | 1 | 0.98133 | -0.35666 | 0.4 | 1 | 1.1 | 0.9
175 | 1 | 0.00081762 | 0.00020492 | 0 | 0 | 1 | 0.98136 | -0.35605 | 0.4 | 1 | 1.1 | 0.9
119 | 1 | 0.00023716 | 5.9439e-05 | 0 | 0 | 1 | 0.97148 | -0.54971 | 0.4 | 1 | 1.1 | 0.9
120 | 1 | 0.00025044 | 6.2765e-05 | 0 | 0 | 1 | 0.97149 | -0.5495 | 0.4 | 1 | 1.1 | 0.9
121 | 1 | 0.00023716 | 5.9439e-05 | 0 | 0 | 1 | 0.97147 | -0.54979 | 0.4 | 1 | 1.1 | 0.9
122 | 1 | 0.0002562 | 6.4209e-05 | 0 | 0 | 1 | 0.97149 | -0.54934 | 0.4 | 1 | 1.1 | 0.9
123 | 1 | 0 | 0 | 0 | 0 | 1 | 0.97153 | -0.54867 | 0.4 | 1 | 1.1 | 0.9
136 | 1 | 0 | 0 | 0 | 0 | 1 | 0.97162 | -0.54692 | 0.4 | 1 | 1.1 | 0.9
180 | 1 | 0 | 0 | 0 | 0 | 1 | 0.97203 | -0.53867 | 0.4 | 1 | 1.1 | 0.9
177 | 1 | 0.002777 | 0.00069598 | 0 | 0 | 1 | 0.97115 | -0.55621 | 0.4 | 1 | 1.1 | 0.9
124 | 1 | 0.0013256 | 0.00033223 | 0 | 0 | 1 | 0.97323 | -0.51505 | 0.4 | 1 | 1.1 | 0.9
125 | 1 | 0.00099856 | 0.00025026 | 0 | 0 | 1 | 0.97317 | -0.51622 | 0.4 | 1 | 1.1 | 0.9
126 | 1 | 0 | 0 | 0 | 0 | 1 | 0.97342 | -0.51131 | 0.4 | 1 | 1.1 | 0.9
127 | 1 | 0.00097893 | 0.00024534 | 0 | 0 | 1 | 0.97305 | -0.51845 | 0.4 | 1 | 1.1 | 0.9
128 | 1 | 0.0017843 | 0.00044718 | 0 | 0 | 1 | 0.97369 | -0.5059 | 0.4 | 1 | 1.1 | 0.9
129 | 1 | 0.0018767 | 0.00047036 | 0 | 0 | 1 | 0.9734 | -0.51156 | 0.4 | 1 | 1.1 | 0.9
135 | 1 | 0.0021593 | 0.00054118 | 0 | 0 | 1 | 0.97303 | -0.51893 | 0.4 | 1 | 1.1 | 0.9
146 | 1 | 0.0015787 | 0.00039567 | 0 | 0 | 1 | 0.97371 | -0.50557 | 0.4 | 1 | 1.1 | 0.9
161 | 1 | 0.0014751 | 0.0003697 | 0 | 0 | 1 | 0.97339 | -0.51191 | 0.4 | 1 | 1.1 | 0.9
137 | 1 | 0.0012078 | 0.00030271 | 0 | 0 | 1 | 0.97298 | -0.51983 | 0.4 | 1 | 1.1 | 0.9
151 | 1 | 0.004136 | 0.0010366 | 0 | 0 | 1 | 0.97294 | -0.52061 | 0.4 | 1 | 1.1 | 0.9
130 | 1 | 0.0029404 | 0.00073694 | 0 | 0 | 1 | 0.97209 | -0.53751 | 0.4 | 1 | 1.1 | 0.9
131 | 1 | 0.0046543 | 0.0011665 | 0 | 0 | 1 | 0.9722 | -0.53523 | 0.4 | 1 | 1.1 | 0.9
132 | 1 | 0.0016701 | 0.00041856 | 0 | 0 | 1 | 0.97173 | -0.54457 | 0.4 | 1 | 1.1 | 0.9
133 | 1 | 0.0033535 | 0.00084046 | 0 | 0 | 1 | 0.97293 | -0.52084 | 0.4 | 1 | 1.1 | 0.9
134 | 1 | 0.0019025 | 0.00047681 | 0 | 0 | 1 | 0.97159 | -0.54737 | 0.4 | 1 | 1.1 | 0.9
138 | 1 | 0.0015815 | 0.00039635 | 0 | 0 | 1 | 0.97153 | -0.5485 | 0.4 | 1 | 1.1 | 0.9
139 | 1 | 0.0018593 | 0.00046598 | 0 | 0 | 1 | 0.97142 | -0.55076 | 0.4 | 1 | 1.1 | 0.9
144 | 1 | 0.0025158 | 0.00063052 | 0 | 0 | 1 | 0.97296 | -0.52033 | 0.4 | 1 | 1.1 | 0.9
188 | 1 | 0.0021701 | 0.00054388 | 0 | 0 | 1 | 0.97195 | -0.54036 | 0.4 | 1 | 1.1 | 0.9
185 | 1 | 0.011029 | 0.002764 | 0 | 0 | 1 | 0.97248 | -0.52977 | 0.4 | 1 | 1.1 | 0.9
182 | 1 | 0 | 0 | 0 | 0 | 1 | 0.9718 | -0.54326 | 0.4 | 1 | 1.1 | 0.9
190 | 1 | 0 | 0 | 0 | 0 | 1 | 0.97179 | -0.54339 | 0.4 | 1 | 1.1 | 0.9
189 | 1 | 0.0020507 | 0.00051396 | 0 | 0 | 1 | 0.97183 | -0.54272 | 0.4 | 1 | 1.1 | 0.9
178 | 1 | 0.0043819 | 0.0010982 | 0 | 0 | 1 | 0.97108 | -0.55763 | 0.4 | 1 | 1.1 | 0.9
145 | 1 | 0.0016295 | 0.00040838 | 0 | 0 | 1 | 0.97138 | -0.5516 | 0.4 | 1 | 1.1 | 0.9
142 | 1 | 0.001761 | 0.00044134 | 0 | 0 | 1 | 0.97119 | -0.55521 | 0.4 | 1 | 1.1 | 0.9
140 | 1 | 0.000345 | 8.6466e-05 | 0 | 0 | 1 | 0.97113 | -0.55649 | 0.4 | 1 | 1.1 | 0.9
141 | 1 | 0 | 0 | 0 | 0 | 1 | 0.97113 | -0.55641 | 0.4 | 1 | 1.1 | 0.9
143 | 1 | 0.0016996 | 0.00042596 | 0 | 0 | 1 | 0.97099 | -0.5593 | 0.4 | 1 | 1.1 | 0.9
162 | 1 | 0.0035494 | 0.00088956 | 0 | 0 | 1 | 0.97079 | -0.56318 | 0.4 | 1 | 1.1 | 0.9
163 | 1 | 0.0045249 | 0.001134 | 0 | 0 | 1 | 0.97069 | -0.56528 | 0.4 | 1 | 1.1 | 0.9
149 | 1 | 0.0017846 | 0.00044726 | 0 | 0 | 1 | 0.9741 | -0.49776 | 0.4 | 1 | 1.1 | 0.9
150 | 1 | 0.015495 | 0.0038835 | 0 | 0 | 1 | 0.97323 | -0.51489 | 0.4 | 1 | 1.1 | 0.9
152 | 1 | 0.0013905 | 0.00034849 | 0 | 0 | 1 | 0.9741 | -0.49787 | 0.4 | 1 | 1.1 | 0.9
160 | 1 | 0.0016917 | 0.00042399 | 0 | 0 | 1 | 0.97261 | -0.52726 | 0.4 | 1 | 1.1 | 0.9
153 | 1 | 0.0014335 | 0.00035927 | 0 | 0 | 1 | 0.97405 | -0.49889 | 0.4 | 1 | 1.1 | 0.9
159 | 1 | 0.017082 | 0.0042811 | 0 | 0 | 1 | 0.97232 | -0.53291 | 0.4 | 1 | 1.1 | 0.9
154 | 1 | 0.0013327 | 0.00033402 | 0 | 0 | 1 | 0.97404 | -0.49893 | 0.4 | 1 | 1.1 | 0.9
155 | 1 | 0.0013989 | 0.0003506 | 0 | 0 | 1 | 0.97139 | -0.55126 | 0.4 | 1 | 1.1 | 0.9
156 | 1 | 0 | 0 | 0 | 0 | 1 | 0.97153 | -0.54852 | 0.4 | 1 | 1.1 | 0.9
157 | 1 | 0.0043445 | 0.0010888 | 0 | 0 | 1 | 0.97185 | -0.54219 | 0.4 | 1 | 1.1 | 0.9
158 | 1 | 0.0029412 | 0.00073712 | 0 | 0 | 1 | 0.97141 | -0.55104 | 0.4 | 1 | 1.1 | 0.9
164 | 1 | 0.0023476 | 0.00058836 | 0 | 0 | 1 | 0.97121 | -0.55481 | 0.4 | 1 | 1.1 | 0.9
165 | 1 | 0.0024937 | 0.00062498 | 0 | 0 | 1 | 0.97117 | -0.55575 | 0.4 | 1 | 1.1 | 0.9
166 | 1 | 0.0039435 | 0.00098833 | 0 | 0 | 1 | 0.971 | -0.55897 | 0.4 | 1 | 1.1 | 0.9
170 | 1 | 0.0013132 | 0.00032911 | 0 | 0 | 1 | 0.97096 | -0.55977 | 0.4 | 1 | 1.1 | 0.9
167 | 1 | 0.0011901 | 0.00029827 | 0 | 0 | 1 | 0.98115 | -0.36013 | 0.4 | 1 | 1.1 | 0.9
168 | 1 | 0 | 0 | 0 | 0 | 1 | 0.98128 | -0.3577 | 0.4 | 1 | 1.1 | 0.9
169 | 1 | 0 | 0 | 0 | 0 | 1 | 0.9811 | -0.3612 | 0.4 | 1 | 1.1 | 0.9
171 | 1 | 0.0022226 | 0.00055702 | 0 | 0 | 1 | 0.98131 | -0.35704 | 0.4 | 1 | 1.1 | 0.9
172 | 1 | 0.00097266 | 0.00024377 | 0 | 0 | 1 | 0.98091 | -0.36485 | 0.4 | 1 | 1.1 | 0.9
173 | 1 | 0.00086741 | 0.00021739 | 0 | 0 | 1 | 0.9809 | -0.36505 | 0.4 | 1 | 1.1 | 0.9
174 | 1 | 0.0027564 | 0.00069081 | 0 | 0 | 1 | 0.98088 | -0.36546 | 0.4 | 1 | 1.1 | 0.9
179 | 1 | 0.00098648 | 0.00024723 | 0 | 0 | 1 | 0.97106 | -0.55787 | 0.4 | 1 | 1.1 | 0.9
192 | 1 | 0.0019378 | 0.00048566 | 0 | 0 | 1 | 0.97178 | -0.54373 | 0.4 | 1 | 1.1 | 0.9

## generator_data
GEN_BUS | PG | QG | QMAX | QMIN | VG | MBASE | GEN_STATUS | PMAX | PMIN
98 | 0.48552 | 0.1255 | 10 | -10 | 1 | 100 | 1 | 10 | 0

## branch_data
F_BUS | T_BUS | BR_R | BR_X | BR_B | RATE_A | RATE_B | RATE_C | TAP | SHIFT | BR_STATUS | ANGMIN | ANGMAX | P_in | Q_in | P_out | Q_out
1 | 2 | 0.6169 | 0.39482 | 4.1438e-09 | 0 | 0 | 0 | 0 | 0 | 1 | -90 | 90 | -0.21453 | -0.054057 | 0.21485 | 0.054259
1 | 3 | 0.4647 | 0.29741 | 3.1214e-09 | 0 | 0 | 0 | 0 | 0 | 1 | -90 | 90 | 0.20829 | 0.052494 | -0.20807 | -0.05235
2 | 4 | 0.075365 | 0.048234 | 5.0624e-10 | 0 | 0 | 0 | 0 | 0 | 1 | -90 | 90 | -0.22543 | -0.056912 | 0.22548 | 0.056939
3 | 5 | 0.11973 | 0.076625 | 8.0421e-10 | 0 | 0 | 0 | 0 | 0 | 1 | -90 | 90 | 0.096029 | 0.024141 | -0.096016 | -0.024133
3 | 6 | 0.43455 | 0.27811 | 2.9189e-09 | 0 | 0 | 0 | 0 | 0 | 1 | -90 | 90 | 0.11204 | 0.028209 | -0.11198 | -0.028171
4 | 117 | 0.66338 | 0.42456 | 4.456e-09 | 0 | 0 | 0 | 0 | 0 | 1 | -90 | 90 | -0.23051 | -0.0582 | 0.2309 | 0.05845
5 | 9 | 0.39209 | 0.25094 | 2.6337e-09 | 0 | 0 | 0 | 0 | 0 | 1 | -90 | 90 | 0.096016 | 0.024133 | -0.095976 | -0.024108
6 | 148 | 0.38416 | 0.24587 | 2.5805e-09 | 0 | 0 | 0 | 0 | 0 | 1 | -90 | 90 | 0.11198 | 0.028171 | -0.11192 | -0.028137
117 | 118 | 0.098283 | 0.062901 | 6.6018e-10 | 0 | 0 | 0 | 0 | 0 | 1 | -90 | 90 | -0.23307 | -0.058995 | 0.23313 | 0.059033
9 | 10 | 0.471 | 0.30144 | 3.1637e-09 | 0 | 0 | 0 | 0 | 0 | 1 | -90 | 90 | 0.092508 | 0.023238 | -0.092463 | -0.02321
148 | 147 | 0.33123 | 0.21199 | 2.2249e-09 | 0 | 0 | 0 | 0 | 0 | 1 | -90 | 90 | 0.11074 | 0.02784 | -0.11069 | -0.027811
8 | 184 | 0.10904 | 0.069787 | 7.3245e-10 | 0 | 0 | 0 | 0 | 0 | 1 | -90 | 90 | 0.038837 | 0.0097473 | -0.038835 | -0.0097461
8 | 183 | 0.27996 | 0.17918 | 1.8805e-09 | 0 | 0 | 0 | 0 | 0 | 1 | -90 | 90 | -0.038837 | -0.0097472 | 0.038841 | 0.0097501
184 | 186 | 0.63532 | 0.4066 | 2.1337e-09 | 0 | 0 | 0 | 0 | 0 | 1 | -90 | 90 | 0.038835 | 0.0097462 | -0.038824 | -0.0097395
183 | 12 | 0.64544 | 0.41308 | 4.3355e-09 | 0 | 0 | 0 | 0 | 0 | 1 | -90 | 90 | -0.060755 | -0.015243 | 0.060782 | 0.015259
118 | 116 | 0.53839 | 0.34457 | 3.6164e-09 | 0 | 0 | 0 | 0 | 0 | 1 | -90 | 90 | -0.24507 | -0.062023 | 0.24542 | 0.062252
10 | 12 | 0.3423 | 0.21907 | 2.2992e-09 | 0 | 0 | 0 | 0 | 0 | 1 | -90 | 90 | 0.083526 | 0.02097 | -0.083499 | -0.020953
147 | 149 | 1.249 | 0.79937 | 2.0974e-09 | 0 | 0 | 0 | 0 | 0 | 1 | -90 | 90 | 0.0059418 | 0.001489 | -0.0059413 | -0.0014889
147 | 150 | 1.5113 | 0.96724 | 2.5379e-09 | 0 | 0 | 0 | 0 | 0 | 1 | -90 | 90 | 0.053147 | 0.013355 | -0.053099 | -0.013324
147 | 146 | 0.78793 | 0.50427 | 5.2926e-09 | 0 | 0 | 0 | 0 | 0 | 1 | -90 | 90 | 0.051603 | 0.012967 | -0.051579 | -0.012952
186 | 185 | 2.624 | 1.6794 | 4.4064e-09 | 0 | 0 | 0 | 0 | 0 | 1 | -90 | 90 | 0.027204 | 0.006827 | -0.027182 | -0.0068134
187 | 181 | 1.0184 | 0.65181 | 1.7102e-09 | 0 | 0 | 0 | 0 | 0 | 1 | -90 | 90 | -0.00085383 | -0.00021401 | 0.00085384 | 0.00021385
181 | 185 | 1.1639 | 0.74489 | 1.9545e-09 | 0 | 0 | 0 | 0 | 0 | 1 | -90 | 90 | -0.01615 | -0.0040473 | 0.016154 | 0.0040493
181 | 180 | 1.2377 | 0.79215 | 2.0785e-09 | 0 | 0 | 0 | 0 | 0 | 1 | -90 | 90 | 0.015296 | 0.0038335 | -0.015293 | -0.0038316
11 | 93 | 2.8281 | 1.81 | 4.7491e-09 | 0 | 0 | 0 | 0 | 0 | 1 | -90 | 90 | -0.010394 | -0.0026055 | 0.010398 | 0.0026071
11 | 90 | 1.7946 | 1.1486 | 3.0136e-09 | 0 | 0 | 0 | 0 | 0 | 1 | -90 | 90 | 0.010394 | 0.0026055 | -0.010392 | -0.0026045
93 | 98 | 1.1124 | 0.71194 | 1.868e-09 | 0 | 0 | 0 | 0 | 0 | 1 | -90 | 90 | -0.01235 | -0.0030965 | 0.012352 | 0.0030975
90 | 91 | 2.2685 | 1.4519 | 3.8095e-09 | 0 | 0 | 0 | 0 | 0 | 1 | -90 | 90 | 0.0085775 | 0.0021496 | -0.0085758 | -0.0021489
98 | 96 | 0.075238 | 0.048153 | 5.0538e-10 | 0 | 0 | 0 | 0 | 0 | 1 | -90 | 90 | 0.46839 | 0.1212 | -0.46822 | -0.12109
91 | 92 | 0.31383 | 0.20085 | 5.2701e-10 | 0 | 0 | 0 | 0 | 0 | 1 | -90 | 90 | 0.0066008 | 0.0016539 | -0.0066007 | -0.0016539
13 | 14 | 0.49432 | 0.31637 | 8.301e-10 | 0 | 0 | 0 | 0 | 0 | 1 | -90 | 90 | -0.0037048 | -0.00092842 | 0.0037049 | 0.00092839
13 | 15 | 1.0424 | 0.66711 | 1.7504e-09 | 0 | 0 | 0 | 0 | 0 | 1 | -90 | 90 | 0.0015808 | 0.00039606 | -0.0015808 | -0.00039621
14 | 16 | 0.86194 | 0.55164 | 1.4474e-09 | 0 | 0 | 0 | 0 | 0 | 1 | -90 | 90 | -0.0057934 | -0.0014519 | 0.0057937 | 0.0014519
16 | 17 | 1.0963 | 0.70165 | 1.841e-09 | 0 | 0 | 0 | 0 | 0 | 1 | -90 | 90 | 0.0083756 | 0.0020987 | -0.0083747 | -0.0020983
16 | 18 | 3.0735 | 1.9671 | 5.1613e-09 | 0 | 0 | 0 | 0 | 0 | 1 | -90 | 90 | -0.014169 | -0.0035506 | 0.014176 | 0.0035546
17 | 19 | 5.5564 | 3.5561 | 9.3307e-09 | 0 | 0 | 0 | 0 | 0 | 1 | -90 | 90 | 0.0060447 | 0.0015143 | -0.0060425 | -0.0015138
18 | 62 | 1.2907 | 0.82602 | 2.1674e-09 | 0 | 0 | 0 | 0 | 0 | 1 | -90 | 90 | -0.01703 | -0.0042699 | 0.017034 | 0.0042724
19 | 20 | 3.1097 | 1.9902 | 5.222e-09 | 0 | 0 | 0 | 0 | 0 | 1 | -90 | 90 | 0.0060425 | 0.0015138 | -0.0060412 | -0.0015134
62 | 63 | 2.3973 | 1.5343 | 4.0258e-09 | 0 | 0 | 0 | 0 | 0 | 1 | -90 | 90 | -0.033765 | -0.0084699 | 0.033796 | 0.0084891
62 | 61 | 1.2525 | 0.80161 | 2.1033e-09 | 0 | 0 | 0 | 0 | 0 | 1 | -90 | 90 | 0.016731 | 0.0041976 | -0.016727 | -0.0041952
20 | 25 | 4.5761 | 2.9287 | 7.6845e-09 | 0 | 0 | 0 | 0 | 0 | 1 | -90 | 90 | 0.0044529 | 0.0011153 | -0.0044519 | -0.0011154
63 | 66 | 1.6798 | 1.0751 | 2.8209e-09 | 0 | 0 | 0 | 0 | 0 | 1 | -90 | 90 | -0.041494 | -0.010418 | 0.041527 | 0.010439
63 | 49 | 0.88596 | 0.56701 | 1.4878e-09 | 0 | 0 | 0 | 0 | 0 | 1 | -90 | 90 | 0.0076983 | 0.0019291 | -0.0076977 | -0.0019289
61 | 56 | 2.3704 | 1.5171 | 3.9806e-09 | 0 | 0 | 0 | 0 | 0 | 1 | -90 | 90 | 0.014912 | 0.0037404 | -0.014906 | -0.003737
25 | 24 | 0.93376 | 0.59761 | 1.568e-09 | 0 | 0 | 0 | 0 | 0 | 1 | -90 | 90 | 0.0020923 | 0.000524 | -0.0020922 | -0.00052412
24 | 23 | 2.0302 | 1.2994 | 3.4093e-09 | 0 | 0 | 0 | 0 | 0 | 1 | -90 | 90 | 0.0020922 | 0.00052412 | -0.0020921 | -0.00052437
73 | 94 | 1.749 | 1.1193 | 2.937e-09 | 0 | 0 | 0 | 0 | 0 | 1 | -90 | 90 | -0.0020443 | -0.00051236 | 0.0020444 | 0.00051211
94 | 92 | 1.6276 | 1.0416 | 2.7331e-09 | 0 | 0 | 0 | 0 | 0 | 1 | -90 | 90 | -0.0041883 | -0.0010494 | 0.0041886 | 0.0010493
60 | 59 | 1.0868 | 0.69553 | 1.825e-09 | 0 | 0 | 0 | 0 | 0 | 1 | -90 | 90 | -0.0022571 | -0.00056573 | 0.0022572 | 0.00056559
59 | 58 | 0.85699 | 0.54847 | 1.4391e-09 | 0 | 0 | 0 | 0 | 0 | 1 | -90 | 90 | -0.0048868 | -0.0012247 | 0.004887 | 0.0012247
26 | 27 | 1.7316 | 1.1082 | 2.9078e-09 | 0 | 0 | 0 | 0 | 0 | 1 | -90 | 90 | -0.0021057 | -0.00052762 | 0.0021057 | 0.0005274
26 | 28 | 0.91258 | 0.58405 | 1.5325e-09 | 0 | 0 | 0 | 0 | 0 | 1 | -90 | 90 | 0.0013552 | 0.00033953 | -0.0013552 | -0.00033966
27 | 29 | 0.93972 | 0.60142 | 1.578e-09 | 0 | 0 | 0 | 0 | 0 | 1 | -90 | 90 | -0.0037242 | -0.00093305 | 0.0037243 | 0.00093299
29 | 49 | 0.79616 | 0.50954 | 1.337e-09 | 0 | 0 | 0 | 0 | 0 | 1 | -90 | 90 | -0.0065178 | -0.0016331 | 0.0065182 | 0.0016333
30 | 31 | 0.070691 | 0.045242 | 1.1871e-10 | 0 | 0 | 0 | 0 | 0 | 1 | -90 | 90 | -0.0013838 | -0.00034682 | 0.0013838 | 0.00034681
31 | 32 | 0.44266 | 0.2833 | 7.4334e-10 | 0 | 0 | 0 | 0 | 0 | 1 | -90 | 90 | -0.0031469 | -0.00078871 | 0.0031469 | 0.00078868
32 | 50 | 1.6121 | 1.0318 | 2.7072e-09 | 0 | 0 | 0 | 0 | 0 | 1 | -90 | 90 | -0.0054682 | -0.0013705 | 0.0054687 | 0.0013706
50 | 51 | 0.18991 | 0.12154 | 3.1891e-10 | 0 | 0 | 0 | 0 | 0 | 1 | -90 | 90 | -0.0063905 | -0.0016016 | 0.0063906 | 0.0016016
51 | 52 | 1.6009 | 1.0246 | 2.6884e-09 | 0 | 0 | 0 | 0 | 0 | 1 | -90 | 90 | -0.0083567 | -0.0020944 | 0.008358 | 0.0020949
34 | 42 | 2.7292 | 1.7467 | 4.583e-09 | 0 | 0 | 0 | 0 | 0 | 1 | -90 | 90 | -0.0018187 | -0.00045581 | 0.0018188 | 0.00045543
42 | 43 | 3.1002 | 1.9841 | 5.206e-09 | 0 | 0 | 0 | 0 | 0 | 1 | -90 | 90 | -0.0018188 | -0.00045543 | 0.0018189 | 0.00045499
43 | 191 | 3.0677 | 1.9633 | 5.1516e-09 | 0 | 0 | 0 | 0 | 0 | 1 | -90 | 90 | 0.0090965 | 0.0022804 | -0.0090938 | -0.0022792
43 | 114 | 1.9523 | 1.2495 | 3.2785e-09 | 0 | 0 | 0 | 0 | 0 | 1 | -90 | 90 | -0.010915 | -0.0027354 | 0.010918 | 0.0027367
35 | 36 | 5.3499 | 3.4239 | 8.984e-09 | 0 | 0 | 0 | 0 | 0 | 1 | -90 | 90 | -0.11961 | -0.030215 | 0.12045 | 0.030756
35 | 37 | 1.6682 | 1.0677 | 2.8014e-09 | 0 | 0 | 0 | 0 | 0 | 1 | -90 | 90 | 0.10983 | 0.027766 | -0.10961 | -0.027624
36 | 38 | 0.60812 | 0.3892 | 2.0424e-09 | 0 | 0 | 0 | 0 | 0 | 1 | -90 | 90 | -0.14795 | -0.037657 | 0.14809 | 0.037749
36 | 39 | 0.46143 | 0.29532 | 7.7487e-10 | 0 | 0 | 0 | 0 | 0 | 1 | -90 | 90 | 0.027494 | 0.0069017 | -0.02749 | -0.0068993
37 | 40 | 1.2923 | 0.82707 | 2.1701e-09 | 0 | 0 | 0 | 0 | 0 | 1 | -90 | 90 | 0.031036 | 0.0077936 | -0.031022 | -0.007785
37 | 41 | 0.74564 | 0.47721 | 1.2521e-09 | 0 | 0 | 0 | 0 | 0 | 1 | -90 | 90 | 0.078576 | 0.019831 | -0.078525 | -0.019798
38 | 102 | 0.71289 | 0.45625 | 4.7886e-09 | 0 | 0 | 0 | 0 | 0 | 1 | -90 | 90 | 0.29468 | 0.075387 | -0.294 | -0.074957
38 | 100 | 0.30417 | 0.19467 | 2.0431e-09 | 0 | 0 | 0 | 0 | 0 | 1 | -90 | 90 | -0.44277 | -0.11314 | 0.44342 | 0.11355
39 | 113 | 3.5917 | 2.2987 | 6.0315e-09 | 0 | 0 | 0 | 0 | 0 | 1 | -90 | 90 | 0.02251 | 0.0056513 | -0.02249 | -0.0056392
40 | 74 | 0.11865 | 0.075934 | 1.9924e-10 | 0 | 0 | 0 | 0 | 0 | 1 | -90 | 90 | 0.029767 | 0.0074702 | -0.029765 | -0.0074695
41 | 65 | 2.3932 | 1.5316 | 4.0188e-09 | 0 | 0 | 0 | 0 | 0 | 1 | -90 | 90 | 0.074079 | 0.018684 | -0.073933 | -0.018591
102 | 103 | 0.40739 | 0.26073 | 2.7365e-09 | 0 | 0 | 0 | 0 | 0 | 1 | -90 | 90 | 0.28896 | 0.073692 | -0.28858 | -0.073455
100 | 101 | 0.12513 | 0.080081 | 8.4048e-10 | 0 | 0 | 0 | 0 | 0 | 1 | -90 | 90 | -0.44834 | -0.11478 | 0.44861 | 0.11496
113 | 112 | 3.6345 | 2.3261 | 6.1033e-09 | 0 | 0 | 0 | 0 | 0 | 1 | -90 | 90 | 0.012356 | 0.0030993 | -0.01235 | -0.0030961
74 | 75 | 0.55393 | 0.35452 | 9.302e-10 | 0 | 0 | 0 | 0 | 0 | 1 | -90 | 90 | 0.027262 | 0.0068421 | -0.027258 | -0.0068393
65 | 66 | 1.2799 | 0.81915 | 2.1493e-09 | 0 | 0 | 0 | 0 | 0 | 1 | -90 | 90 | 0.062835 | 0.015809 | -0.062779 | -0.015774
65 | 64 | 0.98426 | 0.62993 | 1.6528e-09 | 0 | 0 | 0 | 0 | 0 | 1 | -90 | 90 | 0.011098 | 0.0027821 | -0.011097 | -0.0027814
103 | 104 | 0.27585 | 0.17654 | 1.8529e-09 | 0 | 0 | 0 | 0 | 0 | 1 | -90 | 90 | 0.28365 | 0.072219 | -0.28341 | -0.072064
101 | 99 | 0.72675 | 0.46512 | 4.8816e-09 | 0 | 0 | 0 | 0 | 0 | 1 | -90 | 90 | -0.45329 | -0.11613 | 0.45491 | 0.11717
112 | 114 | 1.0243 | 0.65557 | 1.7201e-09 | 0 | 0 | 0 | 0 | 0 | 1 | -90 | 90 | 0.010919 | 0.0027374 | -0.010918 | -0.0027367
75 | 76 | 0.45051 | 0.28832 | 7.5652e-10 | 0 | 0 | 0 | 0 | 0 | 1 | -90 | 90 | 0.026024 | 0.0065302 | -0.026021 | -0.0065281
66 | 67 | 1.3247 | 0.84779 | 2.2245e-09 | 0 | 0 | 0 | 0 | 0 | 1 | -90 | 90 | 0.021252 | 0.0053349 | -0.021245 | -0.0053309
64 | 52 | 0.18548 | 0.1187 | 3.1146e-10 | 0 | 0 | 0 | 0 | 0 | 1 | -90 | 90 | 0.0096199 | 0.0024113 | -0.0096197 | -0.0024112
44 | 45 | 1.0357 | 0.66282 | 1.7392e-09 | 0 | 0 | 0 | 0 | 0 | 1 | -90 | 90 | -0.015838 | -0.0039717 | 0.015841 | 0.0039734
44 | 46 | 0.90574 | 0.57967 | 1.521e-09 | 0 | 0 | 0 | 0 | 0 | 1 | -90 | 90 | 0.014378 | 0.0036057 | -0.014376 | -0.0036045
45 | 47 | 2.0493 | 1.3116 | 3.4414e-09 | 0 | 0 | 0 | 0 | 0 | 1 | -90 | 90 | -0.017767 | -0.004456 | 0.017774 | 0.0044603
46 | 48 | 0.75039 | 0.48025 | 1.2601e-09 | 0 | 0 | 0 | 0 | 0 | 1 | -90 | 90 | 0.012615 | 0.0031631 | -0.012613 | -0.0031623
47 | 67 | 0.28489 | 0.18233 | 4.784e-10 | 0 | 0 | 0 | 0 | 0 | 1 | -90 | 90 | -0.019717 | -0.0049473 | 0.019718 | 0.0049481
48 | 71 | 1.1342 | 0.72587 | 1.9046e-09 | 0 | 0 | 0 | 0 | 0 | 1 | -90 | 90 | 0.012613 | 0.0031623 | -0.012611 | -0.0031612
71 | 69 | 0.22141 | 0.14171 | 3.7181e-10 | 0 | 0 | 0 | 0 | 0 | 1 | -90 | 90 | 0.010992 | 0.0027555 | -0.010992 | -0.0027553
69 | 68 | 1.9008 | 1.2165 | 3.192e-09 | 0 | 0 | 0 | 0 | 0 | 1 | -90 | 90 | 0.0089611 | 0.0022463 | -0.0089594 | -0.0022455
53 | 54 | 2.3306 | 1.4916 | 3.9136e-09 | 0 | 0 | 0 | 0 | 0 | 1 | -90 | 90 | -0.010789 | -0.0027042 | 0.010792 | 0.0027058
53 | 55 | 0.72372 | 0.46318 | 1.2153e-09 | 0 | 0 | 0 | 0 | 0 | 1 | -90 | 90 | 0.0091674 | 0.0022978 | -0.0091667 | -0.0022974
54 | 56 | 0.032665 | 0.020906 | 5.4853e-11 | 0 | 0 | 0 | 0 | 0 | 1 | -90 | 90 | -0.013036 | -0.0032681 | 0.013036 | 0.0032681
55 | 57 | 1.8271 | 1.1693 | 3.0682e-09 | 0 | 0 | 0 | 0 | 0 | 1 | -90 | 90 | 0.0068357 | 0.0017132 | -0.0068347 | -0.0017129
57 | 58 | 0.77404 | 0.49538 | 1.2998e-09 | 0 | 0 | 0 | 0 | 0 | 1 | -90 | 90 | 0.005488 | 0.0013753 | -0.0054878 | -0.0013753
68 | 70 | 0.027926 | 0.017873 | 4.6896e-11 | 0 | 0 | 0 | 0 | 0 | 1 | -90 | 90 | 0.0067036 | 0.0016801 | -0.0067036 | -0.0016801
70 | 72 | 1.3613 | 0.87124 | 2.286e-09 | 0 | 0 | 0 | 0 | 0 | 1 | -90 | 90 | 0.0044782 | 0.0011223 | -0.0044779 | -0.0011223
76 | 81 | 0.021483 | 0.013749 | 3.6076e-11 | 0 | 0 | 0 | 0 | 0 | 1 | -90 | 90 | 0.024857 | 0.0062363 | -0.024857 | -0.0062362
81 | 79 | 0.51708 | 0.33093 | 8.6831e-10 | 0 | 0 | 0 | 0 | 0 | 1 | -90 | 90 | 0.023753 | 0.0059595 | -0.02375 | -0.0059576
79 | 77 | 0.46531 | 0.2978 | 7.8139e-10 | 0 | 0 | 0 | 0 | 0 | 1 | -90 | 90 | 0.022561 | 0.0056596 | -0.022558 | -0.005658
77 | 78 | 0.99103 | 0.63426 | 1.6642e-09 | 0 | 0 | 0 | 0 | 0 | 1 | -90 | 90 | 0.020024 | 0.0050229 | -0.02002 | -0.0050202
78 | 80 | 0.67258 | 0.43045 | 1.1294e-09 | 0 | 0 | 0 | 0 | 0 | 1 | -90 | 90 | 0.018766 | 0.0047061 | -0.018764 | -0.0047045
80 | 89 | 0.45562 | 0.2916 | 7.6511e-10 | 0 | 0 | 0 | 0 | 0 | 1 | -90 | 90 | 0.017533 | 0.0043961 | -0.017531 | -0.0043951
89 | 87 | 0.009947 | 0.0063661 | 1.6704e-11 | 0 | 0 | 0 | 0 | 0 | 1 | -90 | 90 | 0.016417 | 0.0041158 | -0.016417 | -0.0041158
87 | 88 | 0.0063447 | 0.0040606 | 1.0655e-11 | 0 | 0 | 0 | 0 | 0 | 1 | -90 | 90 | 0.014653 | 0.0036737 | -0.014653 | -0.0036737
82 | 83 | 0.009136 | 0.0058471 | 1.5342e-11 | 0 | 0 | 0 | 0 | 0 | 1 | -90 | 90 | -0.010289 | -0.002579 | 0.010289 | 0.002579
82 | 84 | 1.131 | 0.72385 | 1.8993e-09 | 0 | 0 | 0 | 0 | 0 | 1 | -90 | 90 | 0.0083769 | 0.0020997 | -0.008376 | -0.0020993
83 | 85 | 1.7701 | 1.1329 | 2.9725e-09 | 0 | 0 | 0 | 0 | 0 | 1 | -90 | 90 | -0.012203 | -0.0030585 | 0.012206 | 0.0030601
84 | 86 | 0.0093326 | 0.0059728 | 1.5672e-11 | 0 | 0 | 0 | 0 | 0 | 1 | -90 | 90 | 0.0064214 | 0.0016094 | -0.0064214 | -0.0016094
85 | 88 | 0.19053 | 0.12194 | 3.1996e-10 | 0 | 0 | 0 | 0 | 0 | 1 | -90 | 90 | -0.013552 | -0.0033975 | 0.013552 | 0.0033977
86 | 95 | 0.3199 | 0.20474 | 5.3721e-10 | 0 | 0 | 0 | 0 | 0 | 1 | -90 | 90 | 0.0042777 | 0.0010721 | -0.0042777 | -0.0010721
96 | 97 | 0.53121 | 0.33997 | 3.5681e-09 | 0 | 0 | 0 | 0 | 0 | 1 | -90 | 90 | 0.46632 | 0.12062 | -0.46509 | -0.11983
97 | 99 | 0.12438 | 0.079601 | 8.3545e-10 | 0 | 0 | 0 | 0 | 0 | 1 | -90 | 90 | 0.45973 | 0.11848 | -0.45945 | -0.1183
104 | 105 | 0.28608 | 0.18309 | 1.9216e-09 | 0 | 0 | 0 | 0 | 0 | 1 | -90 | 90 | 0.28176 | 0.071652 | -0.28151 | -0.071492
105 | 109 | 0.29235 | 0.1871 | 1.9637e-09 | 0 | 0 | 0 | 0 | 0 | 1 | -90 | 90 | 0.27893 | 0.070844 | -0.27868 | -0.070684
109 | 116 | 0.31383 | 0.20085 | 2.1081e-09 | 0 | 0 | 0 | 0 | 0 | 1 | -90 | 90 | 0.25254 | 0.064121 | -0.25232 | -0.06398
109 | 107 | 1.7437 | 1.1159 | 2.9281e-09 | 0 | 0 | 0 | 0 | 0 | 1 | -90 | 90 | 0.026136 | 0.0065637 | -0.026123 | -0.0065556
107 | 106 | 1.6889 | 1.0809 | 2.8361e-09 | 0 | 0 | 0 | 0 | 0 | 1 | -90 | 90 | 0.022353 | 0.0056109 | -0.022344 | -0.0056052
106 | 108 | 1.7803 | 1.1394 | 2.9896e-09 | 0 | 0 | 0 | 0 | 0 | 1 | -90 | 90 | 0.020273 | 0.0050862 | -0.020265 | -0.0050813
108 | 110 | 1.0613 | 0.6792 | 1.7821e-09 | 0 | 0 | 0 | 0 | 0 | 1 | -90 | 90 | 0.020265 | 0.0050813 | -0.02026 | -0.0050784
110 | 115 | 1.1341 | 0.7258 | 1.9044e-09 | 0 | 0 | 0 | 0 | 0 | 1 | -90 | 90 | 0.010136 | 0.002541 | -0.010135 | -0.0025404
110 | 176 | 1.2126 | 0.77609 | 2.0364e-09 | 0 | 0 | 0 | 0 | 0 | 1 | -90 | 90 | 0.010124 | 0.0025374 | -0.010122 | -0.0025367
115 | 111 | 0.83592 | 0.53499 | 1.4037e-09 | 0 | 0 | 0 | 0 | 0 | 1 | -90 | 90 | 0.010135 | 0.0025404 | -0.010134 | -0.0025399
176 | 175 | 0.57678 | 0.36914 | 9.6858e-10 | 0 | 0 | 0 | 0 | 0 | 1 | -90 | 90 | 0.0088295 | 0.0022126 | -0.008829 | -0.0022124
175 | 171 | 0.52896 | 0.33853 | 8.8826e-10 | 0 | 0 | 0 | 0 | 0 | 1 | -90 | 90 | 0.0080113 | 0.0020075 | -0.008011 | -0.0020073
119 | 120 | 1.8993 | 1.2156 | 3.1895e-09 | 0 | 0 | 0 | 0 | 0 | 1 | -90 | 90 | -0.00047431 | -0.00011867 | 0.00047432 | 0.00011837
119 | 121 | 1.3378 | 0.85617 | 2.2465e-09 | 0 | 0 | 0 | 0 | 0 | 1 | -90 | 90 | 0.00023716 | 5.923e-05 | -0.00023716 | -5.9442e-05
120 | 122 | 0.91893 | 0.58812 | 1.5431e-09 | 0 | 0 | 0 | 0 | 0 | 1 | -90 | 90 | -0.00072474 | -0.00018114 | 0.00072475 | 0.000181
122 | 123 | 2.8861 | 1.8471 | 4.8465e-09 | 0 | 0 | 0 | 0 | 0 | 1 | -90 | 90 | -0.00098094 | -0.00024521 | 0.00098097 | 0.00024477
123 | 136 | 7.5056 | 4.8036 | 1.2604e-08 | 0 | 0 | 0 | 0 | 0 | 1 | -90 | 90 | -0.00098097 | -0.00024477 | 0.00098105 | 0.00024364
136 | 180 | 3.8229 | 2.4466 | 6.4196e-09 | 0 | 0 | 0 | 0 | 0 | 1 | -90 | 90 | -0.0091301 | -0.0022866 | 0.0091337 | 0.0022883
136 | 177 | 4.8227 | 3.0865 | 8.0987e-09 | 0 | 0 | 0 | 0 | 0 | 1 | -90 | 90 | 0.0081491 | 0.002043 | -0.0081455 | -0.0020414
180 | 188 | 1.1613 | 0.74324 | 1.9501e-09 | 0 | 0 | 0 | 0 | 0 | 1 | -90 | 90 | 0.0061595 | 0.0015433 | -0.006159 | -0.0015432
177 | 178 | 1.1152 | 0.71371 | 1.8727e-09 | 0 | 0 | 0 | 0 | 0 | 1 | -90 | 90 | 0.0053686 | 0.0013454 | -0.0053682 | -0.0013454
124 | 125 | 0.62858 | 0.40229 | 1.0556e-09 | 0 | 0 | 0 | 0 | 0 | 1 | -90 | 90 | 0.0078618 | 0.0019704 | -0.0078613 | -0.0019702
124 | 126 | 1.7293 | 1.1068 | 2.904e-09 | 0 | 0 | 0 | 0 | 0 | 1 | -90 | 90 | -0.0091874 | -0.0023027 | 0.009189 | 0.0023034
125 | 127 | 1.3812 | 0.88399 | 2.3195e-09 | 0 | 0 | 0 | 0 | 0 | 1 | -90 | 90 | 0.0068628 | 0.00172 | -0.0068621 | -0.0017197
126 | 128 | 0.47775 | 0.30576 | 3.2091e-09 | 0 | 0 | 0 | 0 | 0 | 1 | -90 | 90 | -0.048203 | -0.012101 | 0.048215 | 0.012109
126 | 129 | 0.026817 | 0.017163 | 1.8013e-10 | 0 | 0 | 0 | 0 | 0 | 1 | -90 | 90 | 0.039014 | 0.009798 | -0.039014 | -0.0097977
127 | 135 | 0.34837 | 0.22296 | 5.8501e-10 | 0 | 0 | 0 | 0 | 0 | 1 | -90 | 90 | 0.0058832 | 0.0014744 | -0.005883 | -0.0014743
128 | 146 | 0.028136 | 0.018007 | 1.8899e-10 | 0 | 0 | 0 | 0 | 0 | 1 | -90 | 90 | -0.05 | -0.012556 | 0.05 | 0.012557
129 | 161 | 0.040204 | 0.025731 | 2.7006e-10 | 0 | 0 | 0 | 0 | 0 | 1 | -90 | 90 | 0.037137 | 0.0093273 | -0.037136 | -0.0093269
135 | 137 | 1.0208 | 0.65333 | 1.7142e-09 | 0 | 0 | 0 | 0 | 0 | 1 | -90 | 90 | 0.0037237 | 0.00093312 | -0.0037236 | -0.00093318
161 | 151 | 1.0377 | 0.66414 | 3.4852e-09 | 0 | 0 | 0 | 0 | 0 | 1 | -90 | 90 | 0.035661 | 0.0089572 | -0.035646 | -0.0089481
137 | 144 | 0.84495 | 0.54077 | 1.4189e-09 | 0 | 0 | 0 | 0 | 0 | 1 | -90 | 90 | 0.0025158 | 0.00063045 | -0.0025157 | -0.00063055
151 | 133 | 0.030826 | 0.019729 | 5.1766e-11 | 0 | 0 | 0 | 0 | 0 | 1 | -90 | 90 | 0.03151 | 0.0079115 | -0.03151 | -0.0079112
130 | 131 | 0.41164 | 0.26345 | 6.9125e-10 | 0 | 0 | 0 | 0 | 0 | 1 | -90 | 90 | -0.023481 | -0.0058907 | 0.023483 | 0.0058922
130 | 132 | 1.4578 | 0.93298 | 2.448e-09 | 0 | 0 | 0 | 0 | 0 | 1 | -90 | 90 | 0.02054 | 0.0051537 | -0.020533 | -0.0051495
131 | 133 | 2.1691 | 1.3882 | 3.6425e-09 | 0 | 0 | 0 | 0 | 0 | 1 | -90 | 90 | -0.028137 | -0.0070588 | 0.028157 | 0.0070708
132 | 134 | 0.62849 | 0.40223 | 1.0554e-09 | 0 | 0 | 0 | 0 | 0 | 1 | -90 | 90 | 0.018863 | 0.0047309 | -0.018861 | -0.0047294
134 | 138 | 0.28103 | 0.17986 | 4.7192e-10 | 0 | 0 | 0 | 0 | 0 | 1 | -90 | 90 | 0.016958 | 0.0042526 | -0.016958 | -0.0042521
138 | 139 | 0.62285 | 0.39863 | 1.0459e-09 | 0 | 0 | 0 | 0 | 0 | 1 | -90 | 90 | 0.015376 | 0.0038557 | -0.015374 | -0.0038547
139 | 145 | 0.26175 | 0.16752 | 4.3955e-10 | 0 | 0 | 0 | 0 | 0 | 1 | -90 | 90 | 0.013515 | 0.0033887 | -0.013515 | -0.0033884
188 | 189 | 2.5025 | 1.6016 | 4.2024e-09 | 0 | 0 | 0 | 0 | 0 | 1 | -90 | 90 | 0.0039889 | 0.00099927 | -0.0039885 | -0.00099938
182 | 190 | 0.28375 | 0.1816 | 4.7649e-10 | 0 | 0 | 0 | 0 | 0 | 1 | -90 | 90 | 0.0019378 | 0.00048555 | -0.0019378 | -0.00048559
182 | 189 | 1.1721 | 0.75017 | 1.9684e-09 | 0 | 0 | 0 | 0 | 0 | 1 | -90 | 90 | -0.0019378 | -0.00048555 | 0.0019378 | 0.00048539
190 | 192 | 0.7468 | 0.47795 | 1.2541e-09 | 0 | 0 | 0 | 0 | 0 | 1 | -90 | 90 | 0.0019378 | 0.00048559 | -0.0019377 | -0.00048568
178 | 179 | 1.0344 | 0.66199 | 1.737e-09 | 0 | 0 | 0 | 0 | 0 | 1 | -90 | 90 | 0.00098645 | 0.00024709 | -0.00098644 | -0.00024725
145 | 142 | 1.2843 | 0.82196 | 2.1567e-09 | 0 | 0 | 0 | 0 | 0 | 1 | -90 | 90 | 0.011885 | 0.00298 | -0.011883 | -0.0029789
142 | 141 | 0.50262 | 0.32168 | 8.4403e-10 | 0 | 0 | 0 | 0 | 0 | 1 | -90 | 90 | 0.010122 | 0.0025376 | -0.010122 | -0.0025373
140 | 141 | 0.90536 | 0.57943 | 1.5203e-09 | 0 | 0 | 0 | 0 | 0 | 1 | -90 | 90 | -0.00034499 | -8.647e-05 | 0.00034499 | 8.6328e-05
141 | 143 | 1.2479 | 0.79863 | 2.0955e-09 | 0 | 0 | 0 | 0 | 0 | 1 | -90 | 90 | 0.0097768 | 0.002451 | -0.0097755 | -0.0024503
143 | 162 | 2.033 | 1.3011 | 3.414e-09 | 0 | 0 | 0 | 0 | 0 | 1 | -90 | 90 | 0.0080759 | 0.0020243 | -0.0080744 | -0.0020237
162 | 163 | 1.9532 | 1.2501 | 3.28e-09 | 0 | 0 | 0 | 0 | 0 | 1 | -90 | 90 | 0.0045252 | 0.0011341 | -0.0045247 | -0.0011341
149 | 152 | 0.10551 | 0.067529 | 1.7719e-10 | 0 | 0 | 0 | 0 | 0 | 1 | -90 | 90 | 0.0041568 | 0.0010416 | -0.0041568 | -0.0010416
150 | 160 | 1.3981 | 0.89478 | 2.3478e-09 | 0 | 0 | 0 | 0 | 0 | 1 | -90 | 90 | 0.037604 | 0.0094408 | -0.037582 | -0.0094268
152 | 153 | 1.5802 | 1.0113 | 2.6535e-09 | 0 | 0 | 0 | 0 | 0 | 1 | -90 | 90 | 0.0027663 | 0.00069314 | -0.0027662 | -0.0006933
160 | 159 | 0.66776 | 0.42736 | 1.1213e-09 | 0 | 0 | 0 | 0 | 0 | 1 | -90 | 90 | 0.03589 | 0.0090029 | -0.035881 | -0.0089968
153 | 154 | 0.11138 | 0.071286 | 1.8705e-10 | 0 | 0 | 0 | 0 | 0 | 1 | -90 | 90 | 0.0013327 | 0.00033402 | -0.0013327 | -0.00033403
159 | 157 | 2.09 | 1.3376 | 3.5097e-09 | 0 | 0 | 0 | 0 | 0 | 1 | -90 | 90 | 0.018799 | 0.0047155 | -0.018791 | -0.0047105
155 | 156 | 8.28 | 5.2992 | 1.3904e-08 | 0 | 0 | 0 | 0 | 0 | 1 | -90 | 90 | -0.0013989 | -0.00035062 | 0.001399 | 0.00034942
156 | 157 | 1.8552 | 1.1873 | 3.1153e-09 | 0 | 0 | 0 | 0 | 0 | 1 | -90 | 90 | -0.014442 | -0.0036191 | 0.014447 | 0.0036216
156 | 158 | 0.81662 | 0.52264 | 1.3713e-09 | 0 | 0 | 0 | 0 | 0 | 1 | -90 | 90 | 0.013043 | 0.0032697 | -0.013042 | -0.0032688
158 | 164 | 1.5802 | 1.0113 | 2.6535e-09 | 0 | 0 | 0 | 0 | 0 | 1 | -90 | 90 | 0.010101 | 0.0025317 | -0.010099 | -0.0025308
164 | 165 | 0.51546 | 0.3299 | 8.656e-10 | 0 | 0 | 0 | 0 | 0 | 1 | -90 | 90 | 0.0077513 | 0.0019424 | -0.0077509 | -0.0019422
165 | 166 | 2.5848 | 1.6543 | 4.3405e-09 | 0 | 0 | 0 | 0 | 0 | 1 | -90 | 90 | 0.0052573 | 0.0013172 | -0.0052565 | -0.0013171
166 | 170 | 2.5851 | 1.6544 | 4.341e-09 | 0 | 0 | 0 | 0 | 0 | 1 | -90 | 90 | 0.0013132 | 0.00032875 | -0.0013131 | -0.00032913
167 | 168 | 1.8125 | 1.16 | 3.0437e-09 | 0 | 0 | 0 | 0 | 0 | 1 | -90 | 90 | -0.0057876 | -0.0014501 | 0.0057883 | 0.0014503
167 | 169 | 1.0016 | 0.64102 | 1.6819e-09 | 0 | 0 | 0 | 0 | 0 | 1 | -90 | 90 | 0.0045975 | 0.0011519 | -0.0045973 | -0.0011519
168 | 171 | 0.49456 | 0.31652 | 8.305e-10 | 0 | 0 | 0 | 0 | 0 | 1 | -90 | 90 | -0.0057883 | -0.0014503 | 0.0057885 | 0.0014503
169 | 172 | 3.4243 | 2.1916 | 5.7504e-09 | 0 | 0 | 0 | 0 | 0 | 1 | -90 | 90 | 0.0045973 | 0.0011519 | -0.0045965 | -0.0011519
172 | 173 | 0.23697 | 0.15166 | 3.9794e-10 | 0 | 0 | 0 | 0 | 0 | 1 | -90 | 90 | 0.0036238 | 0.00090814 | -0.0036238 | -0.00090816
173 | 174 | 0.64293 | 0.41148 | 1.0797e-09 | 0 | 0 | 0 | 0 | 0 | 1 | -90 | 90 | 0.0027564 | 0.00069076 | -0.0027563 | -0.00069083