## bus_data
BUS_I | BUS_TYPE | Pd | Qd | Gs | Bs | area | Vm | Va | baseKV | zone | Vmax | Vmin
1 | 1 | 0.0022096 | 0.00055378 | 0 | 0 | 1 | 0.97872 | -0.40892 | 0.4 | 1 | 1.1 | 0.9
2 | 1 | 0 | 0 | 0 | 0 | 1 | 0.97855 | -0.41227 | 0.4 | 1 | 1.1 | 0.9
3 | 1 | 0 | 0 | 0 | 0 | 1 | 0.97898 | -0.40373 | 0.4 | 1 | 1.1 | 0.9
4 | 1 | 0 | 0 | 0 | 0 | 1 | 0.9783 | -0.41717 | 0.4 | 1 | 1.1 | 0.9
5 | 1 | 0.0022313 | 0.00055921 | 0 | 0 | 1 | 0.98115 | -0.36144 | 0.4 | 1 | 1.1 | 0.9
6 | 1 | 0.0051153 | 0.001282 | 0 | 0 | 1 | 0.9775 | -0.43273 | 0.4 | 1 | 1.1 | 0.9
173 | 1 | 0.015646 | 0.0039213 | 0 | 0 | 1 | 0.97794 | -0.42412 | 0.4 | 1 | 1.1 | 0.9
7 | 1 | 0.0060293 | 0.0015111 | 0 | 0 | 1 | 0.9833 | -0.31963 | 0.4 | 1 | 1.1 | 0.9
141 | 1 | 0 | 0 | 0 | 0 | 1 | 0.97706 | -0.44141 | 0.4 | 1 | 1.1 | 0.9
8 | 1 | 0 | 0 | 0 | 0 | 1 | 0.98502 | -0.28616 | 0.4 | 1 | 1.1 | 0.9
144 | 1 | 0.0044911 | 0.0011256 | 0 | 0 | 1 | 0.97689 | -0.44482 | 0.4 | 1 | 1.1 | 0.9
139 | 1 | 0.0047236 | 0.0011839 | 0 | 0 | 1 | 0.97661 | -0.45016 | 0.4 | 1 | 1.1 | 0.9
117 | 1 | 0 | 0 | 0 | 0 | 1 | 0.98822 | -0.22454 | 0.4 | 1 | 1.1 | 0.9
119 | 1 | 0.006048 | 0.0015158 | 0 | 0 | 1 | 0.9889 | -0.21153 | 0.4 | 1 | 1.1 | 0.9
115 | 1 | 0.0033244 | 0.00083317 | 0 | 0 | 1 | 0.98798 | -0.22917 | 0.4 | 1 | 1.1 | 0.9
9 | 1 | 0.0080922 | 0.0020281 | 0 | 0 | 1 | 0.97013 | -0.5765 | 0.4 | 1 | 1.1 | 0.9
10 | 1 | 0.0039248 | 0.00098366 | 0 | 0 | 1 | 0.97008 | -0.57741 | 0.4 | 1 | 1.1 | 0.9
11 | 1 | 0 | 0 | 0 | 0 | 1 | 0.97049 | -0.56929 | 0.4 | 1 | 1.1 | 0.9
12 | 1 | 0.0028212 | 0.00070705 | 0 | 0 | 1 | 0.97001 | -0.57884 | 0.4 | 1 | 1.1 | 0.9
13 | 1 | 0 | 0 | 0 | 0 | 1 | 0.97057 | -0.56771 | 0.4 | 1 | 1.1 | 0.9
14 | 1 | 0.0024625 | 0.00061717 | 0 | 0 | 1 | 0.97028 | -0.57345 | 0.4 | 1 | 1.1 | 0.9
59 | 1 | 0.0026265 | 0.00065826 | 0 | 0 | 1 | 0.97078 | -0.56358 | 0.4 | 1 | 1.1 | 0.9
172 | 1 | 0.0021027 | 0.000527 | 0 | 0 | 1 | 0.97022 | -0.57467 | 0.4 | 1 | 1.1 | 0.9
60 | 1 | 0.0034102 | 0.00085468 | 0 | 0 | 1 | 0.9714 | -0.55135 | 0.4 | 1 | 1.1 | 0.9
15 | 1 | 0.0020313 | 0.00050908 | 0 | 0 | 1 | 0.97398 | -0.50058 | 0.4 | 1 | 1.1 | 0.9
16 | 1 | 0.0027911 | 0.00069952 | 0 | 0 | 1 | 0.97407 | -0.49872 | 0.4 | 1 | 1.1 | 0.9
17 | 1 | 0 | 0 | 0 | 0 | 1 | 0.97388 | -0.50239 | 0.4 | 1 | 1.1 | 0.9
18 | 1 | 0 | 0 | 0 | 0 | 1 | 0.97437 | -0.49284 | 0.4 | 1 | 1.1 | 0.9
20 | 1 | 0.0027257 | 0.00068312 | 0 | 0 | 1 | 0.97383 | -0.50339 | 0.4 | 1 | 1.1 | 0.9
27 | 1 | 0.0018453 | 0.00046248 | 0 | 0 | 1 | 0.97455 | -0.48929 | 0.4 | 1 | 1.1 | 0.9
24 | 1 | 0.0021208 | 0.00053152 | 0 | 0 | 1 | 0.97428 | -0.49447 | 0.4 | 1 | 1.1 | 0.9
19 | 1 | 0 | 0 | 0 | 0 | 1 | 0.98696 | -0.24768 | 0.4 | 1 | 1.1 | 0.9
47 | 1 | 0 | 0 | 0 | 0 | 1 | 0.98738 | -0.23963 | 0.4 | 1 | 1.1 | 0.9
44 | 1 | 0.0026174 | 0.00065597 | 0 | 0 | 1 | 0.98647 | -0.2572 | 0.4 | 1 | 1.1 | 0.9
21 | 1 | 0.001722 | 0.00043157 | 0 | 0 | 1 | 0.97375 | -0.5051 | 0.4 | 1 | 1.1 | 0.9
28 | 1 | 0.0016555 | 0.0004149 | 0 | 0 | 1 | 0.97487 | -0.48301 | 0.4 | 1 | 1.1 | 0.9
25 | 1 | 0.0021211 | 0.00053159 | 0 | 0 | 1 | 0.97418 | -0.49653 | 0.4 | 1 | 1.1 | 0.9
83 | 1 | 0.002647 | 0.0006634 | 0 | 0 | 1 | 0.98793 | -0.22911 | 0.4 | 1 | 1.1 | 0.9
45 | 1 | 0.0049764 | 0.0012472 | 0 | 0 | 1 | 0.98549 | -0.27616 | 0.4 | 1 | 1.1 | 0.9
22 | 1 | 0 | 0 | 0 | 0 | 1 | 0.97366 | -0.50674 | 0.4 | 1 | 1.1 | 0.9
23 | 1 | 0 | 0 | 0 | 0 | 1 | 0.9736 | -0.50805 | 0.4 | 1 | 1.1 | 0.9
179 | 1 | 0.0019203 | 0.00048128 | 0 | 0 | 1 | 0.97351 | -0.50969 | 0.4 | 1 | 1.1 | 0.9
26 | 1 | 0.001865 | 0.00046741 | 0 | 0 | 1 | 0.97416 | -0.49687 | 0.4 | 1 | 1.1 | 0.9
29 | 1 | 0 | 0 | 0 | 0 | 1 | 0.97538 | -0.4729 | 0.4 | 1 | 1.1 | 0.9
30 | 1 | 0 | 0 | 0 | 0 | 1 | 0.97527 | -0.475 | 0.4 | 1 | 1.1 | 0.9
31 | 1 | 0.0014285 | 0.00035802 | 0 | 0 | 1 | 0.97564 | -0.46778 | 0.4 | 1 | 1.1 | 0.9
33 | 1 | 0.0028733 | 0.00072012 | 0 | 0 | 1 | 0.97498 | -0.48067 | 0.4 | 1 | 1.1 | 0.9
32 | 1 | 0.0016557 | 0.00041497 | 0 | 0 | 1 | 0.97524 | -0.47557 | 0.4 | 1 | 1.1 | 0.9
43 | 1 | 0.0017512 | 0.0004389 | 0 | 0 | 1 | 0.97592 | -0.46231 | 0.4 | 1 | 1.1 | 0.9
37 | 1 | 0.00080365 | 0.00020141 | 0 | 0 | 1 | 0.97486 | -0.48301 | 0.4 | 1 | 1.1 | 0.9
41 | 1 | 0.018172 | 0.0045543 | 0 | 0 | 1 | 0.97651 | -0.4508 | 0.4 | 1 | 1.1 | 0.9
35 | 1 | 0.0023477 | 0.00058839 | 0 | 0 | 1 | 0.97476 | -0.48514 | 0.4 | 1 | 1.1 | 0.9
34 | 1 | 0.002481 | 0.0006218 | 0 | 0 | 1 | 0.97428 | -0.49444 | 0.4 | 1 | 1.1 | 0.9
36 | 1 | 0 | 0 | 0 | 0 | 1 | 0.97404 | -0.49914 | 0.4 | 1 | 1.1 | 0.9
38 | 1 | 0.0020467 | 0.00051294 | 0 | 0 | 1 | 0.97375 | -0.50493 | 0.4 | 1 | 1.1 | 0.9
64 | 1 | 0.0020474 | 0.00051312 | 0 | 0 | 1 | 0.97339 | -0.512 | 0.4 | 1 | 1.1 | 0.9
62 | 1 | 0.0020462 | 0.00051283 | 0 | 0 | 1 | 0.97302 | -0.51931 | 0.4 | 1 | 1.1 | 0.9
39 | 1 | 0.0022007 | 0.00055154 | 0 | 0 | 1 | 0.97655 | -0.44999 | 0.4 | 1 | 1.1 | 0.9
40 | 1 | 0.0031498 | 0.00078942 | 0 | 0 | 1 | 0.97671 | -0.44682 | 0.4 | 1 | 1.1 | 0.9
42 | 1 | 0.0022436 | 0.00056231 | 0 | 0 | 1 | 0.97727 | -0.43573 | 0.4 | 1 | 1.1 | 0.9
48 | 1 | 0.013985 | 0.003505 | 0 | 0 | 1 | 0.97757 | -0.42992 | 0.4 | 1 | 1.1 | 0.9
51 | 1 | 0.002427 | 0.00060825 | 0 | 0 | 1 | 0.97801 | -0.42134 | 0.4 | 1 | 1.1 | 0.9
46 | 1 | 0.0025545 | 0.00064022 | 0 | 0 | 1 | 0.98531 | -0.27956 | 0.4 | 1 | 1.1 | 0.9
49 | 1 | 0.0033187 | 0.00083175 | 0 | 0 | 1 | 0.98417 | -0.30151 | 0.4 | 1 | 1.1 | 0.9
50 | 1 | 0.0030123 | 0.00075494 | 0 | 0 | 1 | 0.98324 | -0.31956 | 0.4 | 1 | 1.1 | 0.9
80 | 1 | 0.0018921 | 0.0004742 | 0 | 0 | 1 | 0.98823 | -0.2233 | 0.4 | 1 | 1.1 | 0.9
88 | 1 | 0.0035463 | 0.00088879 | 0 | 0 | 1 | 0.99913 | -0.016783 | 0.4 | 1 | 1.1 | 0.9
89 | 1 | 0.0026154 | 0.00065549 | 0 | 0 | 1 | 0.9992 | -0.015375 | 0.4 | 1 | 1.1 | 0.9
58 | 1 | 0.002085 | 0.00052255 | 0 | 0 | 1 | 0.97841 | -0.41354 | 0.4 | 1 | 1.1 | 0.9
76 | 1 | 0.0017073 | 0.0004279 | 0 | 0 | 1 | 0.98306 | -0.32309 | 0.4 | 1 | 1.1 | 0.9
66 | 1 | 0.0030121 | 0.00075492 | 0 | 0 | 1 | 0.98194 | -0.34478 | 0.4 | 1 | 1.1 | 0.9
57 | 1 | 0.0022941 | 0.00057496 | 0 | 0 | 1 | 0.97885 | -0.405 | 0.4 | 1 | 1.1 | 0.9
52 | 1 | 0.0026903 | 0.00067426 | 0 | 0 | 1 | 0.97985 | -0.3854 | 0.4 | 1 | 1.1 | 0.9
53 | 1 | 0.0027391 | 0.00068649 | 0 | 0 | 1 | 0.98015 | -0.37961 | 0.4 | 1 | 1.1 | 0.9
54 | 1 | 0.0035996 | 0.00090215 | 0 | 0 | 1 | 0.97976 | -0.38717 | 0.4 | 1 | 1.1 | 0.9
55 | 1 | 0 | 0 | 0 | 0 | 1 | 0.98134 | -0.35648 | 0.4 | 1 | 1.1 | 0.9
56 | 1 | 0.0025257 | 0.00063299 | 0 | 0 | 1 | 0.97906 | -0.40084 | 0.4 | 1 | 1.1 | 0.9
67 | 1 | 0.0033805 | 0.00084723 | 0 | 0 | 1 | 0.98053 | -0.37223 | 0.4 | 1 | 1.1 | 0.9
72 | 1 | 0 | 0 | 0 | 0 | 1 | 0.97969 | -0.38864 | 0.4 | 1 | 1.1 | 0.9
61 | 1 | 0.0038944 | 0.00097602 | 0 | 0 | 1 | 0.9717 | -0.54546 | 0.4 | 1 | 1.1 | 0.9
74 | 1 | 0 | 0 | 0 | 0 | 1 | 0.97179 | -0.54353 | 0.4 | 1 | 1.1 | 0.9
75 | 1 | 0.0037609 | 0.00094256 | 0 | 0 | 1 | 0.97116 | -0.55596 | 0.4 | 1 | 1.1 | 0.9
181 | 1 | 0.0032429 | 0.00081275 | 0 | 0 | 1 | 0.97096 | -0.55999 | 0.4 | 1 | 1.1 | 0.9
73 | 1 | 0.0048101 | 0.0012055 | 0 | 0 | 1 | 0.97196 | -0.54024 | 0.4 | 1 | 1.1 | 0.9
63 | 1 | 0.002529 | 0.00063384 | 0 | 0 | 1 | 0.97266 | -0.52637 | 0.4 | 1 | 1.1 | 0.9
65 | 1 | 0.0031505 | 0.00078958 | 0 | 0 | 1 | 0.97233 | -0.53289 | 0.4 | 1 | 1.1 | 0.9
70 | 1 | 0.0041055 | 0.0010289 | 0 | 0 | 1 | 0.97879 | -0.40624 | 0.4 | 1 | 1.1 | 0.9
68 | 1 | 0.0048828 | 0.0012237 | 0 | 0 | 1 | 0.97841 | -0.41357 | 0.4 | 1 | 1.1 | 0.9
69 | 1 | 0.0030646 | 0.00076806 | 0 | 0 | 1 | 0.97716 | -0.43804 | 0.4 | 1 | 1.1 | 0.9
71 | 1 | 0 | 0 | 0 | 0 | 1 | 0.97604 | -0.45997 | 0.4 | 1 | 1.1 | 0.9
123 | 1 | 0 | 0 | 0 | 0 | 1 | 0.97514 | -0.47781 | 0.4 | 1 | 1.1 | 0.9
120 | 1 | 0.0009677 | 0.00024253 | 0 | 0 | 1 | 0.97599 | -0.46106 | 0.4 | 1 | 1.1 | 0.9
170 | 1 | 0.0051648 | 0.0012944 | 0 | 0 | 1 | 0.97442 | -0.49201 | 0.4 | 1 | 1.1 | 0.9
169 | 1 | 0.0010929 | 0.00027391 | 0 | 0 | 1 | 0.97496 | -0.48135 | 0.4 | 1 | 1.1 | 0.9
114 | 1 | 0.003143 | 0.00078772 | 0 | 0 | 1 | 0.97595 | -0.46184 | 0.4 | 1 | 1.1 | 0.9
121 | 1 | 0.002236 | 0.00056039 | 0 | 0 | 1 | 0.99986 | -0.0026325 | 0.4 | 1 | 1.1 | 0.9
122 | 1 | 0.0012236 | 0.00030665 | 0 | 0 | 1 | 0.99988 | -0.002361 | 0.4 | 1 | 1.1 | 0.9
180 | 1 | 0.0095499 | 0.0023934 | 0 | 0 | 1 | 0.97073 | -0.56457 | 0.4 | 1 | 1.1 | 0.9
177 | 1 | 0.013152 | 0.0032963 | 0 | 0 | 1 | 0.97087 | -0.56174 | 0.4 | 1 | 1.1 | 0.9
178 | 1 | 0.0052129 | 0.0013065 | 0 | 0 | 1 | 0.97085 | -0.5621 | 0.4 | 1 | 1.1 | 0.9
77 | 1 | 0.0039424 | 0.00098805 | 0 | 0 | 1 | 0.98922 | -0.20445 | 0.4 | 1 | 1.1 | 0.9
78 | 1 | 0.0017103 | 0.00042865 | 0 | 0 | 1 | 0.98918 | -0.20526 | 0.4 | 1 | 1.1 | 0.9
79 | 1 | 0 | 0 | 0 | 0 | 1 | 0.98999 | -0.18965 | 0.4 | 1 | 1.1 | 0.9
81 | 1 | 0.00057596 | 0.00014435 | 0 | 0 | 1 | 0.9908 | -0.17421 | 0.4 | 1 | 1.1 | 0.9
82 | 1 | 0.001175 | 0.00029449 | 0 | 0 | 1 | 0.98998 | -0.18986 | 0.4 | 1 | 1.1 | 0.9
85 | 1 | 0.00066494 | 0.00016665 | 0 | 0 | 1 | 0.9912 | -0.1665 | 0.4 | 1 | 1.1 | 0.9
84 | 1 | 0.0014466 | 0.00036254 | 0 | 0 | 1 | 0.99177 | -0.15577 | 0.4 | 1 | 1.1 | 0.9
86 | 1 | 0.0025535 | 0.00063997 | 0 | 0 | 1 | 0.99201 | -0.1512 | 0.4 | 1 | 1.1 | 0.9
87 | 1 | 0.00051905 | 0.00013009 | 0 | 0 | 1 | 0.99229 | -0.14584 | 0.4 | 1 | 1.1 | 0.9
95 | 1 | 0.001293 | 0.00032405 | 0 | 0 | 1 | 0.99252 | -0.14143 | 0.4 | 1 | 1.1 | 0.9
93 | 1 | 0.0012352 | 0.00030957 | 0 | 0 | 1 | 0.99281 | -0.13598 | 0.4 | 1 | 1.1 | 0.9
90 | 1 | 0.001305 | 0.00032706 | 0 | 0 | 1 | 0.99931 | -0.013283 | 0.4 | 1 | 1.1 | 0.9
99 | 1 | 0.0023971 | 0.00060077 | 0 | 0 | 1 | 0.99934 | -0.012637 | 0.4 | 1 | 1.1 | 0.9
100 | 1 | 0.0024961 | 0.00062559 | 0 | 0 | 1 | 0.99946 | -0.010392 | 0.4 | 1 | 1.1 | 0.9
92 | 1 | 0.0034081 | 0.00085415 | 0 | 0 | 1 | 0.99326 | -0.12732 | 0.4 | 1 | 1.1 | 0.9
94 | 1 | 0.0038404 | 0.00096249 | 0 | 0 | 1 | 0.99383 | -0.11654 | 0.4 | 1 | 1.1 | 0.9
96 | 1 | 0.002462 | 0.00061703 | 0 | 0 | 1 | 0.99444 | -0.10508 | 0.4 | 1 | 1.1 | 0.9
97 | 1 | 0.0039245 | 0.00098358 | 0 | 0 | 1 | 0.99488 | -0.096577 | 0.4 | 1 | 1.1 | 0.9
98 | 1 | 0.0019133 | 0.00047951 | 0 | 0 | 1 | 0.99544 | -0.086047 | 0.4 | 1 | 1.1 | 0.9
104 | 1 | 0.0028963 | 0.00072589 | 0 | 0 | 1 | 0.99608 | -0.073927 | 0.4 | 1 | 1.1 | 0.9
105 | 1 | 0 | 0 | 0 | 0 | 1 | 0.99699 | -0.056793 | 0.4 | 1 | 1.1 | 0.9
101 | 1 | 0.0018853 | 0.0004725 | 0 | 0 | 1 | 0.99953 | -0.0089735 | 0.4 | 1 | 1.1 | 0.9
102 | 1 | 0.001707 | 0.00042781 | 0 | 0 | 1 | 0.99983 | -0.0032691 | 0.4 | 1 | 1.1 | 0.9
103 | 3 | 0 | 0 | 0 | 0 | 1 | 1 | 0 | 0.4 | 1 | 1.1 | 0.9
108 | 1 | 0.0020539 | 0.00051475 | 0 | 0 | 1 | 0.99891 | -0.020571 | 0.4 | 1 | 1.1 | 0.9
109 | 1 | 0.001335 | 0.00033459 | 0 | 0 | 1 | 0.99993 | -0.0013453 | 0.4 | 1 | 1.1 | 0.9
106 | 1 | 0.0020322 | 0.00050933 | 0 | 0 | 1 | 0.99783 | -0.040891 | 0.4 | 1 | 1.1 | 0.9
111 | 1 | 0.0069929 | 0.0017526 | 0 | 0 | 1 | 0.99864 | -0.025688 | 0.4 | 1 | 1.1 | 0.9
107 | 1 | 0.0043287 | 0.0010849 | 0 | 0 | 1 | 0.99767 | -0.043931 | 0.4 | 1 | 1.1 | 0.9
131 | 1 | 0.011449 | 0.0028695 | 0 | 0 | 1 | 0.99493 | -0.096117 | 0.4 | 1 | 1.1 | 0.9
132 | 1 | 0.0035273 | 0.00088403 | 0 | 0 | 1 | 0.99322 | -0.12894 | 0.4 | 1 | 1.1 | 0.9
110 | 1 | 0.0051649 | 0.0012944 | 0 | 0 | 1 | 0.99795 | -0.038843 | 0.4 | 1 | 1.1 | 0.9
112 | 1 | 0 | 0 | 0 | 0 | 1 | 0.9967 | -0.062468 | 0.4 | 1 | 1.1 | 0.9
113 | 1 | 0 | 0 | 0 | 0 | 1 | 0.99504 | -0.094083 | 0.4 | 1 | 1.1 | 0.9
127 | 1 | 0.0065644 | 0.0016452 | 0 | 0 | 1 | 0.9925 | -0.14263 | 0.4 | 1 | 1.1 | 0.9
128 | 1 | 0.0074984 | 0.0018793 | 0 | 0 | 1 | 0.99455 | -0.10356 | 0.4 | 1 | 1.1 | 0.9
126 | 1 | 0.0041533 | 0.0010409 | 0 | 0 | 1 | 0.99157 | -0.16022 | 0.4 | 1 | 1.1 | 0.9
129 | 1 | 0.0019064 | 0.0004778 | 0 | 0 | 1 | 0.99414 | -0.11162 | 0.4 | 1 | 1.1 | 0.9
116 | 1 | 0.004153 | 0.0010408 | 0 | 0 | 1 | 0.98789 | -0.231 | 0.4 | 1 | 1.1 | 0.9
118 | 1 | 0.0024586 | 0.00061617 | 0 | 0 | 1 | 0.98787 | -0.23128 | 0.4 | 1 | 1.1 | 0.9
125 | 1 | 0.029788 | 0.0074655 | 0 | 0 | 1 | 0.97332 | -0.51367 | 0.4 | 1 | 1.1 | 0.9
167 | 1 | 0 | 0 | 0 | 0 | 1 | 0.97486 | -0.48329 | 0.4 | 1 | 1.1 | 0.9
130 | 1 | 0.004829 | 0.0012103 | 0 | 0 | 1 | 0.99388 | -0.11657 | 0.4 | 1 | 1.1 | 0.9
138 | 1 | 0.0080908 | 0.0020278 | 0 | 0 | 1 | 0.99361 | -0.12189 | 0.4 | 1 | 1.1 | 0.9
136 | 1 | 0.0012753 | 0.00031963 | 0 | 0 | 1 | 0.99343 | -0.12526 | 0.4 | 1 | 1.1 | 0.9
133 | 1 | 0.0045661 | 0.0011444 | 0 | 0 | 1 | 0.99231 | -0.14646 | 0.4 | 1 | 1.1 | 0.9
162 | 1 | 0.0072633 | 0.0018204 | 0 | 0 | 1 | 0.99168 | -0.1586 | 0.4 | 1 | 1.1 | 0.9
155 | 1 | 0.0040251 | 0.0010088 | 0 | 0 | 1 | 0.99159 | -0.16046 | 0.4 | 1 | 1.1 | 0.9
134 | 1 | 0.0031024 | 0.00077752 | 0 | 0 | 1 | 0.99313 | -0.13108 | 0.4 | 1 | 1.1 | 0.9
135 | 1 | 0.011042 | 0.0027673 | 0 | 0 | 1 | 0.99265 | -0.14034 | 0.4 | 1 | 1.1 | 0.9
137 | 1 | 0.0053445 | 0.0013394 | 0 | 0 | 1 | 0.99244 | -0.1444 | 0.4 | 1 | 1.1 | 0.9
150 | 1 | 0.0016865 | 0.00042268 | 0 | 0 | 1 | 0.98638 | -0.26119 | 0.4 | 1 | 1.1 | 0.9
163 | 1 | 0.0045547 | 0.0011415 | 0 | 0 | 1 | 0.98641 | -0.26065 | 0.4 | 1 | 1.1 | 0.9
140 | 1 | 0 | 0 | 0 | 0 | 1 | 0.97652 | -0.45201 | 0.4 | 1 | 1.1 | 0.9
142 | 1 | 0.008473 | 0.0021235 | 0 | 0 | 1 | 0.97631 | -0.45606 | 0.4 | 1 | 1.1 | 0.9
143 | 1 | 0.0075323 | 0.0018878 | 0 | 0 | 1 | 0.97593 | -0.46353 | 0.4 | 1 | 1.1 | 0.9
149 | 1 | 0 | 0 | 0 | 0 | 1 | 0.97587 | -0.46477 | 0.4 | 1 | 1.1 | 0.9
147 | 1 | 0 | 0 | 0 | 0 | 1 | 0.97498 | -0.48235 | 0.4 | 1 | 1.1 | 0.9
145 | 1 | 0.007717 | 0.0019341 | 0 | 0 | 1 | 0.97457 | -0.49044 | 0.4 | 1 | 1.1 | 0.9
146 | 1 | 0.0075487 | 0.0018919 | 0 | 0 | 1 | 0.97446 | -0.49249 | 0.4 | 1 | 1.1 | 0.9
148 | 1 | 0.014417 | 0.0036132 | 0 | 0 | 1 | 0.97467 | -0.48848 | 0.4 | 1 | 1.1 | 0.9
161 | 1 | 0 | 0 | 0 | 0 | 1 | 0.98651 | -0.25867 | 0.4 | 1 | 1.1 | 0.9
151 | 1 | 0.0012539 | 0.00031426 | 0 | 0 | 1 | 0.99006 | -0.18986 | 0.4 | 1 | 1.1 | 0.9
152 | 1 | 0.0011235 | 0.00028158 | 0 | 0 | 1 | 0.98977 | -0.19557 | 0.4 | 1 | 1.1 | 0.9
153 | 1 | 0.0020808 | 0.00052151 | 0 | 0 | 1 | 0.99149 | -0.16236 | 0.4 | 1 | 1.1 | 0.9
154 | 1 | 0.0013497 | 0.00033828 | 0 | 0 | 1 | 0.98845 | -0.22103 | 0.4 | 1 | 1.1 | 0.9
159 | 1 | 0 | 0 | 0 | 0 | 1 | 0.98745 | -0.24054 | 0.4 | 1 | 1.1 | 0.9
158 | 1 | 0 | 0 | 0 | 0 | 1 | 0.98744 | -0.24066 | 0.4 | 1 | 1.1 | 0.9
156 | 1 | 0.0012119 | 0.00030374 | 0 | 0 | 1 | 0.98736 | -0.24226 | 0.4 | 1 | 1.1 | 0.9
157 | 1 | 0.0011732 | 0.00029404 | 0 | 0 | 1 | 0.98731 | -0.24315 | 0.4 | 1 | 1.1 | 0.9
174 | 1 | 0.015103 | 0.0037852 | 0 | 0 | 1 | 0.98562 | -0.27602 | 0.4 | 1 | 1.1 | 0.9
175 | 1 | 0.015648 | 0.0039218 | 0 | 0 | 1 | 0.98373 | -0.31288 | 0.4 | 1 | 1.1 | 0.9
164 | 1 | 0.0011839 | 0.00029672 | 0 | 0 | 1 | 0.97482 | -0.48412 | 0.4 | 1 | 1.1 | 0.9
165 | 1 | 0.0016383 | 0.0004106 | 0 | 0 | 1 | 0.97483 | -0.48379 | 0.4 | 1 | 1.1 | 0.9
171 | 1 | 0.002123 | 0.00053207 | 0 | 0 | 1 | 0.9748 | -0.48436 | 0.4 | 1 | 1.1 | 0.9
176 | 1 | 0.0078991 | 0.0019797 | 0 | 0 | 1 | 0.9835 | -0.31743 | 0.4 | 1 | 1.1 | 0.9

## generator_data
GEN_BUS | PG | QG | QMAX | QMIN | VG | MBASE | GEN_STATUS | PMAX | PMIN
103 | 0.58369 | 0.14997 | 10 | -10 | 1 | 100 | 1 | 10 | 0

## branch_data
F_BUS | T_BUS | BR_R | BR_X | BR_B | RATE_A | RATE_B | RATE_C | TAP | SHIFT | BR_STATUS | ANGMIN | ANGMAX | P_in | Q_in | P_out | Q_out
1 | 2 | 0.91983 | 0.58869 | 1.5446e-09 | 0 | 0 | 0 | 0 | 0 | 1 | -90 | 90 | 0.015657 | 0.003928 | -0.015655 | -0.0039265
1 | 3 | 1.2476 | 0.79848 | 2.0951e-09 | 0 | 0 | 0 | 0 | 0 | 1 | -90 | 90 | -0.017867 | -0.0044818 | 0.017871 | 0.0044844
2 | 4 | 1.3452 | 0.8609 | 2.2589e-09 | 0 | 0 | 0 | 0 | 0 | 1 | -90 | 90 | 0.015655 | 0.0039265 | -0.015651 | -0.0039244
3 | 5 | 2.3377 | 1.4962 | 3.9257e-09 | 0 | 0 | 0 | 0 | 0 | 1 | -90 | 90 | -0.07808 | -0.019646 | 0.078238 | 0.019747
3 | 6 | 2.0725 | 1.3264 | 3.4803e-09 | 0 | 0 | 0 | 0 | 0 | 1 | -90 | 90 | 0.060208 | 0.015162 | -0.060125 | -0.015109
4 | 173 | 1.9036 | 1.2183 | 3.1966e-09 | 0 | 0 | 0 | 0 | 0 | 1 | -90 | 90 | 0.015651 | 0.0039244 | -0.015646 | -0.0039214
5 | 7 | 2.2569 | 1.4444 | 3.7899e-09 | 0 | 0 | 0 | 0 | 0 | 1 | -90 | 90 | -0.080469 | -0.020306 | 0.080631 | 0.020409
6 | 141 | 0.67655 | 0.43299 | 1.1361e-09 | 0 | 0 | 0 | 0 | 0 | 1 | -90 | 90 | 0.05501 | 0.013827 | -0.054987 | -0.013812
7 | 8 | 1.6869 | 1.0796 | 2.8327e-09 | 0 | 0 | 0 | 0 | 0 | 1 | -90 | 90 | -0.08666 | -0.02192 | 0.086799 | 0.022009
141 | 144 | 3.2475 | 2.0784 | 5.4535e-09 | 0 | 0 | 0 | 0 | 0 | 1 | -90 | 90 | 0.0044917 | 0.0011255 | -0.004491 | -0.0011256
141 | 139 | 0.74224 | 0.47504 | 1.2464e-09 | 0 | 0 | 0 | 0 | 0 | 1 | -90 | 90 | 0.050495 | 0.012687 | -0.050474 | -0.012674
8 | 117 | 3.1208 | 1.9973 | 5.2407e-09 | 0 | 0 | 0 | 0 | 0 | 1 | -90 | 90 | -0.086799 | -0.022009 | 0.087057 | 0.022173
139 | 140 | 0.17351 | 0.11104 | 2.9137e-10 | 0 | 0 | 0 | 0 | 0 | 1 | -90 | 90 | 0.045751 | 0.01149 | -0.045747 | -0.011487
117 | 119 | 0.59317 | 0.37963 | 9.9608e-10 | 0 | 0 | 0 | 0 | 0 | 1 | -90 | 90 | -0.096996 | -0.024664 | 0.097057 | 0.024703
117 | 115 | 2.0372 | 1.3038 | 3.421e-09 | 0 | 0 | 0 | 0 | 0 | 1 | -90 | 90 | 0.0099387 | 0.0024914 | -0.0099365 | -0.0024903
119 | 126 | 2.208 | 1.4131 | 3.7078e-09 | 0 | 0 | 0 | 0 | 0 | 1 | -90 | 90 | -0.1031 | -0.026219 | 0.10336 | 0.026382
115 | 116 | 1.212 | 0.77567 | 2.0352e-09 | 0 | 0 | 0 | 0 | 0 | 1 | -90 | 90 | 0.0066121 | 0.0016571 | -0.0066115 | -0.001657
9 | 10 | 0.57087 | 0.36535 | 9.5864e-10 | 0 | 0 | 0 | 0 | 0 | 1 | -90 | 90 | 0.0067462 | 0.0016907 | -0.0067459 | -0.0016906
9 | 11 | 2.0507 | 1.3124 | 3.4437e-09 | 0 | 0 | 0 | 0 | 0 | 1 | -90 | 90 | -0.014838 | -0.0037189 | 0.014843 | 0.0037218
10 | 12 | 2.1345 | 1.3661 | 3.5843e-09 | 0 | 0 | 0 | 0 | 0 | 1 | -90 | 90 | 0.0028213 | 0.00070687 | -0.0028211 | -0.00070709
11 | 13 | 0.34211 | 0.21895 | 5.7449e-10 | 0 | 0 | 0 | 0 | 0 | 1 | -90 | 90 | -0.019409 | -0.0048657 | 0.019411 | 0.0048666
11 | 14 | 3.8471 | 2.4621 | 6.4603e-09 | 0 | 0 | 0 | 0 | 0 | 1 | -90 | 90 | 0.0045661 | 0.0011439 | -0.0045652 | -0.0011439
13 | 59 | 0.90034 | 0.57622 | 1.5119e-09 | 0 | 0 | 0 | 0 | 0 | 1 | -90 | 90 | -0.019411 | -0.0048666 | 0.019415 | 0.0048689
14 | 172 | 2.4401 | 1.5617 | 4.0976e-09 | 0 | 0 | 0 | 0 | 0 | 1 | -90 | 90 | 0.0021028 | 0.00052672 | -0.0021027 | -0.00052702
59 | 60 | 2.3451 | 1.5009 | 3.9381e-09 | 0 | 0 | 0 | 0 | 0 | 1 | -90 | 90 | -0.022041 | -0.0055271 | 0.022054 | 0.005535
60 | 61 | 0.97998 | 0.62719 | 3.2913e-09 | 0 | 0 | 0 | 0 | 0 | 1 | -90 | 90 | -0.025464 | -0.0063897 | 0.025471 | 0.006394
15 | 16 | 0.94088 | 0.60216 | 1.58e-09 | 0 | 0 | 0 | 0 | 0 | 1 | -90 | 90 | -0.0084006 | -0.0021039 | 0.0084014 | 0.0021042
15 | 17 | 1.2076 | 0.77285 | 2.0279e-09 | 0 | 0 | 0 | 0 | 0 | 1 | -90 | 90 | 0.0063694 | 0.0015948 | -0.0063689 | -0.0015947
16 | 18 | 2.2352 | 1.4305 | 3.7535e-09 | 0 | 0 | 0 | 0 | 0 | 1 | -90 | 90 | -0.011192 | -0.0028038 | 0.011196 | 0.0028054
17 | 20 | 0.66579 | 0.4261 | 1.118e-09 | 0 | 0 | 0 | 0 | 0 | 1 | -90 | 90 | 0.0063689 | 0.0015947 | -0.0063686 | -0.0015946
18 | 27 | 0.87486 | 0.55991 | 1.4691e-09 | 0 | 0 | 0 | 0 | 0 | 1 | -90 | 90 | -0.017303 | -0.0043359 | 0.017306 | 0.0043377
18 | 24 | 1.1345 | 0.72606 | 1.9051e-09 | 0 | 0 | 0 | 0 | 0 | 1 | -90 | 90 | 0.0061076 | 0.0015305 | -0.0061071 | -0.0015304
20 | 21 | 1.9847 | 1.2702 | 3.3329e-09 | 0 | 0 | 0 | 0 | 0 | 1 | -90 | 90 | 0.003643 | 0.00091142 | -0.0036427 | -0.00091155
27 | 28 | 1.3954 | 0.89308 | 2.3433e-09 | 0 | 0 | 0 | 0 | 0 | 1 | -90 | 90 | -0.019151 | -0.0048002 | 0.019157 | 0.0048036
24 | 25 | 2.1973 | 1.4063 | 3.6899e-09 | 0 | 0 | 0 | 0 | 0 | 1 | -90 | 90 | 0.0039863 | 0.00099883 | -0.003986 | -0.00099893
19 | 47 | 0.13791 | 0.08826 | 1.1579e-09 | 0 | 0 | 0 | 0 | 0 | 1 | -90 | 90 | -0.2577 | -0.06567 | 0.2578 | 0.065734
19 | 44 | 0.16297 | 0.1043 | 1.3684e-09 | 0 | 0 | 0 | 0 | 0 | 1 | -90 | 90 | 0.2577 | 0.06567 | -0.25758 | -0.065595
47 | 83 | 0.18043 | 0.11547 | 1.5149e-09 | 0 | 0 | 0 | 0 | 0 | 1 | -90 | 90 | -0.2578 | -0.065734 | 0.25793 | 0.065818
44 | 45 | 0.32745 | 0.20957 | 2.7494e-09 | 0 | 0 | 0 | 0 | 0 | 1 | -90 | 90 | 0.25497 | 0.064939 | -0.25473 | -0.06479
21 | 22 | 3.6427 | 2.3314 | 6.1171e-09 | 0 | 0 | 0 | 0 | 0 | 1 | -90 | 90 | 0.0019207 | 0.00047996 | -0.0019206 | -0.00048044
28 | 29 | 2.0703 | 1.325 | 3.4765e-09 | 0 | 0 | 0 | 0 | 0 | 1 | -90 | 90 | -0.020812 | -0.0052185 | 0.020823 | 0.0052246
25 | 26 | 0.7693 | 0.49235 | 1.2919e-09 | 0 | 0 | 0 | 0 | 0 | 1 | -90 | 90 | 0.001865 | 0.00046732 | -0.0018649 | -0.00046743
83 | 80 | 0.098813 | 0.06324 | 8.2966e-10 | 0 | 0 | 0 | 0 | 0 | 1 | -90 | 90 | -0.26058 | -0.066481 | 0.26065 | 0.066528
45 | 46 | 0.059886 | 0.038327 | 5.0282e-10 | 0 | 0 | 0 | 0 | 0 | 1 | -90 | 90 | 0.24976 | 0.063543 | -0.24972 | -0.063517
22 | 23 | 2.8866 | 1.8474 | 4.8473e-09 | 0 | 0 | 0 | 0 | 0 | 1 | -90 | 90 | 0.0019206 | 0.00048044 | -0.0019204 | -0.00048082
23 | 179 | 3.6164 | 2.3145 | 6.0729e-09 | 0 | 0 | 0 | 0 | 0 | 1 | -90 | 90 | 0.0019204 | 0.00048082 | -0.0019203 | -0.0004813
29 | 30 | 0.097969 | 0.0627 | 8.2258e-10 | 0 | 0 | 0 | 0 | 0 | 1 | -90 | 90 | 0.091372 | 0.023021 | -0.091363 | -0.023015
29 | 31 | 0.1955 | 0.12512 | 1.6415e-09 | 0 | 0 | 0 | 0 | 0 | 1 | -90 | 90 | -0.11219 | -0.028246 | 0.11222 | 0.028263
30 | 33 | 0.27062 | 0.1732 | 2.2722e-09 | 0 | 0 | 0 | 0 | 0 | 1 | -90 | 90 | 0.089707 | 0.022601 | -0.089683 | -0.022585
30 | 32 | 1.4807 | 0.94768 | 2.4866e-09 | 0 | 0 | 0 | 0 | 0 | 1 | -90 | 90 | 0.0016557 | 0.00041477 | -0.0016557 | -0.00041498
31 | 43 | 0.20607 | 0.13189 | 1.7303e-09 | 0 | 0 | 0 | 0 | 0 | 1 | -90 | 90 | -0.11365 | -0.028621 | 0.11368 | 0.02864
33 | 37 | 0.11525 | 0.073757 | 9.6765e-10 | 0 | 0 | 0 | 0 | 0 | 1 | -90 | 90 | 0.08681 | 0.021865 | -0.0868 | -0.021859
43 | 41 | 0.42735 | 0.2735 | 3.5882e-09 | 0 | 0 | 0 | 0 | 0 | 1 | -90 | 90 | -0.11543 | -0.029079 | 0.1155 | 0.029119
37 | 35 | 0.10584 | 0.06774 | 8.8871e-10 | 0 | 0 | 0 | 0 | 0 | 1 | -90 | 90 | 0.085996 | 0.021658 | -0.085988 | -0.021652
41 | 39 | 0.025826 | 0.016529 | 2.1684e-10 | 0 | 0 | 0 | 0 | 0 | 1 | -90 | 90 | -0.13367 | -0.033673 | 0.13367 | 0.033677
35 | 34 | 0.4744 | 0.30362 | 3.9832e-09 | 0 | 0 | 0 | 0 | 0 | 1 | -90 | 90 | 0.08364 | 0.021064 | -0.083603 | -0.02104
34 | 36 | 0.24742 | 0.15835 | 2.0775e-09 | 0 | 0 | 0 | 0 | 0 | 1 | -90 | 90 | 0.081122 | 0.020418 | -0.081104 | -0.020407
36 | 38 | 0.3043 | 0.19475 | 2.555e-09 | 0 | 0 | 0 | 0 | 0 | 1 | -90 | 90 | 0.081104 | 0.020407 | -0.081081 | -0.020393
38 | 64 | 0.38087 | 0.24375 | 3.1979e-09 | 0 | 0 | 0 | 0 | 0 | 1 | -90 | 90 | 0.079035 | 0.01988 | -0.079008 | -0.019863
64 | 62 | 0.40384 | 0.25846 | 3.3908e-09 | 0 | 0 | 0 | 0 | 0 | 1 | -90 | 90 | 0.076961 | 0.01935 | -0.076934 | -0.019333
62 | 63 | 0.40101 | 0.25664 | 3.367e-09 | 0 | 0 | 0 | 0 | 0 | 1 | -90 | 90 | 0.074888 | 0.01882 | -0.074862 | -0.018805
39 | 40 | 0.10011 | 0.064069 | 8.4054e-10 | 0 | 0 | 0 | 0 | 0 | 1 | -90 | 90 | -0.13587 | -0.034228 | 0.13589 | 0.034241
40 | 42 | 0.34249 | 0.2192 | 2.8757e-09 | 0 | 0 | 0 | 0 | 0 | 1 | -90 | 90 | -0.13904 | -0.035031 | 0.13912 | 0.035078
42 | 48 | 0.17671 | 0.11309 | 1.4837e-09 | 0 | 0 | 0 | 0 | 0 | 1 | -90 | 90 | -0.14136 | -0.03564 | 0.1414 | 0.035665
48 | 51 | 0.23733 | 0.15189 | 1.9927e-09 | 0 | 0 | 0 | 0 | 0 | 1 | -90 | 90 | -0.15538 | -0.03917 | 0.15545 | 0.039211
51 | 58 | 0.21293 | 0.13628 | 1.7878e-09 | 0 | 0 | 0 | 0 | 0 | 1 | -90 | 90 | -0.15788 | -0.039819 | 0.15793 | 0.039856
46 | 49 | 0.38982 | 0.24948 | 3.2731e-09 | 0 | 0 | 0 | 0 | 0 | 1 | -90 | 90 | 0.24716 | 0.062877 | -0.2469 | -0.06271
49 | 50 | 0.3242 | 0.20749 | 2.7221e-09 | 0 | 0 | 0 | 0 | 0 | 1 | -90 | 90 | 0.24358 | 0.061878 | -0.24337 | -0.061743
50 | 76 | 0.064201 | 0.041089 | 5.3906e-10 | 0 | 0 | 0 | 0 | 0 | 1 | -90 | 90 | 0.24036 | 0.060988 | -0.24032 | -0.060962
80 | 78 | 0.30466 | 0.19498 | 2.558e-09 | 0 | 0 | 0 | 0 | 0 | 1 | -90 | 90 | -0.26255 | -0.067002 | 0.26277 | 0.067148
88 | 89 | 1.7762 | 1.1368 | 2.9828e-09 | 0 | 0 | 0 | 0 | 0 | 1 | -90 | 90 | -0.0035463 | -0.00088879 | 0.0035466 | 0.00088864
89 | 90 | 1.5195 | 0.97248 | 2.5517e-09 | 0 | 0 | 0 | 0 | 0 | 1 | -90 | 90 | -0.006162 | -0.0015441 | 0.0061626 | 0.0015443
58 | 57 | 0.2301 | 0.14726 | 1.932e-09 | 0 | 0 | 0 | 0 | 0 | 1 | -90 | 90 | -0.16002 | -0.040379 | 0.16008 | 0.040421
76 | 66 | 0.39649 | 0.25375 | 3.329e-09 | 0 | 0 | 0 | 0 | 0 | 1 | -90 | 90 | 0.23861 | 0.060535 | -0.23836 | -0.060376
66 | 55 | 0.21622 | 0.13838 | 1.8155e-09 | 0 | 0 | 0 | 0 | 0 | 1 | -90 | 90 | 0.23535 | 0.059621 | -0.23522 | -0.059537
57 | 56 | 0.11044 | 0.070684 | 9.2732e-10 | 0 | 0 | 0 | 0 | 0 | 1 | -90 | 90 | -0.16238 | -0.040995 | 0.16241 | 0.041016
52 | 53 | 0.14643 | 0.093715 | 1.2295e-09 | 0 | 0 | 0 | 0 | 0 | 1 | -90 | 90 | -0.17135 | -0.043303 | 0.1714 | 0.043334
52 | 54 | 0.045188 | 0.02892 | 3.7941e-10 | 0 | 0 | 0 | 0 | 0 | 1 | -90 | 90 | 0.16866 | 0.042629 | -0.16864 | -0.04262
53 | 55 | 0.57573 | 0.36847 | 4.834e-09 | 0 | 0 | 0 | 0 | 0 | 1 | -90 | 90 | -0.17414 | -0.04402 | 0.17433 | 0.044143
54 | 56 | 0.35828 | 0.2293 | 3.0083e-09 | 0 | 0 | 0 | 0 | 0 | 1 | -90 | 90 | 0.16504 | 0.041718 | -0.16494 | -0.041649
55 | 67 | 1.1215 | 0.71776 | 1.8833e-09 | 0 | 0 | 0 | 0 | 0 | 1 | -90 | 90 | 0.060887 | 0.015394 | -0.060841 | -0.015364
67 | 72 | 1.2366 | 0.79145 | 2.0767e-09 | 0 | 0 | 0 | 0 | 0 | 1 | -90 | 90 | 0.05746 | 0.014517 | -0.057415 | -0.014488
72 | 70 | 1.3235 | 0.84706 | 2.2226e-09 | 0 | 0 | 0 | 0 | 0 | 1 | -90 | 90 | 0.057415 | 0.014489 | -0.057367 | -0.014458
61 | 74 | 0.27789 | 0.17785 | 2.3333e-09 | 0 | 0 | 0 | 0 | 0 | 1 | -90 | 90 | -0.029365 | -0.00737 | 0.029368 | 0.0073715
74 | 75 | 2.3764 | 1.5209 | 3.9906e-09 | 0 | 0 | 0 | 0 | 0 | 1 | -90 | 90 | 0.022144 | 0.0055566 | -0.02213 | -0.0055486
74 | 181 | 5.439 | 3.481 | 1.8267e-08 | 0 | 0 | 0 | 0 | 0 | 1 | -90 | 90 | 0.012805 | 0.003212 | -0.012794 | -0.0032073
74 | 73 | 0.21667 | 0.13867 | 1.8192e-09 | 0 | 0 | 0 | 0 | 0 | 1 | -90 | 90 | -0.064316 | -0.01614 | 0.064326 | 0.016146
75 | 177 | 1.3289 | 0.85047 | 2.2315e-09 | 0 | 0 | 0 | 0 | 0 | 1 | -90 | 90 | 0.01837 | 0.004606 | -0.018365 | -0.004603
181 | 180 | 2.0269 | 1.2972 | 3.4037e-09 | 0 | 0 | 0 | 0 | 0 | 1 | -90 | 90 | 0.0095517 | 0.0023946 | -0.0095496 | -0.0023936
73 | 65 | 0.45136 | 0.28887 | 3.7898e-09 | 0 | 0 | 0 | 0 | 0 | 1 | -90 | 90 | -0.069136 | -0.017352 | 0.06916 | 0.017367
63 | 65 | 0.38231 | 0.24468 | 3.21e-09 | 0 | 0 | 0 | 0 | 0 | 1 | -90 | 90 | 0.072333 | 0.018171 | -0.072311 | -0.018157
70 | 68 | 0.59292 | 0.37947 | 9.9567e-10 | 0 | 0 | 0 | 0 | 0 | 1 | -90 | 90 | 0.053261 | 0.013429 | -0.053243 | -0.013417
68 | 69 | 2.177 | 1.3933 | 3.6558e-09 | 0 | 0 | 0 | 0 | 0 | 1 | -90 | 90 | 0.04836 | 0.012193 | -0.048303 | -0.012157
69 | 71 | 2.0776 | 1.3297 | 3.4889e-09 | 0 | 0 | 0 | 0 | 0 | 1 | -90 | 90 | 0.045239 | 0.011389 | -0.045192 | -0.011359
71 | 123 | 1.8571 | 1.1885 | 3.1186e-09 | 0 | 0 | 0 | 0 | 0 | 1 | -90 | 90 | 0.041081 | 0.010329 | -0.041046 | -0.010307
71 | 120 | 1.1394 | 0.7292 | 1.9133e-09 | 0 | 0 | 0 | 0 | 0 | 1 | -90 | 90 | 0.004111 | 0.0010301 | -0.0041108 | -0.0010302
123 | 170 | 1.7298 | 1.107 | 2.9047e-09 | 0 | 0 | 0 | 0 | 0 | 1 | -90 | 90 | 0.035006 | 0.0087943 | -0.034982 | -0.0087794
123 | 169 | 2.4995 | 1.5997 | 4.1973e-09 | 0 | 0 | 0 | 0 | 0 | 1 | -90 | 90 | 0.0060397 | 0.0015131 | -0.0060386 | -0.0015128
120 | 114 | 1.0512 | 0.67279 | 1.7653e-09 | 0 | 0 | 0 | 0 | 0 | 1 | -90 | 90 | 0.0031431 | 0.00078765 | -0.003143 | -0.00078775
170 | 125 | 3.0916 | 1.9786 | 5.1916e-09 | 0 | 0 | 0 | 0 | 0 | 1 | -90 | 90 | 0.029817 | 0.0074849 | -0.029787 | -0.0074657
169 | 167 | 1.664 | 1.0649 | 2.7943e-09 | 0 | 0 | 0 | 0 | 0 | 1 | -90 | 90 | 0.0049457 | 0.0012389 | -0.0049453 | -0.0012389
121 | 122 | 0.54409 | 0.34822 | 9.1367e-10 | 0 | 0 | 0 | 0 | 0 | 1 | -90 | 90 | -0.002236 | -0.00056039 | 0.002236 | 0.00056031
122 | 109 | 1.3156 | 0.84195 | 2.2092e-09 | 0 | 0 | 0 | 0 | 0 | 1 | -90 | 90 | -0.0034596 | -0.00086697 | 0.0034597 | 0.00086685
177 | 178 | 0.29142 | 0.18651 | 4.8937e-10 | 0 | 0 | 0 | 0 | 0 | 1 | -90 | 90 | 0.0052128 | 0.0013066 | -0.0052127 | -0.0013065
77 | 78 | 0.013591 | 0.0086981 | 1.1411e-10 | 0 | 0 | 0 | 0 | 0 | 1 | -90 | 90 | 0.2645 | 0.067583 | -0.26448 | -0.067577
77 | 79 | 0.24502 | 0.15681 | 2.0573e-09 | 0 | 0 | 0 | 0 | 0 | 1 | -90 | 90 | -0.26844 | -0.068571 | 0.26863 | 0.068694
79 | 81 | 0.25496 | 0.16317 | 2.1407e-09 | 0 | 0 | 0 | 0 | 0 | 1 | -90 | 90 | -0.2698 | -0.068988 | 0.27001 | 0.069117
79 | 82 | 0.79828 | 0.5109 | 1.3405e-09 | 0 | 0 | 0 | 0 | 0 | 1 | -90 | 90 | 0.001175 | 0.00029436 | -0.001175 | -0.00029449
81 | 85 | 0.12705 | 0.08131 | 1.0667e-09 | 0 | 0 | 0 | 0 | 0 | 1 | -90 | 90 | -0.27058 | -0.069261 | 0.27068 | 0.069326
85 | 84 | 0.17688 | 0.1132 | 1.4852e-09 | 0 | 0 | 0 | 0 | 0 | 1 | -90 | 90 | -0.27135 | -0.069493 | 0.27149 | 0.069583
84 | 86 | 0.07481 | 0.047879 | 6.2813e-10 | 0 | 0 | 0 | 0 | 0 | 1 | -90 | 90 | -0.27294 | -0.069945 | 0.273 | 0.069984
86 | 87 | 0.087126 | 0.05576 | 7.3154e-10 | 0 | 0 | 0 | 0 | 0 | 1 | -90 | 90 | -0.27555 | -0.070624 | 0.27562 | 0.07067
87 | 95 | 0.071594 | 0.04582 | 6.0113e-10 | 0 | 0 | 0 | 0 | 0 | 1 | -90 | 90 | -0.27614 | -0.0708 | 0.2762 | 0.070837
95 | 93 | 0.088114 | 0.056393 | 7.3983e-10 | 0 | 0 | 0 | 0 | 0 | 1 | -90 | 90 | -0.27749 | -0.071161 | 0.27757 | 0.071208
93 | 92 | 0.13939 | 0.089207 | 1.1703e-09 | 0 | 0 | 0 | 0 | 0 | 1 | -90 | 90 | -0.2788 | -0.071518 | 0.27892 | 0.071593
90 | 99 | 0.38704 | 0.24771 | 6.4995e-10 | 0 | 0 | 0 | 0 | 0 | 1 | -90 | 90 | -0.0074676 | -0.0018713 | 0.0074678 | 0.0018714
99 | 100 | 1.0189 | 0.65209 | 1.711e-09 | 0 | 0 | 0 | 0 | 0 | 1 | -90 | 90 | -0.0098649 | -0.0024722 | 0.009866 | 0.0024727
100 | 101 | 0.51365 | 0.32874 | 8.6256e-10 | 0 | 0 | 0 | 0 | 0 | 1 | -90 | 90 | -0.012362 | -0.0030983 | 0.012363 | 0.0030987
92 | 94 | 0.17161 | 0.10983 | 1.4409e-09 | 0 | 0 | 0 | 0 | 0 | 1 | -90 | 90 | -0.28233 | -0.072447 | 0.28247 | 0.072541
94 | 96 | 0.18001 | 0.11521 | 1.5114e-09 | 0 | 0 | 0 | 0 | 0 | 1 | -90 | 90 | -0.28631 | -0.073504 | 0.28647 | 0.073606
96 | 97 | 0.13269 | 0.08492 | 1.1141e-09 | 0 | 0 | 0 | 0 | 0 | 1 | -90 | 90 | -0.28894 | -0.074222 | 0.28906 | 0.074299
97 | 98 | 0.16218 | 0.1038 | 1.3617e-09 | 0 | 0 | 0 | 0 | 0 | 1 | -90 | 90 | -0.29298 | -0.075282 | 0.29313 | 0.075378
98 | 104 | 0.18566 | 0.11882 | 1.5589e-09 | 0 | 0 | 0 | 0 | 0 | 1 | -90 | 90 | -0.29504 | -0.075858 | 0.29522 | 0.075969
104 | 105 | 0.26029 | 0.16659 | 2.1855e-09 | 0 | 0 | 0 | 0 | 0 | 1 | -90 | 90 | -0.29811 | -0.076695 | 0.29836 | 0.076853
105 | 107 | 0.15212 | 0.097354 | 1.2772e-09 | 0 | 0 | 0 | 0 | 0 | 1 | -90 | 90 | -0.38296 | -0.098314 | 0.3832 | 0.098467
105 | 131 | 2.0832 | 1.3333 | 3.4983e-09 | 0 | 0 | 0 | 0 | 0 | 1 | -90 | 90 | 0.084596 | 0.021461 | -0.084436 | -0.021359
101 | 102 | 1.7935 | 1.1478 | 3.0117e-09 | 0 | 0 | 0 | 0 | 0 | 1 | -90 | 90 | -0.014248 | -0.0035712 | 0.014252 | 0.0035734
102 | 103 | 0.91824 | 0.58767 | 1.542e-09 | 0 | 0 | 0 | 0 | 0 | 1 | -90 | 90 | -0.015959 | -0.0040012 | 0.015962 | 0.0040026
103 | 108 | 0.54129 | 0.34643 | 4.5449e-09 | 0 | 0 | 0 | 0 | 0 | 1 | -90 | 90 | 0.17254 | 0.04417 | -0.17237 | -0.04406
103 | 109 | 1.2573 | 0.80468 | 2.1114e-09 | 0 | 0 | 0 | 0 | 0 | 1 | -90 | 90 | 0.0047951 | 0.0012014 | -0.0047948 | -0.0012014
103 | 106 | 0.47712 | 0.30536 | 4.0061e-09 | 0 | 0 | 0 | 0 | 0 | 1 | -90 | 90 | 0.39039 | 0.10059 | -0.38962 | -0.1001
108 | 111 | 0.13609 | 0.087095 | 1.1426e-09 | 0 | 0 | 0 | 0 | 0 | 1 | -90 | 90 | 0.17032 | 0.043546 | -0.17027 | -0.043519
106 | 107 | 0.03558 | 0.022771 | 2.9874e-10 | 0 | 0 | 0 | 0 | 0 | 1 | -90 | 90 | 0.38758 | 0.099589 | -0.38753 | -0.099552
111 | 110 | 0.36475 | 0.23344 | 3.0626e-09 | 0 | 0 | 0 | 0 | 0 | 1 | -90 | 90 | 0.16328 | 0.041766 | -0.16318 | -0.0417
131 | 132 | 2.0059 | 1.2838 | 3.3684e-09 | 0 | 0 | 0 | 0 | 0 | 1 | -90 | 90 | 0.072987 | 0.018489 | -0.072872 | -0.018416
132 | 133 | 1.1227 | 0.71852 | 1.8853e-09 | 0 | 0 | 0 | 0 | 0 | 1 | -90 | 90 | 0.069345 | 0.017532 | -0.069287 | -0.017495
110 | 112 | 0.67543 | 0.43228 | 5.6712e-09 | 0 | 0 | 0 | 0 | 0 | 1 | -90 | 90 | 0.15801 | 0.040406 | -0.15783 | -0.040291
112 | 113 | 0.90121 | 0.57677 | 3.0268e-09 | 0 | 0 | 0 | 0 | 0 | 1 | -90 | 90 | 0.15783 | 0.040291 | -0.15759 | -0.040137
113 | 127 | 1.9043 | 1.2187 | 3.1978e-09 | 0 | 0 | 0 | 0 | 0 | 1 | -90 | 90 | 0.11444 | 0.029298 | -0.11417 | -0.029127
113 | 128 | 0.97576 | 0.62448 | 1.6386e-09 | 0 | 0 | 0 | 0 | 0 | 1 | -90 | 90 | 0.043154 | 0.010839 | -0.043135 | -0.010827
127 | 126 | 0.73018 | 0.46732 | 1.2262e-09 | 0 | 0 | 0 | 0 | 0 | 1 | -90 | 90 | 0.10761 | 0.027481 | -0.10751 | -0.027423
128 | 129 | 1.0038 | 0.64244 | 1.6857e-09 | 0 | 0 | 0 | 0 | 0 | 1 | -90 | 90 | 0.035636 | 0.0089475 | -0.035622 | -0.0089389
129 | 130 | 0.64973 | 0.41583 | 1.0911e-09 | 0 | 0 | 0 | 0 | 0 | 1 | -90 | 90 | 0.033716 | 0.0084611 | -0.033708 | -0.0084561
116 | 118 | 0.49619 | 0.31756 | 8.3324e-10 | 0 | 0 | 0 | 0 | 0 | 1 | -90 | 90 | 0.0024586 | 0.00061612 | -0.0024585 | -0.00061618
167 | 171 | 2.1649 | 1.3855 | 3.6354e-09 | 0 | 0 | 0 | 0 | 0 | 1 | -90 | 90 | 0.002123 | 0.00053181 | -0.0021229 | -0.00053209
167 | 165 | 0.75546 | 0.48349 | 1.2686e-09 | 0 | 0 | 0 | 0 | 0 | 1 | -90 | 90 | 0.0028223 | 0.00070709 | -0.0028222 | -0.00070717
130 | 138 | 0.81583 | 0.52213 | 1.37e-09 | 0 | 0 | 0 | 0 | 0 | 1 | -90 | 90 | 0.028879 | 0.0072458 | -0.028872 | -0.0072413
138 | 136 | 0.7198 | 0.46067 | 1.2087e-09 | 0 | 0 | 0 | 0 | 0 | 1 | -90 | 90 | 0.020781 | 0.0052135 | -0.020778 | -0.0052115
136 | 134 | 1.3197 | 0.84462 | 2.2162e-09 | 0 | 0 | 0 | 0 | 0 | 1 | -90 | 90 | 0.019502 | 0.0048919 | -0.019497 | -0.0048886
133 | 162 | 0.83155 | 0.53219 | 1.3964e-09 | 0 | 0 | 0 | 0 | 0 | 1 | -90 | 90 | 0.064721 | 0.016351 | -0.064683 | -0.016327
162 | 155 | 0.14344 | 0.091801 | 2.4087e-10 | 0 | 0 | 0 | 0 | 0 | 1 | -90 | 90 | 0.05742 | 0.014507 | -0.057414 | -0.014503
155 | 153 | 0.15811 | 0.10119 | 2.655e-10 | 0 | 0 | 0 | 0 | 0 | 1 | -90 | 90 | 0.053389 | 0.013495 | -0.053384 | -0.013491
134 | 135 | 2.4957 | 1.5972 | 4.1909e-09 | 0 | 0 | 0 | 0 | 0 | 1 | -90 | 90 | 0.016394 | 0.0041111 | -0.016387 | -0.0041069
135 | 137 | 3.361 | 2.151 | 5.6439e-09 | 0 | 0 | 0 | 0 | 0 | 1 | -90 | 90 | 0.0053455 | 0.0013396 | -0.0053445 | -0.0013395
150 | 163 | 1.3739 | 0.87927 | 2.3071e-09 | 0 | 0 | 0 | 0 | 0 | 1 | -90 | 90 | -0.0016865 | -0.00042268 | 0.0016865 | 0.00042249
163 | 161 | 1.3849 | 0.88634 | 2.3256e-09 | 0 | 0 | 0 | 0 | 0 | 1 | -90 | 90 | -0.0062412 | -0.001564 | 0.0062418 | 0.0015642
140 | 142 | 2.0436 | 1.3079 | 3.4318e-09 | 0 | 0 | 0 | 0 | 0 | 1 | -90 | 90 | 0.0084745 | 0.0021243 | -0.0084729 | -0.0021236
140 | 143 | 1.3221 | 0.84617 | 2.2202e-09 | 0 | 0 | 0 | 0 | 0 | 1 | -90 | 90 | 0.037272 | 0.0093628 | -0.037252 | -0.0093499
143 | 149 | 0.17864 | 0.11433 | 2.9998e-10 | 0 | 0 | 0 | 0 | 0 | 1 | -90 | 90 | 0.02972 | 0.0074621 | -0.029718 | -0.007461
149 | 147 | 2.5251 | 1.616 | 4.2403e-09 | 0 | 0 | 0 | 0 | 0 | 1 | -90 | 90 | 0.029718 | 0.007461 | -0.029693 | -0.0074455
147 | 148 | 1.8121 | 1.1597 | 3.043e-09 | 0 | 0 | 0 | 0 | 0 | 1 | -90 | 90 | 0.014421 | 0.0036158 | -0.014417 | -0.0036134
147 | 145 | 2.2581 | 1.4452 | 3.792e-09 | 0 | 0 | 0 | 0 | 0 | 1 | -90 | 90 | 0.015272 | 0.0038298 | -0.015266 | -0.0038264
145 | 146 | 1.1566 | 0.74019 | 1.9422e-09 | 0 | 0 | 0 | 0 | 0 | 1 | -90 | 90 | 0.0075493 | 0.0018922 | -0.0075486 | -0.001892
161 | 174 | 1.956 | 1.2519 | 3.2847e-09 | 0 | 0 | 0 | 0 | 0 | 1 | -90 | 90 | 0.038725 | 0.009733 | -0.038693 | -0.0097128
161 | 159 | 1.7637 | 1.1288 | 2.9618e-09 | 0 | 0 | 0 | 0 | 0 | 1 | -90 | 90 | -0.044967 | -0.011297 | 0.045006 | 0.011322
151 | 152 | 0.50412 | 0.32264 | 8.4656e-10 | 0 | 0 | 0 | 0 | 0 | 1 | -90 | 90 | 0.049982 | 0.012613 | -0.049969 | -0.012604
151 | 153 | 2.3717 | 1.5179 | 3.9827e-09 | 0 | 0 | 0 | 0 | 0 | 1 | -90 | 90 | -0.051236 | -0.012927 | 0.051304 | 0.01297
152 | 154 | 2.2949 | 1.4687 | 3.8538e-09 | 0 | 0 | 0 | 0 | 0 | 1 | -90 | 90 | 0.048845 | 0.012323 | -0.048786 | -0.012285
154 | 159 | 1.8052 | 1.1553 | 3.0314e-09 | 0 | 0 | 0 | 0 | 0 | 1 | -90 | 90 | 0.047436 | 0.011947 | -0.047392 | -0.011919
159 | 158 | 0.2225 | 0.1424 | 3.7364e-10 | 0 | 0 | 0 | 0 | 0 | 1 | -90 | 90 | 0.0023854 | 0.00059688 | -0.0023854 | -0.00059691
158 | 156 | 2.9303 | 1.8754 | 4.9207e-09 | 0 | 0 | 0 | 0 | 0 | 1 | -90 | 90 | 0.0023854 | 0.00059691 | -0.0023852 | -0.00059727
156 | 157 | 3.3329 | 2.1331 | 5.5968e-09 | 0 | 0 | 0 | 0 | 0 | 1 | -90 | 90 | 0.0011733 | 0.00029353 | -0.0011732 | -0.00029405
174 | 175 | 6.8016 | 4.353 | 1.1422e-08 | 0 | 0 | 0 | 0 | 0 | 1 | -90 | 90 | 0.02359 | 0.0059277 | -0.023549 | -0.0059023
175 | 176 | 2.5026 | 1.6017 | 4.2026e-09 | 0 | 0 | 0 | 0 | 0 | 1 | -90 | 90 | 0.0079008 | 0.0019804 | -0.007899 | -0.0019797
164 | 165 | 1.2116 | 0.77539 | 2.0345e-09 | 0 | 0 | 0 | 0 | 0 | 1 | -90 | 90 | -0.0011839 | -0.00029673 | 0.0011839 | 0.00029655