## bus_data
BUS_I | BUS_TYPE | Pd | Qd | Gs | Bs | area | Vm | Va | baseKV | zone | Vmax | Vmin
1 | 1 | 0.014296 | 0.0035829 | 0 | 0 | 1 | 0.983 | -0.32535 | 0.4 | 1 | 1.1 | 0.9
2 | 1 | 0.010672 | 0.0026745 | 0 | 0 | 1 | 0.98285 | -0.32828 | 0.4 | 1 | 1.1 | 0.9
3 | 1 | 0 | 0 | 0 | 0 | 1 | 0.9836 | -0.31376 | 0.4 | 1 | 1.1 | 0.9
4 | 1 | 0 | 0 | 0 | 0 | 1 | 0.98258 | -0.33372 | 0.4 | 1 | 1.1 | 0.9
5 | 1 | 0.010767 | 0.0026985 | 0 | 0 | 1 | 0.98337 | -0.31819 | 0.4 | 1 | 1.1 | 0.9
6 | 1 | 0.014046 | 0.0035202 | 0 | 0 | 1 | 0.98516 | -0.28332 | 0.4 | 1 | 1.1 | 0.9
7 | 1 | 0.0019434 | 0.00048707 | 0 | 0 | 1 | 0.98247 | -0.33577 | 0.4 | 1 | 1.1 | 0.9
8 | 1 | 0.012558 | 0.0031473 | 0 | 0 | 1 | 0.98254 | -0.33452 | 0.4 | 1 | 1.1 | 0.9
10 | 1 | 0 | 0 | 0 | 0 | 1 | 0.98658 | -0.25571 | 0.4 | 1 | 1.1 | 0.9
128 | 1 | 0.0013049 | 0.00032704 | 0 | 0 | 1 | 0.98246 | -0.33595 | 0.4 | 1 | 1.1 | 0.9
11 | 1 | 0 | 0 | 0 | 0 | 1 | 0.98704 | -0.24676 | 0.4 | 1 | 1.1 | 0.9
12 | 1 | 0.004258 | 0.0010672 | 0 | 0 | 1 | 0.98654 | -0.25644 | 0.4 | 1 | 1.1 | 0.9
53 | 1 | 0.0072032 | 0.0018053 | 0 | 0 | 1 | 0.98964 | -0.19665 | 0.4 | 1 | 1.1 | 0.9
126 | 1 | 0.0029421 | 0.00073735 | 0 | 0 | 1 | 0.9856 | -0.27445 | 0.4 | 1 | 1.1 | 0.9
52 | 1 | 0.0091658 | 0.0022972 | 0 | 0 | 1 | 0.99022 | -0.18569 | 0.4 | 1 | 1.1 | 0.9
127 | 1 | 0.011586 | 0.0029038 | 0 | 0 | 1 | 0.98407 | -0.30415 | 0.4 | 1 | 1.1 | 0.9
13 | 1 | 0.0074894 | 0.001877 | 0 | 0 | 1 | 0.99257 | -0.1409 | 0.4 | 1 | 1.1 | 0.9
14 | 1 | 0 | 0 | 0 | 0 | 1 | 0.9928 | -0.13646 | 0.4 | 1 | 1.1 | 0.9
15 | 1 | 0.003213 | 0.00080527 | 0 | 0 | 1 | 0.99257 | -0.14093 | 0.4 | 1 | 1.1 | 0.9
16 | 1 | 0 | 0 | 0 | 0 | 1 | 0.99334 | -0.12598 | 0.4 | 1 | 1.1 | 0.9
23 | 1 | 0.0060626 | 0.0015194 | 0 | 0 | 1 | 0.99255 | -0.14139 | 0.4 | 1 | 1.1 | 0.9
50 | 1 | 0 | 0 | 0 | 0 | 1 | 0.99444 | -0.10515 | 0.4 | 1 | 1.1 | 0.9
51 | 1 | 0.0035969 | 0.00090146 | 0 | 0 | 1 | 0.99583 | -0.078635 | 0.4 | 1 | 1.1 | 0.9
45 | 1 | 0.0029674 | 0.00074369 | 0 | 0 | 1 | 0.99413 | -0.11104 | 0.4 | 1 | 1.1 | 0.9
17 | 1 | 0.011598 | 0.0029067 | 0 | 0 | 1 | 0.98034 | -0.37668 | 0.4 | 1 | 1.1 | 0.9
18 | 1 | 0 | 0 | 0 | 0 | 1 | 0.98049 | -0.37373 | 0.4 | 1 | 1.1 | 0.9
20 | 1 | 0 | 0 | 0 | 0 | 1 | 0.97985 | -0.38636 | 0.4 | 1 | 1.1 | 0.9
21 | 1 | 0 | 0 | 0 | 0 | 1 | 0.98162 | -0.35176 | 0.4 | 1 | 1.1 | 0.9
102 | 1 | 0.013216 | 0.0033123 | 0 | 0 | 1 | 0.97941 | -0.39485 | 0.4 | 1 | 1.1 | 0.9
99 | 1 | 0.0089033 | 0.0022314 | 0 | 0 | 1 | 0.97945 | -0.3941 | 0.4 | 1 | 1.1 | 0.9
111 | 1 | 0 | 0 | 0 | 0 | 1 | 0.9821 | -0.34243 | 0.4 | 1 | 1.1 | 0.9
105 | 1 | 0.0018504 | 0.00046374 | 0 | 0 | 1 | 0.98112 | -0.36137 | 0.4 | 1 | 1.1 | 0.9
100 | 1 | 0.0081543 | 0.0020437 | 0 | 0 | 1 | 0.97901 | -0.40285 | 0.4 | 1 | 1.1 | 0.9
120 | 1 | 0.023361 | 0.0058548 | 0 | 0 | 1 | 0.98326 | -0.3199 | 0.4 | 1 | 1.1 | 0.9
118 | 1 | 0.010003 | 0.002507 | 0 | 0 | 1 | 0.98139 | -0.3561 | 0.4 | 1 | 1.1 | 0.9
103 | 1 | 0.0088649 | 0.0022217 | 0 | 0 | 1 | 0.98037 | -0.37603 | 0.4 | 1 | 1.1 | 0.9
110 | 1 | 0 | 0 | 0 | 0 | 1 | 0.97674 | -0.44738 | 0.4 | 1 | 1.1 | 0.9
130 | 1 | 0.021107 | 0.0052898 | 0 | 0 | 1 | 0.97618 | -0.45827 | 0.4 | 1 | 1.1 | 0.9
108 | 1 | 0 | 0 | 0 | 0 | 1 | 0.97787 | -0.42503 | 0.4 | 1 | 1.1 | 0.9
24 | 1 | 0.0019747 | 0.00049491 | 0 | 0 | 1 | 0.97399 | -0.50096 | 0.4 | 1 | 1.1 | 0.9
25 | 1 | 0.0019658 | 0.00049268 | 0 | 0 | 1 | 0.974 | -0.5008 | 0.4 | 1 | 1.1 | 0.9
26 | 1 | 0.0057189 | 0.0014333 | 0 | 0 | 1 | 0.97393 | -0.50205 | 0.4 | 1 | 1.1 | 0.9
27 | 1 | 0.0019623 | 0.00049181 | 0 | 0 | 1 | 0.974 | -0.50072 | 0.4 | 1 | 1.1 | 0.9
49 | 1 | 0.0019617 | 0.00049164 | 0 | 0 | 1 | 0.97425 | -0.49589 | 0.4 | 1 | 1.1 | 0.9
48 | 1 | 0 | 0 | 0 | 0 | 1 | 0.97441 | -0.49266 | 0.4 | 1 | 1.1 | 0.9
28 | 1 | 0.001964 | 0.00049223 | 0 | 0 | 1 | 0.97382 | -0.50424 | 0.4 | 1 | 1.1 | 0.9
29 | 1 | 0.0019664 | 0.00049282 | 0 | 0 | 1 | 0.97409 | -0.499 | 0.4 | 1 | 1.1 | 0.9
30 | 1 | 0 | 0 | 0 | 0 | 1 | 0.97342 | -0.51221 | 0.4 | 1 | 1.1 | 0.9
31 | 1 | 0.0028276 | 0.00070865 | 0 | 0 | 1 | 0.97421 | -0.49664 | 0.4 | 1 | 1.1 | 0.9
33 | 1 | 0.0037138 | 0.00093076 | 0 | 0 | 1 | 0.97295 | -0.52135 | 0.4 | 1 | 1.1 | 0.9
60 | 1 | 0.0027673 | 0.00069355 | 0 | 0 | 1 | 0.97162 | -0.5477 | 0.4 | 1 | 1.1 | 0.9
61 | 1 | 0.003181 | 0.00079725 | 0 | 0 | 1 | 0.9718 | -0.54413 | 0.4 | 1 | 1.1 | 0.9
62 | 1 | 0.0032572 | 0.00081634 | 0 | 0 | 1 | 0.97158 | -0.54855 | 0.4 | 1 | 1.1 | 0.9
64 | 1 | 0.0024617 | 0.00061696 | 0 | 0 | 1 | 0.9714 | -0.55205 | 0.4 | 1 | 1.1 | 0.9
72 | 1 | 0.0030526 | 0.00076506 | 0 | 0 | 1 | 0.97213 | -0.53768 | 0.4 | 1 | 1.1 | 0.9
63 | 1 | 0.0024959 | 0.00062553 | 0 | 0 | 1 | 0.97185 | -0.54317 | 0.4 | 1 | 1.1 | 0.9
73 | 1 | 0.0044184 | 0.0011074 | 0 | 0 | 1 | 0.97205 | -0.5392 | 0.4 | 1 | 1.1 | 0.9
38 | 1 | 0.0019714 | 0.00049408 | 0 | 0 | 1 | 0.97498 | -0.48142 | 0.4 | 1 | 1.1 | 0.9
46 | 1 | 0.0051808 | 0.0012984 | 0 | 0 | 1 | 0.99374 | -0.11873 | 0.4 | 1 | 1.1 | 0.9
44 | 1 | 0 | 0 | 0 | 0 | 1 | 0.99382 | -0.11719 | 0.4 | 1 | 1.1 | 0.9
55 | 1 | 0 | 0 | 0 | 0 | 1 | 0.97169 | -0.5463 | 0.4 | 1 | 1.1 | 0.9
67 | 1 | 0 | 0 | 0 | 0 | 1 | 0.97166 | -0.54693 | 0.4 | 1 | 1.1 | 0.9
71 | 1 | 0.0035088 | 0.00087938 | 0 | 0 | 1 | 0.97203 | -0.53959 | 0.4 | 1 | 1.1 | 0.9
65 | 1 | 0.002536 | 0.00063557 | 0 | 0 | 1 | 0.97124 | -0.55512 | 0.4 | 1 | 1.1 | 0.9
66 | 1 | 0.0040834 | 0.0010234 | 0 | 0 | 1 | 0.97114 | -0.55725 | 0.4 | 1 | 1.1 | 0.9
68 | 1 | 0.003804 | 0.00095336 | 0 | 0 | 1 | 0.97093 | -0.56131 | 0.4 | 1 | 1.1 | 0.9
34 | 1 | 0.0021486 | 0.00053848 | 0 | 0 | 1 | 0.97556 | -0.47005 | 0.4 | 1 | 1.1 | 0.9
35 | 1 | 0.0015125 | 0.00037908 | 0 | 0 | 1 | 0.97565 | -0.46836 | 0.4 | 1 | 1.1 | 0.9
36 | 1 | 0 | 0 | 0 | 0 | 1 | 0.97508 | -0.47949 | 0.4 | 1 | 1.1 | 0.9
37 | 1 | 0.0019795 | 0.00049612 | 0 | 0 | 1 | 0.97586 | -0.46416 | 0.4 | 1 | 1.1 | 0.9
40 | 1 | 0.0041659 | 0.0010441 | 0 | 0 | 1 | 0.97639 | -0.45373 | 0.4 | 1 | 1.1 | 0.9
39 | 1 | 0.0039844 | 0.00099858 | 0 | 0 | 1 | 0.97106 | -0.55872 | 0.4 | 1 | 1.1 | 0.9
74 | 1 | 0 | 0 | 0 | 0 | 1 | 0.97097 | -0.56052 | 0.4 | 1 | 1.1 | 0.9
58 | 1 | 0.0018781 | 0.0004707 | 0 | 0 | 1 | 0.97124 | -0.55529 | 0.4 | 1 | 1.1 | 0.9
41 | 1 | 0 | 0 | 0 | 0 | 1 | 0.97745 | -0.43309 | 0.4 | 1 | 1.1 | 0.9
75 | 1 | 0 | 0 | 0 | 0 | 1 | 0.97081 | -0.56363 | 0.4 | 1 | 1.1 | 0.9
56 | 1 | 0.0057365 | 0.0014377 | 0 | 0 | 1 | 0.97108 | -0.55832 | 0.4 | 1 | 1.1 | 0.9
57 | 1 | 0.0025085 | 0.00062869 | 0 | 0 | 1 | 0.97108 | -0.55844 | 0.4 | 1 | 1.1 | 0.9
59 | 1 | 0.0054954 | 0.0013773 | 0 | 0 | 1 | 0.97134 | -0.5532 | 0.4 | 1 | 1.1 | 0.9
69 | 1 | 0 | 0 | 0 | 0 | 1 | 0.97086 | -0.56271 | 0.4 | 1 | 1.1 | 0.9
70 | 1 | 0 | 0 | 0 | 0 | 1 | 0.97073 | -0.56531 | 0.4 | 1 | 1.1 | 0.9
80 | 1 | 0.0039649 | 0.00099369 | 0 | 0 | 1 | 0.9707 | -0.56591 | 0.4 | 1 | 1.1 | 0.9
79 | 1 | 0.0071236 | 0.0017854 | 0 | 0 | 1 | 0.97071 | -0.5657 | 0.4 | 1 | 1.1 | 0.9
92 | 1 | 0 | 0 | 0 | 0 | 1 | 0.97754 | -0.43124 | 0.4 | 1 | 1.1 | 0.9
77 | 1 | 0.0045716 | 0.0011458 | 0 | 0 | 1 | 0.97712 | -0.43942 | 0.4 | 1 | 1.1 | 0.9
117 | 1 | 0.0080927 | 0.0020282 | 0 | 0 | 1 | 0.97787 | -0.42475 | 0.4 | 1 | 1.1 | 0.9
87 | 1 | 0.0016083 | 0.00040308 | 0 | 0 | 1 | 0.9774 | -0.43394 | 0.4 | 1 | 1.1 | 0.9
76 | 1 | 0.0042019 | 0.0010531 | 0 | 0 | 1 | 0.97712 | -0.43959 | 0.4 | 1 | 1.1 | 0.9
42 | 1 | 0.0031904 | 0.0007996 | 0 | 0 | 1 | 0.99391 | -0.11545 | 0.4 | 1 | 1.1 | 0.9
43 | 1 | 0.0048792 | 0.0012228 | 0 | 0 | 1 | 0.99412 | -0.11136 | 0.4 | 1 | 1.1 | 0.9
47 | 1 | 0.0019644 | 0.00049232 | 0 | 0 | 1 | 0.99378 | -0.11794 | 0.4 | 1 | 1.1 | 0.9
121 | 1 | 0.0043923 | 0.0011008 | 0 | 0 | 1 | 0.99726 | -0.051706 | 0.4 | 1 | 1.1 | 0.9
122 | 1 | 0.0032795 | 0.00082193 | 0 | 0 | 1 | 0.99763 | -0.044627 | 0.4 | 1 | 1.1 | 0.9
78 | 1 | 0.0038036 | 0.00095328 | 0 | 0 | 1 | 0.97078 | -0.56427 | 0.4 | 1 | 1.1 | 0.9
81 | 1 | 0.0083541 | 0.0020937 | 0 | 0 | 1 | 0.97072 | -0.56552 | 0.4 | 1 | 1.1 | 0.9
83 | 1 | 0.0017574 | 0.00044045 | 0 | 0 | 1 | 0.97695 | -0.44286 | 0.4 | 1 | 1.1 | 0.9
84 | 1 | 0.0012536 | 0.00031418 | 0 | 0 | 1 | 0.9768 | -0.44571 | 0.4 | 1 | 1.1 | 0.9
85 | 1 | 0.0018018 | 0.00045158 | 0 | 0 | 1 | 0.97705 | -0.44088 | 0.4 | 1 | 1.1 | 0.9
86 | 1 | 0.0019834 | 0.00049708 | 0 | 0 | 1 | 0.97672 | -0.44738 | 0.4 | 1 | 1.1 | 0.9
91 | 1 | 0.0013839 | 0.00034684 | 0 | 0 | 1 | 0.97659 | -0.44996 | 0.4 | 1 | 1.1 | 0.9
93 | 1 | 0.0016312 | 0.00040882 | 0 | 0 | 1 | 0.97657 | -0.4504 | 0.4 | 1 | 1.1 | 0.9
88 | 1 | 0.0010497 | 0.00026309 | 0 | 0 | 1 | 0.97573 | -0.46691 | 0.4 | 1 | 1.1 | 0.9
89 | 1 | 0.0028833 | 0.00072262 | 0 | 0 | 1 | 0.97576 | -0.46633 | 0.4 | 1 | 1.1 | 0.9
90 | 1 | 0 | 0 | 0 | 0 | 1 | 0.97609 | -0.45971 | 0.4 | 1 | 1.1 | 0.9
94 | 1 | 0 | 0 | 0 | 0 | 1 | 0.97623 | -0.45698 | 0.4 | 1 | 1.1 | 0.9
96 | 1 | 0.041618 | 0.01043 | 0 | 0 | 1 | 0.9757 | -0.46769 | 0.4 | 1 | 1.1 | 0.9
95 | 1 | 0.0012781 | 0.00032033 | 0 | 0 | 1 | 0.97649 | -0.45207 | 0.4 | 1 | 1.1 | 0.9
115 | 1 | 0.0043558 | 0.0010917 | 0 | 0 | 1 | 0.97844 | -0.41362 | 0.4 | 1 | 1.1 | 0.9
97 | 1 | 0.013066 | 0.0032745 | 0 | 0 | 1 | 0.9768 | -0.44596 | 0.4 | 1 | 1.1 | 0.9
98 | 1 | 0 | 0 | 0 | 0 | 1 | 0.97895 | -0.40384 | 0.4 | 1 | 1.1 | 0.9
106 | 1 | 0.014027 | 0.0035154 | 0 | 0 | 1 | 0.97966 | -0.38991 | 0.4 | 1 | 1.1 | 0.9
104 | 1 | 0.0025675 | 0.00064348 | 0 | 0 | 1 | 0.98014 | -0.38051 | 0.4 | 1 | 1.1 | 0.9
101 | 1 | 0.005274 | 0.0013218 | 0 | 0 | 1 | 0.97852 | -0.41236 | 0.4 | 1 | 1.1 | 0.9
109 | 1 | 0.006251 | 0.0015666 | 0 | 0 | 1 | 0.97756 | -0.43127 | 0.4 | 1 | 1.1 | 0.9
119 | 1 | 0.0040528 | 0.0010157 | 0 | 0 | 1 | 0.98071 | -0.36944 | 0.4 | 1 | 1.1 | 0.9
112 | 1 | 0.0051161 | 0.0012822 | 0 | 0 | 1 | 0.97991 | -0.38488 | 0.4 | 1 | 1.1 | 0.9
113 | 1 | 0.0051327 | 0.0012864 | 0 | 0 | 1 | 0.97894 | -0.40395 | 0.4 | 1 | 1.1 | 0.9
114 | 1 | 0.0016857 | 0.00042248 | 0 | 0 | 1 | 0.98039 | -0.37565 | 0.4 | 1 | 1.1 | 0.9
116 | 1 | 0.0017764 | 0.0004452 | 0 | 0 | 1 | 0.98043 | -0.37489 | 0.4 | 1 | 1.1 | 0.9
123 | 1 | 0.0048921 | 0.0012261 | 0 | 0 | 1 | 0.99887 | -0.021198 | 0.4 | 1 | 1.1 | 0.9
124 | 3 | 0.0033956 | 0.00085102 | 0 | 0 | 1 | 1 | 0 | 0.4 | 1 | 1.1 | 0.9
125 | 1 | 0.0074909 | 0.0018774 | 0 | 0 | 1 | 0.99995 | -0.00097549 | 0.4 | 1 | 1.1 | 0.9

## generator_data
GEN_BUS | PG | QG | QMAX | QMIN | VG | MBASE | GEN_STATUS | PMAX | PMIN
124 | 0.53205 | 0.13704 | 10 | -10 | 1 | 100 | 1 | 10 | 0

## branch_data
F_BUS | T_BUS | BR_R | BR_X | BR_B | RATE_A | RATE_B | RATE_C | TAP | SHIFT | BR_STATUS | ANGMIN | ANGMAX | P_in | Q_in | P_out | Q_out
1 | 2 | 0.47927 | 0.30674 | 8.0483e-10 | 0 | 0 | 0 | 0 | 0 | 1 | -90 | 90 | 0.026486 | 0.0066406 | -0.026482 | -0.0066383
1 | 3 | 1.2321 | 0.78855 | 2.069e-09 | 0 | 0 | 0 | 0 | 0 | 1 | -90 | 90 | -0.040782 | -0.010223 | 0.040804 | 0.010238
2 | 4 | 1.4915 | 0.95455 | 2.5046e-09 | 0 | 0 | 0 | 0 | 0 | 1 | -90 | 90 | 0.015811 | 0.0039637 | -0.015807 | -0.0039613
3 | 5 | 1.7846 | 1.1421 | 2.9968e-09 | 0 | 0 | 0 | 0 | 0 | 1 | -90 | 90 | 0.010769 | 0.0026997 | -0.010767 | -0.0026985
3 | 6 | 2.5644 | 1.6412 | 4.3063e-09 | 0 | 0 | 0 | 0 | 0 | 1 | -90 | 90 | -0.051573 | -0.012937 | 0.051648 | 0.012985
4 | 7 | 2.72 | 1.7408 | 4.5677e-09 | 0 | 0 | 0 | 0 | 0 | 1 | -90 | 90 | 0.0032486 | 0.00081379 | -0.0032483 | -0.00081403
4 | 8 | 0.273 | 0.17472 | 4.5844e-10 | 0 | 0 | 0 | 0 | 0 | 1 | -90 | 90 | 0.012558 | 0.0031476 | -0.012558 | -0.0031473
6 | 10 | 1.8339 | 1.1737 | 3.0797e-09 | 0 | 0 | 0 | 0 | 0 | 1 | -90 | 90 | -0.065694 | -0.016505 | 0.065781 | 0.01656
7 | 128 | 0.62299 | 0.39871 | 1.0462e-09 | 0 | 0 | 0 | 0 | 0 | 1 | -90 | 90 | 0.0013049 | 0.00032695 | -0.0013049 | -0.00032705
10 | 11 | 0.55937 | 0.358 | 9.3934e-10 | 0 | 0 | 0 | 0 | 0 | 1 | -90 | 90 | -0.070039 | -0.017627 | 0.070069 | 0.017646
10 | 12 | 0.7413 | 0.47443 | 1.2448e-09 | 0 | 0 | 0 | 0 | 0 | 1 | -90 | 90 | 0.0042582 | 0.0010671 | -0.004258 | -0.0010672
11 | 53 | 0.49401 | 0.31616 | 3.3183e-09 | 0 | 0 | 0 | 0 | 0 | 1 | -90 | 90 | -0.44789 | -0.11371 | 0.44898 | 0.1144
11 | 126 | 0.32261 | 0.20647 | 2.167e-09 | 0 | 0 | 0 | 0 | 0 | 1 | -90 | 90 | 0.37783 | 0.09606 | -0.37732 | -0.095738
53 | 52 | 0.10665 | 0.068256 | 7.1638e-10 | 0 | 0 | 0 | 0 | 0 | 1 | -90 | 90 | -0.45618 | -0.1162 | 0.45642 | 0.11636
126 | 127 | 0.34766 | 0.2225 | 2.3353e-09 | 0 | 0 | 0 | 0 | 0 | 1 | -90 | 90 | 0.37438 | 0.095001 | -0.37385 | -0.09466
52 | 16 | 0.57165 | 0.36585 | 3.8398e-09 | 0 | 0 | 0 | 0 | 0 | 1 | -90 | 90 | -0.46559 | -0.11865 | 0.46693 | 0.11952
127 | 120 | 0.18987 | 0.12152 | 1.2754e-09 | 0 | 0 | 0 | 0 | 0 | 1 | -90 | 90 | 0.36226 | 0.091756 | -0.36199 | -0.091581
13 | 14 | 2.6145 | 1.6732 | 4.3904e-09 | 0 | 0 | 0 | 0 | 0 | 1 | -90 | 90 | -0.0074894 | -0.001877 | 0.007491 | 0.0018776
14 | 15 | 2.1255 | 1.3603 | 3.5693e-09 | 0 | 0 | 0 | 0 | 0 | 1 | -90 | 90 | 0.0092777 | 0.0023256 | -0.0092757 | -0.0023247
14 | 16 | 2.7645 | 1.7692 | 4.6423e-09 | 0 | 0 | 0 | 0 | 0 | 1 | -90 | 90 | -0.016769 | -0.0042032 | 0.016777 | 0.0042082
15 | 23 | 0.33725 | 0.21584 | 5.6633e-10 | 0 | 0 | 0 | 0 | 0 | 1 | -90 | 90 | 0.0060627 | 0.0015195 | -0.0060626 | -0.0015194
16 | 50 | 0.19318 | 0.12364 | 1.2976e-09 | 0 | 0 | 0 | 0 | 0 | 1 | -90 | 90 | -0.48371 | -0.12372 | 0.4842 | 0.12404
50 | 51 | 0.23757 | 0.15204 | 1.5957e-09 | 0 | 0 | 0 | 0 | 0 | 1 | -90 | 90 | -0.50239 | -0.1286 | 0.50304 | 0.12901
50 | 45 | 1.434 | 0.91776 | 2.4081e-09 | 0 | 0 | 0 | 0 | 0 | 1 | -90 | 90 | 0.018191 | 0.004561 | -0.018185 | -0.004558
51 | 121 | 0.24019 | 0.15372 | 1.6133e-09 | 0 | 0 | 0 | 0 | 0 | 1 | -90 | 90 | -0.50663 | -0.12991 | 0.5073 | 0.13034
45 | 43 | 0.093689 | 0.059961 | 1.5733e-10 | 0 | 0 | 0 | 0 | 0 | 1 | -90 | 90 | 0.015218 | 0.0038143 | -0.015218 | -0.0038142
17 | 18 | 1.0941 | 0.70022 | 1.8373e-09 | 0 | 0 | 0 | 0 | 0 | 1 | -90 | 90 | -0.011598 | -0.0029068 | 0.011599 | 0.0029076
18 | 20 | 0.86437 | 0.5532 | 1.4515e-09 | 0 | 0 | 0 | 0 | 0 | 1 | -90 | 90 | 0.06305 | 0.015856 | -0.063012 | -0.015832
18 | 21 | 1.2721 | 0.81412 | 4.2723e-09 | 0 | 0 | 0 | 0 | 0 | 1 | -90 | 90 | -0.074649 | -0.018763 | 0.074728 | 0.018813
20 | 102 | 2.764 | 1.769 | 4.6415e-09 | 0 | 0 | 0 | 0 | 0 | 1 | -90 | 90 | 0.013221 | 0.0033153 | -0.013216 | -0.0033123
20 | 99 | 0.67023 | 0.42894 | 1.1255e-09 | 0 | 0 | 0 | 0 | 0 | 1 | -90 | 90 | 0.049791 | 0.012516 | -0.049772 | -0.012505
21 | 111 | 0.25566 | 0.16362 | 1.7173e-09 | 0 | 0 | 0 | 0 | 0 | 1 | -90 | 90 | -0.15833 | -0.039896 | 0.1584 | 0.039941
21 | 105 | 0.49834 | 0.31893 | 3.3474e-09 | 0 | 0 | 0 | 0 | 0 | 1 | -90 | 90 | 0.083606 | 0.021083 | -0.083568 | -0.021059
99 | 100 | 0.92234 | 0.59029 | 1.5488e-09 | 0 | 0 | 0 | 0 | 0 | 1 | -90 | 90 | 0.040869 | 0.010273 | -0.040852 | -0.010263
111 | 120 | 0.28979 | 0.18547 | 1.9466e-09 | 0 | 0 | 0 | 0 | 0 | 1 | -90 | 90 | -0.33826 | -0.085493 | 0.33862 | 0.085727
111 | 118 | 0.33074 | 0.21168 | 2.2216e-09 | 0 | 0 | 0 | 0 | 0 | 1 | -90 | 90 | 0.17985 | 0.045552 | -0.17974 | -0.045477
105 | 103 | 0.77616 | 0.49674 | 5.2135e-09 | 0 | 0 | 0 | 0 | 0 | 1 | -90 | 90 | 0.081717 | 0.020595 | -0.08166 | -0.020559
100 | 101 | 1.2507 | 0.80045 | 2.1003e-09 | 0 | 0 | 0 | 0 | 0 | 1 | -90 | 90 | 0.032698 | 0.0082188 | -0.032683 | -0.0082095
118 | 119 | 0.34118 | 0.21835 | 2.2917e-09 | 0 | 0 | 0 | 0 | 0 | 1 | -90 | 90 | 0.16973 | 0.04297 | -0.16962 | -0.042901
103 | 104 | 0.26564 | 0.17001 | 1.7843e-09 | 0 | 0 | 0 | 0 | 0 | 1 | -90 | 90 | 0.072795 | 0.018337 | -0.07278 | -0.018327
110 | 130 | 2.2045 | 1.4108 | 3.7019e-09 | 0 | 0 | 0 | 0 | 0 | 1 | -90 | 90 | 0.021117 | 0.0052966 | -0.021106 | -0.00529
110 | 108 | 4.5331 | 2.9012 | 7.6122e-09 | 0 | 0 | 0 | 0 | 0 | 1 | -90 | 90 | -0.021117 | -0.0052966 | 0.02114 | 0.0053103
108 | 109 | 4.2802 | 2.7393 | 7.1876e-09 | 0 | 0 | 0 | 0 | 0 | 1 | -90 | 90 | 0.0062527 | 0.0015672 | -0.0062509 | -0.0015667
108 | 101 | 1.986 | 1.271 | 3.335e-09 | 0 | 0 | 0 | 0 | 0 | 1 | -90 | 90 | -0.027392 | -0.0068774 | 0.027409 | 0.0068877
24 | 25 | 0.086512 | 0.055367 | 1.4528e-10 | 0 | 0 | 0 | 0 | 0 | 1 | -90 | 90 | -0.0076938 | -0.0019283 | 0.0076938 | 0.0019284
24 | 26 | 0.81657 | 0.52261 | 1.3712e-09 | 0 | 0 | 0 | 0 | 0 | 1 | -90 | 90 | 0.0057191 | 0.0014334 | -0.0057188 | -0.0014334
25 | 27 | 0.033313 | 0.02132 | 5.5941e-11 | 0 | 0 | 0 | 0 | 0 | 1 | -90 | 90 | -0.0096596 | -0.0024211 | 0.0096596 | 0.0024211
27 | 49 | 1.7687 | 1.1319 | 2.9701e-09 | 0 | 0 | 0 | 0 | 0 | 1 | -90 | 90 | -0.011622 | -0.0029129 | 0.011625 | 0.0029143
49 | 48 | 1.0125 | 0.64802 | 1.7003e-09 | 0 | 0 | 0 | 0 | 0 | 1 | -90 | 90 | -0.013586 | -0.003406 | 0.013588 | 0.0034072
48 | 38 | 0.46691 | 0.29882 | 3.1363e-09 | 0 | 0 | 0 | 0 | 0 | 1 | -90 | 90 | -0.10271 | -0.02583 | 0.10277 | 0.025865
48 | 31 | 0.19066 | 0.12202 | 1.2807e-09 | 0 | 0 | 0 | 0 | 0 | 1 | -90 | 90 | 0.089126 | 0.022423 | -0.089109 | -0.022412
28 | 29 | 0.26515 | 0.1697 | 1.781e-09 | 0 | 0 | 0 | 0 | 0 | 1 | -90 | 90 | -0.084285 | -0.021191 | 0.084306 | 0.021205
28 | 30 | 0.41192 | 0.26363 | 2.7669e-09 | 0 | 0 | 0 | 0 | 0 | 1 | -90 | 90 | 0.082321 | 0.020699 | -0.08229 | -0.020679
29 | 31 | 0.11644 | 0.074524 | 7.8217e-10 | 0 | 0 | 0 | 0 | 0 | 1 | -90 | 90 | -0.086272 | -0.021697 | 0.086282 | 0.021704
30 | 33 | 0.47248 | 0.30238 | 3.1737e-09 | 0 | 0 | 0 | 0 | 0 | 1 | -90 | 90 | 0.082289 | 0.020679 | -0.082254 | -0.020657
33 | 72 | 0.88287 | 0.56504 | 5.9303e-09 | 0 | 0 | 0 | 0 | 0 | 1 | -90 | 90 | 0.07854 | 0.019726 | -0.078479 | -0.019687
60 | 61 | 0.37588 | 0.24056 | 2.5248e-09 | 0 | 0 | 0 | 0 | 0 | 1 | -90 | 90 | -0.040265 | -0.010097 | 0.040272 | 0.010101
60 | 62 | 0.095212 | 0.060936 | 6.3955e-10 | 0 | 0 | 0 | 0 | 0 | 1 | -90 | 90 | 0.037497 | 0.009403 | -0.037496 | -0.0094021
61 | 63 | 0.094007 | 0.060165 | 6.3145e-10 | 0 | 0 | 0 | 0 | 0 | 1 | -90 | 90 | -0.043452 | -0.010898 | 0.043454 | 0.010899
62 | 64 | 0.4322 | 0.27661 | 2.9031e-09 | 0 | 0 | 0 | 0 | 0 | 1 | -90 | 90 | 0.034239 | 0.0085857 | -0.034233 | -0.0085823
64 | 59 | 0.15372 | 0.098381 | 1.0326e-09 | 0 | 0 | 0 | 0 | 0 | 1 | -90 | 90 | 0.031771 | 0.0079654 | -0.03177 | -0.0079643
72 | 73 | 0.12774 | 0.081752 | 8.5802e-10 | 0 | 0 | 0 | 0 | 0 | 1 | -90 | 90 | 0.050381 | 0.01264 | -0.050377 | -0.012637
72 | 71 | 0.32197 | 0.20606 | 2.1627e-09 | 0 | 0 | 0 | 0 | 0 | 1 | -90 | 90 | 0.025045 | 0.0062827 | -0.025043 | -0.0062814
63 | 73 | 0.36552 | 0.23393 | 2.4552e-09 | 0 | 0 | 0 | 0 | 0 | 1 | -90 | 90 | -0.04595 | -0.011525 | 0.045959 | 0.01153
38 | 36 | 0.078951 | 0.050529 | 5.3032e-10 | 0 | 0 | 0 | 0 | 0 | 1 | -90 | 90 | -0.10474 | -0.026359 | 0.10475 | 0.026365
46 | 44 | 1.3132 | 0.84047 | 2.2053e-09 | 0 | 0 | 0 | 0 | 0 | 1 | -90 | 90 | -0.0051808 | -0.0012984 | 0.0051812 | 0.0012985
44 | 47 | 1.6866 | 1.0795 | 2.8323e-09 | 0 | 0 | 0 | 0 | 0 | 1 | -90 | 90 | 0.0019644 | 0.00049209 | -0.0019644 | -0.00049232
44 | 42 | 1.0775 | 0.68959 | 1.8094e-09 | 0 | 0 | 0 | 0 | 0 | 1 | -90 | 90 | -0.0071456 | -0.0017905 | 0.0071462 | 0.0017907
55 | 67 | 0.12437 | 0.0796 | 8.3544e-10 | 0 | 0 | 0 | 0 | 0 | 1 | -90 | 90 | 0.021527 | 0.0053984 | -0.021527 | -0.0053981
55 | 71 | 1.3212 | 0.84559 | 8.8748e-09 | 0 | 0 | 0 | 0 | 0 | 1 | -90 | 90 | -0.021527 | -0.0053984 | 0.021534 | 0.005402
67 | 65 | 1.6091 | 1.0298 | 1.0808e-08 | 0 | 0 | 0 | 0 | 0 | 1 | -90 | 90 | 0.021527 | 0.0053981 | -0.021518 | -0.0053938
65 | 66 | 0.47415 | 0.30346 | 3.1849e-09 | 0 | 0 | 0 | 0 | 0 | 1 | -90 | 90 | 0.018982 | 0.0047582 | -0.018981 | -0.0047572
66 | 68 | 1.1539 | 0.73849 | 7.7507e-09 | 0 | 0 | 0 | 0 | 0 | 1 | -90 | 90 | 0.014897 | 0.0037338 | -0.014894 | -0.0037327
68 | 69 | 0.53063 | 0.33961 | 3.5643e-09 | 0 | 0 | 0 | 0 | 0 | 1 | -90 | 90 | 0.01109 | 0.0027793 | -0.01109 | -0.0027791
34 | 35 | 0.067772 | 0.043374 | 4.5523e-10 | 0 | 0 | 0 | 0 | 0 | 1 | -90 | 90 | -0.10695 | -0.026934 | 0.10696 | 0.026939
34 | 36 | 0.38497 | 0.24638 | 2.5858e-09 | 0 | 0 | 0 | 0 | 0 | 1 | -90 | 90 | 0.1048 | 0.026395 | -0.10475 | -0.026365
35 | 37 | 0.16572 | 0.10606 | 1.1132e-09 | 0 | 0 | 0 | 0 | 0 | 1 | -90 | 90 | -0.10847 | -0.027318 | 0.10849 | 0.027332
37 | 40 | 0.40477 | 0.25905 | 2.7189e-09 | 0 | 0 | 0 | 0 | 0 | 1 | -90 | 90 | -0.11047 | -0.027828 | 0.11052 | 0.027863
40 | 41 | 0.77257 | 0.49445 | 5.1894e-09 | 0 | 0 | 0 | 0 | 0 | 1 | -90 | 90 | -0.11469 | -0.028907 | 0.1148 | 0.028979
39 | 74 | 0.62494 | 0.39996 | 4.1978e-09 | 0 | 0 | 0 | 0 | 0 | 1 | -90 | 90 | 0.012161 | 0.0030481 | -0.01216 | -0.0030478
39 | 58 | 0.8984 | 0.57497 | 6.0346e-09 | 0 | 0 | 0 | 0 | 0 | 1 | -90 | 90 | -0.016145 | -0.0040467 | 0.016148 | 0.0040478
74 | 75 | 1.0811 | 0.69189 | 7.2617e-09 | 0 | 0 | 0 | 0 | 0 | 1 | -90 | 90 | 0.01216 | 0.0030478 | -0.012158 | -0.0030474
58 | 59 | 0.33672 | 0.2155 | 2.2618e-09 | 0 | 0 | 0 | 0 | 0 | 1 | -90 | 90 | -0.026272 | -0.0065855 | 0.026275 | 0.006587
58 | 56 | 1.552 | 0.99329 | 2.6063e-09 | 0 | 0 | 0 | 0 | 0 | 1 | -90 | 90 | 0.0082459 | 0.002067 | -0.0082447 | -0.0020665
41 | 92 | 0.064453 | 0.04125 | 4.3294e-10 | 0 | 0 | 0 | 0 | 0 | 1 | -90 | 90 | -0.12358 | -0.031179 | 0.12359 | 0.031186
41 | 77 | 3.0889 | 1.9769 | 5.1871e-09 | 0 | 0 | 0 | 0 | 0 | 1 | -90 | 90 | 0.0087761 | 0.0022001 | -0.0087734 | -0.0021989
75 | 78 | 0.22056 | 0.14116 | 1.4815e-09 | 0 | 0 | 0 | 0 | 0 | 1 | -90 | 90 | 0.012158 | 0.0030474 | -0.012158 | -0.0030473
56 | 57 | 0.19793 | 0.12668 | 3.3238e-10 | 0 | 0 | 0 | 0 | 0 | 1 | -90 | 90 | 0.0025084 | 0.00062869 | -0.0025084 | -0.00062872
69 | 70 | 0.99297 | 0.6355 | 6.6698e-09 | 0 | 0 | 0 | 0 | 0 | 1 | -90 | 90 | 0.01109 | 0.0027791 | -0.011088 | -0.0027789
70 | 80 | 0.6327 | 0.40492 | 4.2499e-09 | 0 | 0 | 0 | 0 | 0 | 1 | -90 | 90 | 0.0039649 | 0.00099341 | -0.0039647 | -0.00099374
70 | 79 | 0.23091 | 0.14779 | 3.8777e-10 | 0 | 0 | 0 | 0 | 0 | 1 | -90 | 90 | 0.0071235 | 0.0017855 | -0.0071234 | -0.0017854
92 | 117 | 0.20068 | 0.12844 | 1.348e-09 | 0 | 0 | 0 | 0 | 0 | 1 | -90 | 90 | -0.13896 | -0.035038 | 0.139 | 0.035066
92 | 87 | 0.75461 | 0.48295 | 1.2672e-09 | 0 | 0 | 0 | 0 | 0 | 1 | -90 | 90 | 0.015366 | 0.0038523 | -0.015364 | -0.0038511
77 | 76 | 0.17291 | 0.11066 | 2.9036e-10 | 0 | 0 | 0 | 0 | 0 | 1 | -90 | 90 | 0.0042019 | 0.0010531 | -0.0042018 | -0.0010531
117 | 115 | 0.32596 | 0.20862 | 2.1895e-09 | 0 | 0 | 0 | 0 | 0 | 1 | -90 | 90 | -0.14709 | -0.037094 | 0.14717 | 0.037144
87 | 85 | 2.1578 | 1.381 | 3.6236e-09 | 0 | 0 | 0 | 0 | 0 | 1 | -90 | 90 | 0.013756 | 0.003448 | -0.013751 | -0.0034455
42 | 43 | 1.7542 | 1.1227 | 2.9457e-09 | 0 | 0 | 0 | 0 | 0 | 1 | -90 | 90 | -0.010337 | -0.0025903 | 0.010339 | 0.0025913
121 | 122 | 0.062697 | 0.040126 | 4.2114e-10 | 0 | 0 | 0 | 0 | 0 | 1 | -90 | 90 | -0.51169 | -0.13144 | 0.51186 | 0.13155
122 | 123 | 0.20651 | 0.13216 | 1.3871e-09 | 0 | 0 | 0 | 0 | 0 | 1 | -90 | 90 | -0.51514 | -0.13237 | 0.51573 | 0.13275
78 | 81 | 0.6317 | 0.40429 | 2.1216e-09 | 0 | 0 | 0 | 0 | 0 | 1 | -90 | 90 | 0.0083543 | 0.002094 | -0.0083538 | -0.0020938
83 | 84 | 1.1978 | 0.76661 | 2.0115e-09 | 0 | 0 | 0 | 0 | 0 | 1 | -90 | 90 | 0.010191 | 0.0025528 | -0.01019 | -0.0025521
83 | 85 | 0.70905 | 0.45379 | 1.1907e-09 | 0 | 0 | 0 | 0 | 0 | 1 | -90 | 90 | -0.011948 | -0.0029933 | 0.011949 | 0.0029939
84 | 86 | 0.79911 | 0.51143 | 1.3419e-09 | 0 | 0 | 0 | 0 | 0 | 1 | -90 | 90 | 0.008936 | 0.0022379 | -0.0089353 | -0.0022376
86 | 91 | 1.5809 | 1.0118 | 2.6548e-09 | 0 | 0 | 0 | 0 | 0 | 1 | -90 | 90 | 0.0069519 | 0.0017405 | -0.0069511 | -0.0017402
91 | 93 | 0.34411 | 0.22023 | 5.7785e-10 | 0 | 0 | 0 | 0 | 0 | 1 | -90 | 90 | 0.0055672 | 0.0013934 | -0.0055671 | -0.0013934
93 | 94 | 7.1324 | 4.5647 | 1.1977e-08 | 0 | 0 | 0 | 0 | 0 | 1 | -90 | 90 | 0.0039359 | 0.00098452 | -0.0039347 | -0.00098487
88 | 89 | 2.356 | 1.5078 | 3.9563e-09 | 0 | 0 | 0 | 0 | 0 | 1 | -90 | 90 | -0.0010497 | -0.00026309 | 0.0010497 | 0.00026274
89 | 90 | 7.1823 | 4.5966 | 1.2061e-08 | 0 | 0 | 0 | 0 | 0 | 1 | -90 | 90 | -0.0039329 | -0.00098537 | 0.0039342 | 0.00098502
90 | 94 | 2.9662 | 1.8984 | 4.9811e-09 | 0 | 0 | 0 | 0 | 0 | 1 | -90 | 90 | -0.0039342 | -0.00098502 | 0.0039347 | 0.00098487
96 | 95 | 1.6028 | 1.0258 | 2.6916e-09 | 0 | 0 | 0 | 0 | 0 | 1 | -90 | 90 | -0.041617 | -0.010431 | 0.041648 | 0.01045
95 | 97 | 0.60874 | 0.38959 | 1.0222e-09 | 0 | 0 | 0 | 0 | 0 | 1 | -90 | 90 | -0.042926 | -0.010771 | 0.042939 | 0.010779
115 | 113 | 0.27512 | 0.17607 | 1.848e-09 | 0 | 0 | 0 | 0 | 0 | 1 | -90 | 90 | -0.15153 | -0.038236 | 0.1516 | 0.03828
97 | 98 | 3.2267 | 2.0651 | 5.4184e-09 | 0 | 0 | 0 | 0 | 0 | 1 | -90 | 90 | -0.056004 | -0.014053 | 0.056117 | 0.014125
98 | 106 | 1.0697 | 0.6846 | 1.7963e-09 | 0 | 0 | 0 | 0 | 0 | 1 | -90 | 90 | -0.056117 | -0.014125 | 0.056154 | 0.014148
106 | 104 | 0.57824 | 0.37008 | 2.9131e-09 | 0 | 0 | 0 | 0 | 0 | 1 | -90 | 90 | -0.070181 | -0.017664 | 0.070212 | 0.017684
119 | 116 | 0.14277 | 0.091374 | 9.5901e-10 | 0 | 0 | 0 | 0 | 0 | 1 | -90 | 90 | 0.16557 | 0.041885 | -0.16553 | -0.041857
112 | 113 | 0.52573 | 0.33646 | 3.5313e-09 | 0 | 0 | 0 | 0 | 0 | 1 | -90 | 90 | 0.15687 | 0.039658 | -0.15673 | -0.039567
112 | 114 | 0.24665 | 0.15785 | 1.6567e-09 | 0 | 0 | 0 | 0 | 0 | 1 | -90 | 90 | -0.16199 | -0.04094 | 0.16206 | 0.040986
114 | 116 | 0.02016 | 0.012902 | 1.3541e-10 | 0 | 0 | 0 | 0 | 0 | 1 | -90 | 90 | -0.16375 | -0.041408 | 0.16375 | 0.041412
123 | 124 | 0.1855 | 0.11872 | 1.246e-09 | 0 | 0 | 0 | 0 | 0 | 1 | -90 | 90 | -0.52062 | -0.13397 | 0.52116 | 0.13432
124 | 125 | 0.58367 | 0.37355 | 9.8014e-10 | 0 | 0 | 0 | 0 | 0 | 1 | -90 | 90 | 0.0074913 | 0.0018775 | -0.0074909 | -0.0018774