## bus_data
BUS_I | BUS_TYPE | Pd | Qd | Gs | Bs | area | Vm | Va | baseKV | zone | Vmax | Vmin
1 | 1 | 0.0030001 | 0.00075189 | 0 | 0 | 1 | 0.97141 | -0.55285 | 0.4 | 1 | 1.1 | 0.9
2 | 1 | 0.0015452 | 0.00038727 | 0 | 0 | 1 | 0.9715 | -0.55117 | 0.4 | 1 | 1.1 | 0.9
4 | 1 | 0 | 0 | 0 | 0 | 1 | 0.97164 | -0.54829 | 0.4 | 1 | 1.1 | 0.9
26 | 1 | 0.001678 | 0.00042056 | 0 | 0 | 1 | 0.97193 | -0.54258 | 0.4 | 1 | 1.1 | 0.9
5 | 1 | 0.0051198 | 0.0012831 | 0 | 0 | 1 | 0.99051 | -0.18054 | 0.4 | 1 | 1.1 | 0.9
6 | 1 | 0.010921 | 0.002737 | 0 | 0 | 1 | 0.99042 | -0.18226 | 0.4 | 1 | 1.1 | 0.9
23 | 3 | 0.0075535 | 0.0018931 | 0 | 0 | 1 | 1 | 0 | 0.4 | 1 | 1.1 | 0.9
7 | 1 | 0.0048212 | 0.0012083 | 0 | 0 | 1 | 0.98957 | -0.19863 | 0.4 | 1 | 1.1 | 0.9
87 | 1 | 0.00082939 | 0.00020786 | 0 | 0 | 1 | 0.98472 | -0.29215 | 0.4 | 1 | 1.1 | 0.9
129 | 1 | 0.0016967 | 0.00042522 | 0 | 0 | 1 | 0.98222 | -0.3408 | 0.4 | 1 | 1.1 | 0.9
100 | 1 | 0.0017794 | 0.00044595 | 0 | 0 | 1 | 0.98224 | -0.34034 | 0.4 | 1 | 1.1 | 0.9
130 | 1 | 0.0021899 | 0.00054883 | 0 | 0 | 1 | 0.9822 | -0.34124 | 0.4 | 1 | 1.1 | 0.9
133 | 1 | 0.0023016 | 0.00057683 | 0 | 0 | 1 | 0.98217 | -0.34183 | 0.4 | 1 | 1.1 | 0.9
132 | 1 | 0.0017796 | 0.000446 | 0 | 0 | 1 | 0.98216 | -0.3419 | 0.4 | 1 | 1.1 | 0.9
11 | 1 | 0.022705 | 0.0056904 | 0 | 0 | 1 | 0.98906 | -0.20888 | 0.4 | 1 | 1.1 | 0.9
12 | 1 | 0.024894 | 0.006239 | 0 | 0 | 1 | 0.99127 | -0.16646 | 0.4 | 1 | 1.1 | 0.9
13 | 1 | 0.036202 | 0.0090732 | 0 | 0 | 1 | 0.98788 | -0.23166 | 0.4 | 1 | 1.1 | 0.9
14 | 1 | 0.036825 | 0.0092292 | 0 | 0 | 1 | 0.99397 | -0.11467 | 0.4 | 1 | 1.1 | 0.9
15 | 1 | 0.0067628 | 0.0016949 | 0 | 0 | 1 | 0.98453 | -0.29633 | 0.4 | 1 | 1.1 | 0.9
22 | 1 | 0 | 0 | 0 | 0 | 1 | 0.99758 | -0.045784 | 0.4 | 1 | 1.1 | 0.9
83 | 1 | 0 | 0 | 0 | 0 | 1 | 0.98286 | -0.32859 | 0.4 | 1 | 1.1 | 0.9
16 | 1 | 0.0049854 | 0.0012495 | 0 | 0 | 1 | 0.97701 | -0.44246 | 0.4 | 1 | 1.1 | 0.9
17 | 1 | 0.0092704 | 0.0023234 | 0 | 0 | 1 | 0.97496 | -0.48287 | 0.4 | 1 | 1.1 | 0.9
18 | 1 | 0.0021023 | 0.00052689 | 0 | 0 | 1 | 0.979 | -0.4036 | 0.4 | 1 | 1.1 | 0.9
19 | 1 | 0.0097751 | 0.0024499 | 0 | 0 | 1 | 0.97442 | -0.49337 | 0.4 | 1 | 1.1 | 0.9
20 | 1 | 0 | 0 | 0 | 0 | 1 | 0.98007 | -0.38271 | 0.4 | 1 | 1.1 | 0.9
21 | 1 | 0 | 0 | 0 | 0 | 1 | 0.97329 | -0.51573 | 0.4 | 1 | 1.1 | 0.9
24 | 1 | 0.013252 | 0.0033213 | 0 | 0 | 1 | 0.97261 | -0.52916 | 0.4 | 1 | 1.1 | 0.9
25 | 1 | 0.013716 | 0.0034375 | 0 | 0 | 1 | 0.97194 | -0.54229 | 0.4 | 1 | 1.1 | 0.9
158 | 1 | 0.0023598 | 0.00059141 | 0 | 0 | 1 | 0.97967 | -0.39059 | 0.4 | 1 | 1.1 | 0.9
159 | 1 | 0.0010302 | 0.0002582 | 0 | 0 | 1 | 0.97976 | -0.38887 | 0.4 | 1 | 1.1 | 0.9
101 | 1 | 0 | 0 | 0 | 0 | 1 | 0.97979 | -0.3883 | 0.4 | 1 | 1.1 | 0.9
145 | 1 | 0.00099774 | 0.00025006 | 0 | 0 | 1 | 0.97695 | -0.44401 | 0.4 | 1 | 1.1 | 0.9
105 | 1 | 0 | 0 | 0 | 0 | 1 | 0.97726 | -0.43778 | 0.4 | 1 | 1.1 | 0.9
143 | 1 | 0 | 0 | 0 | 0 | 1 | 0.97684 | -0.44613 | 0.4 | 1 | 1.1 | 0.9
138 | 1 | 0.0038086 | 0.00095453 | 0 | 0 | 1 | 0.97636 | -0.45565 | 0.4 | 1 | 1.1 | 0.9
139 | 1 | 0 | 0 | 0 | 0 | 1 | 0.97638 | -0.45508 | 0.4 | 1 | 1.1 | 0.9
140 | 1 | 0.0029666 | 0.00074351 | 0 | 0 | 1 | 0.97649 | -0.45296 | 0.4 | 1 | 1.1 | 0.9
141 | 1 | 0 | 0 | 0 | 0 | 1 | 0.97635 | -0.45573 | 0.4 | 1 | 1.1 | 0.9
142 | 1 | 0 | 0 | 0 | 0 | 1 | 0.97681 | -0.44663 | 0.4 | 1 | 1.1 | 0.9
146 | 1 | 0.0010831 | 0.00027144 | 0 | 0 | 1 | 0.97632 | -0.4564 | 0.4 | 1 | 1.1 | 0.9
144 | 1 | 0.0011484 | 0.00028781 | 0 | 0 | 1 | 0.97679 | -0.44705 | 0.4 | 1 | 1.1 | 0.9
84 | 1 | 0.015831 | 0.0039676 | 0 | 0 | 1 | 0.98243 | -0.33695 | 0.4 | 1 | 1.1 | 0.9
85 | 1 | 0.0012255 | 0.00030714 | 0 | 0 | 1 | 0.98466 | -0.29345 | 0.4 | 1 | 1.1 | 0.9
86 | 1 | 0.00086803 | 0.00021755 | 0 | 0 | 1 | 0.9846 | -0.29454 | 0.4 | 1 | 1.1 | 0.9
88 | 1 | 0.0011661 | 0.00029225 | 0 | 0 | 1 | 0.98457 | -0.2951 | 0.4 | 1 | 1.1 | 0.9
89 | 1 | 0 | 0 | 0 | 0 | 1 | 0.98233 | -0.33863 | 0.4 | 1 | 1.1 | 0.9
99 | 1 | 0.00094211 | 0.00023611 | 0 | 0 | 1 | 0.98166 | -0.3517 | 0.4 | 1 | 1.1 | 0.9
90 | 1 | 0.00040628 | 0.00010182 | 0 | 0 | 1 | 0.97966 | -0.39082 | 0.4 | 1 | 1.1 | 0.9
91 | 1 | 0.0011489 | 0.00028794 | 0 | 0 | 1 | 0.97953 | -0.39329 | 0.4 | 1 | 1.1 | 0.9
92 | 1 | 0 | 0 | 0 | 0 | 1 | 0.97971 | -0.38988 | 0.4 | 1 | 1.1 | 0.9
93 | 1 | 0.0014048 | 0.00035208 | 0 | 0 | 1 | 0.97938 | -0.39622 | 0.4 | 1 | 1.1 | 0.9
94 | 1 | 0.0012771 | 0.00032008 | 0 | 0 | 1 | 0.97983 | -0.38754 | 0.4 | 1 | 1.1 | 0.9
95 | 1 | 0.0018989 | 0.00047591 | 0 | 0 | 1 | 0.97968 | -0.39032 | 0.4 | 1 | 1.1 | 0.9
98 | 1 | 0.0049655 | 0.0012445 | 0 | 0 | 1 | 0.97933 | -0.39727 | 0.4 | 1 | 1.1 | 0.9
96 | 1 | 0.00099571 | 0.00024955 | 0 | 0 | 1 | 0.98005 | -0.38307 | 0.4 | 1 | 1.1 | 0.9
97 | 1 | 0 | 0 | 0 | 0 | 1 | 0.98018 | -0.38068 | 0.4 | 1 | 1.1 | 0.9
103 | 1 | 0.0049696 | 0.0012455 | 0 | 0 | 1 | 0.9786 | -0.41155 | 0.4 | 1 | 1.1 | 0.9
102 | 1 | 0.0036186 | 0.0009069 | 0 | 0 | 1 | 0.97843 | -0.41489 | 0.4 | 1 | 1.1 | 0.9
104 | 1 | 0.0018331 | 0.00045942 | 0 | 0 | 1 | 0.97747 | -0.43373 | 0.4 | 1 | 1.1 | 0.9
118 | 1 | 0.001866 | 0.00046765 | 0 | 0 | 1 | 0.97705 | -0.44189 | 0.4 | 1 | 1.1 | 0.9
106 | 1 | 0.0028159 | 0.00070574 | 0 | 0 | 1 | 0.97592 | -0.4643 | 0.4 | 1 | 1.1 | 0.9
107 | 1 | 0 | 0 | 0 | 0 | 1 | 0.97593 | -0.46401 | 0.4 | 1 | 1.1 | 0.9
109 | 1 | 0.0028374 | 0.00071112 | 0 | 0 | 1 | 0.97587 | -0.46519 | 0.4 | 1 | 1.1 | 0.9
110 | 1 | 0.0021489 | 0.00053858 | 0 | 0 | 1 | 0.97599 | -0.46278 | 0.4 | 1 | 1.1 | 0.9
120 | 1 | 0.0018786 | 0.00047082 | 0 | 0 | 1 | 0.97614 | -0.45997 | 0.4 | 1 | 1.1 | 0.9
116 | 1 | 0.0013738 | 0.0003443 | 0 | 0 | 1 | 0.97698 | -0.44342 | 0.4 | 1 | 1.1 | 0.9
117 | 1 | 0.0015639 | 0.00039195 | 0 | 0 | 1 | 0.97665 | -0.44993 | 0.4 | 1 | 1.1 | 0.9
119 | 1 | 0.0018871 | 0.00047295 | 0 | 0 | 1 | 0.97658 | -0.45121 | 0.4 | 1 | 1.1 | 0.9
122 | 1 | 0.0014733 | 0.00036924 | 0 | 0 | 1 | 0.97637 | -0.45532 | 0.4 | 1 | 1.1 | 0.9
121 | 1 | 0.0035845 | 0.00089835 | 0 | 0 | 1 | 0.97619 | -0.45882 | 0.4 | 1 | 1.1 | 0.9

## generator_data
GEN_BUS | PG | QG | QMAX | QMIN | VG | MBASE | GEN_STATUS | PMAX | PMIN
23 | 0.30757 | 0.078815 | 10 | -10 | 1 | 100 | 1 | 10 | 0

## branch_data
F_BUS | T_BUS | BR_R | BR_X | BR_B | RATE_A | RATE_B | RATE_C | TAP | SHIFT | BR_STATUS | ANGMIN | ANGMAX | P_in | Q_in | P_out | Q_out
1 | 2 | 2.3638 | 1.5128 | 3.9694e-09 | 0 | 0 | 0 | 0 | 0 | 1 | -90 | 90 | -0.003 | -0.00075192 | 0.0030002 | 0.0007517
2 | 4 | 2.6819 | 1.7164 | 4.5036e-09 | 0 | 0 | 0 | 0 | 0 | 1 | -90 | 90 | -0.0045454 | -0.001139 | 0.004546 | 0.001139
4 | 26 | 5.3192 | 3.4043 | 8.9323e-09 | 0 | 0 | 0 | 0 | 0 | 1 | -90 | 90 | -0.004546 | -0.001139 | 0.0045473 | 0.0011389
26 | 25 | 0.19347 | 0.12382 | 3.2489e-10 | 0 | 0 | 0 | 0 | 0 | 1 | -90 | 90 | -0.0062253 | -0.0015595 | 0.0062253 | 0.0015595
5 | 6 | 0.08597 | 0.055021 | 1.4437e-10 | 0 | 0 | 0 | 0 | 0 | 1 | -90 | 90 | 0.088666 | 0.022524 | -0.088659 | -0.022519
5 | 23 | 8.6179 | 5.5155 | 1.4472e-08 | 0 | 0 | 0 | 0 | 0 | 1 | -90 | 90 | -0.093786 | -0.023807 | 0.094609 | 0.024332
6 | 7 | 0.93426 | 0.59793 | 1.5689e-09 | 0 | 0 | 0 | 0 | 0 | 1 | -90 | 90 | 0.077738 | 0.019782 | -0.077677 | -0.019743
23 | 22 | 1.0107 | 0.64682 | 3.3944e-09 | 0 | 0 | 0 | 0 | 0 | 1 | -90 | 90 | 0.20541 | 0.052589 | -0.20496 | -0.052299
7 | 87 | 5.6617 | 3.6235 | 9.5075e-09 | 0 | 0 | 0 | 0 | 0 | 1 | -90 | 90 | 0.072856 | 0.018535 | -0.072529 | -0.018327
87 | 89 | 2.962 | 1.8957 | 4.9739e-09 | 0 | 0 | 0 | 0 | 0 | 1 | -90 | 90 | 0.068439 | 0.017303 | -0.068287 | -0.017206
87 | 85 | 1.7317 | 1.1083 | 2.9079e-09 | 0 | 0 | 0 | 0 | 0 | 1 | -90 | 90 | 0.0032599 | 0.00081616 | -0.0032597 | -0.00081631
129 | 100 | 0.24842 | 0.15899 | 4.1716e-10 | 0 | 0 | 0 | 0 | 0 | 1 | -90 | 90 | -0.0079679 | -0.0019969 | 0.007968 | 0.001997
129 | 130 | 0.30241 | 0.19354 | 5.0783e-10 | 0 | 0 | 0 | 0 | 0 | 1 | -90 | 90 | 0.0062712 | 0.0015717 | -0.0062711 | -0.0015716
100 | 89 | 0.75896 | 0.48574 | 1.2745e-09 | 0 | 0 | 0 | 0 | 0 | 1 | -90 | 90 | -0.0097474 | -0.0024429 | 0.0097482 | 0.0024433
130 | 133 | 0.62597 | 0.40062 | 1.0512e-09 | 0 | 0 | 0 | 0 | 0 | 1 | -90 | 90 | 0.0040812 | 0.0010228 | -0.0040811 | -0.0010228
133 | 132 | 0.15687 | 0.1004 | 2.6343e-10 | 0 | 0 | 0 | 0 | 0 | 1 | -90 | 90 | 0.0017796 | 0.00044599 | -0.0017796 | -0.00044601
11 | 12 | 1.3238 | 0.84724 | 4.4461e-09 | 0 | 0 | 0 | 0 | 0 | 1 | -90 | 90 | -0.14185 | -0.035945 | 0.14214 | 0.03613
11 | 13 | 0.84441 | 0.54043 | 1.418e-09 | 0 | 0 | 0 | 0 | 0 | 1 | -90 | 90 | 0.11915 | 0.030255 | -0.11902 | -0.030172
12 | 14 | 1.38 | 0.88322 | 4.6349e-09 | 0 | 0 | 0 | 0 | 0 | 1 | -90 | 90 | -0.16704 | -0.042369 | 0.16745 | 0.042636
13 | 15 | 3.4409 | 2.2022 | 5.7781e-09 | 0 | 0 | 0 | 0 | 0 | 1 | -90 | 90 | 0.082814 | 0.021098 | -0.082557 | -0.020934
14 | 22 | 1.5115 | 0.96734 | 5.0763e-09 | 0 | 0 | 0 | 0 | 0 | 1 | -90 | 90 | -0.20428 | -0.051865 | 0.20496 | 0.052299
15 | 83 | 1.8613 | 1.1913 | 3.1257e-09 | 0 | 0 | 0 | 0 | 0 | 1 | -90 | 90 | 0.075794 | 0.019239 | -0.075676 | -0.019165
83 | 84 | 2.2867 | 1.4635 | 3.84e-09 | 0 | 0 | 0 | 0 | 0 | 1 | -90 | 90 | 0.015837 | 0.0039713 | -0.015831 | -0.0039676
83 | 20 | 3.9388 | 2.5208 | 6.6144e-09 | 0 | 0 | 0 | 0 | 0 | 1 | -90 | 90 | 0.059839 | 0.015193 | -0.059684 | -0.015095
16 | 17 | 3.3019 | 2.1132 | 5.5448e-09 | 0 | 0 | 0 | 0 | 0 | 1 | -90 | 90 | 0.052429 | 0.013213 | -0.052328 | -0.013148
16 | 18 | 2.9117 | 1.8635 | 4.8895e-09 | 0 | 0 | 0 | 0 | 0 | 1 | -90 | 90 | -0.057415 | -0.014462 | 0.057522 | 0.01453
17 | 19 | 1.0406 | 0.666 | 1.7475e-09 | 0 | 0 | 0 | 0 | 0 | 1 | -90 | 90 | 0.043058 | 0.010825 | -0.043037 | -0.010811
18 | 20 | 1.5139 | 0.96892 | 2.5423e-09 | 0 | 0 | 0 | 0 | 0 | 1 | -90 | 90 | -0.059624 | -0.015057 | 0.059684 | 0.015095
19 | 21 | 2.8642 | 1.8331 | 4.8097e-09 | 0 | 0 | 0 | 0 | 0 | 1 | -90 | 90 | 0.033262 | 0.0083616 | -0.033226 | -0.0083393
21 | 24 | 1.7165 | 1.0985 | 2.8824e-09 | 0 | 0 | 0 | 0 | 0 | 1 | -90 | 90 | 0.033226 | 0.0083394 | -0.033205 | -0.008326
24 | 25 | 2.7899 | 1.7855 | 4.685e-09 | 0 | 0 | 0 | 0 | 0 | 1 | -90 | 90 | 0.019953 | 0.0050047 | -0.019941 | -0.0049971
158 | 159 | 3.1366 | 2.0074 | 5.2672e-09 | 0 | 0 | 0 | 0 | 0 | 1 | -90 | 90 | -0.0023597 | -0.00059142 | 0.0023599 | 0.00059104
159 | 101 | 0.71462 | 0.45736 | 1.2e-09 | 0 | 0 | 0 | 0 | 0 | 1 | -90 | 90 | -0.0033901 | -0.00084925 | 0.0033902 | 0.00084919
101 | 103 | 2.3859 | 1.527 | 4.0066e-09 | 0 | 0 | 0 | 0 | 0 | 1 | -90 | 90 | 0.041969 | 0.010558 | -0.041923 | -0.010529
101 | 97 | 0.72492 | 0.46395 | 1.2173e-09 | 0 | 0 | 0 | 0 | 0 | 1 | -90 | 90 | -0.04536 | -0.011408 | 0.045376 | 0.011418
145 | 105 | 2.6621 | 1.7037 | 4.4703e-09 | 0 | 0 | 0 | 0 | 0 | 1 | -90 | 90 | -0.010008 | -0.0025079 | 0.010011 | 0.0025093
145 | 143 | 1.0091 | 0.64584 | 1.6946e-09 | 0 | 0 | 0 | 0 | 0 | 1 | -90 | 90 | 0.0090107 | 0.0022578 | -0.0090098 | -0.0022574
105 | 118 | 0.82146 | 0.52573 | 1.3795e-09 | 0 | 0 | 0 | 0 | 0 | 1 | -90 | 90 | 0.021448 | 0.0053816 | -0.021444 | -0.0053791
105 | 104 | 0.55083 | 0.35253 | 9.2499e-10 | 0 | 0 | 0 | 0 | 0 | 1 | -90 | 90 | -0.03146 | -0.0078909 | 0.031466 | 0.0078947
143 | 142 | 0.23375 | 0.1496 | 3.9253e-10 | 0 | 0 | 0 | 0 | 0 | 1 | -90 | 90 | 0.0090098 | 0.0022574 | -0.0090096 | -0.0022573
138 | 139 | 0.63768 | 0.40811 | 1.0708e-09 | 0 | 0 | 0 | 0 | 0 | 1 | -90 | 90 | -0.0038086 | -0.00095456 | 0.0038087 | 0.00095453
139 | 140 | 1.8517 | 1.1851 | 3.1095e-09 | 0 | 0 | 0 | 0 | 0 | 1 | -90 | 90 | -0.0048918 | -0.0012252 | 0.0048923 | 0.0012252
139 | 141 | 2.5273 | 1.6175 | 4.2441e-09 | 0 | 0 | 0 | 0 | 0 | 1 | -90 | 90 | 0.0010831 | 0.00027066 | -0.0010831 | -0.00027104
140 | 142 | 3.4468 | 2.206 | 5.7882e-09 | 0 | 0 | 0 | 0 | 0 | 1 | -90 | 90 | -0.0078588 | -0.0019687 | 0.0078612 | 0.0019697
141 | 146 | 2.6528 | 1.6978 | 4.4548e-09 | 0 | 0 | 0 | 0 | 0 | 1 | -90 | 90 | 0.0010831 | 0.00027104 | -0.001083 | -0.00027145
142 | 144 | 1.5736 | 1.0071 | 2.6426e-09 | 0 | 0 | 0 | 0 | 0 | 1 | -90 | 90 | 0.0011484 | 0.00028758 | -0.0011483 | -0.00028782
85 | 86 | 2.3375 | 1.496 | 3.9252e-09 | 0 | 0 | 0 | 0 | 0 | 1 | -90 | 90 | 0.0020343 | 0.00050917 | -0.0020342 | -0.00050949
86 | 88 | 2.0942 | 1.3403 | 3.5167e-09 | 0 | 0 | 0 | 0 | 0 | 1 | -90 | 90 | 0.0011661 | 0.00029194 | -0.0011661 | -0.00029226
89 | 99 | 0.96889 | 0.62009 | 1.627e-09 | 0 | 0 | 0 | 0 | 0 | 1 | -90 | 90 | 0.058539 | 0.014763 | -0.058502 | -0.01474
99 | 97 | 2.179 | 1.3946 | 3.6592e-09 | 0 | 0 | 0 | 0 | 0 | 1 | -90 | 90 | 0.05756 | 0.014504 | -0.057481 | -0.014453
90 | 91 | 1.4113 | 0.90325 | 2.37e-09 | 0 | 0 | 0 | 0 | 0 | 1 | -90 | 90 | 0.0075212 | 0.0018851 | -0.0075203 | -0.0018848
90 | 92 | 0.51291 | 0.32826 | 8.6132e-10 | 0 | 0 | 0 | 0 | 0 | 1 | -90 | 90 | -0.0079275 | -0.001987 | 0.0079278 | 0.0019871
91 | 93 | 1.9759 | 1.2646 | 3.3181e-09 | 0 | 0 | 0 | 0 | 0 | 1 | -90 | 90 | 0.0063714 | 0.0015969 | -0.0063705 | -0.0015966
92 | 94 | 1.024 | 0.65537 | 1.7196e-09 | 0 | 0 | 0 | 0 | 0 | 1 | -90 | 90 | -0.0098267 | -0.0024629 | 0.0098278 | 0.0024634
92 | 95 | 1.0054 | 0.64344 | 1.6883e-09 | 0 | 0 | 0 | 0 | 0 | 1 | -90 | 90 | 0.0018989 | 0.00047579 | -0.0018989 | -0.00047592
93 | 98 | 0.90861 | 0.58151 | 1.5258e-09 | 0 | 0 | 0 | 0 | 0 | 1 | -90 | 90 | 0.0049657 | 0.0012445 | -0.0049655 | -0.0012445
94 | 96 | 1.7325 | 1.1088 | 2.9094e-09 | 0 | 0 | 0 | 0 | 0 | 1 | -90 | 90 | -0.011105 | -0.0027835 | 0.011107 | 0.0027848
96 | 97 | 0.84897 | 0.54334 | 1.4257e-09 | 0 | 0 | 0 | 0 | 0 | 1 | -90 | 90 | -0.012103 | -0.0030343 | 0.012104 | 0.003035
103 | 102 | 0.38858 | 0.24869 | 6.5252e-10 | 0 | 0 | 0 | 0 | 0 | 1 | -90 | 90 | 0.036953 | 0.0092835 | -0.036948 | -0.0092798
102 | 104 | 2.428 | 1.5539 | 4.0773e-09 | 0 | 0 | 0 | 0 | 0 | 1 | -90 | 90 | 0.033329 | 0.0083729 | -0.033299 | -0.0083541
118 | 116 | 0.33321 | 0.21325 | 5.5954e-10 | 0 | 0 | 0 | 0 | 0 | 1 | -90 | 90 | 0.019578 | 0.0049114 | -0.019577 | -0.0049105
106 | 107 | 0.42907 | 0.2746 | 7.2052e-10 | 0 | 0 | 0 | 0 | 0 | 1 | -90 | 90 | -0.0028159 | -0.00070576 | 0.0028159 | 0.00070572
107 | 109 | 1.7724 | 1.1343 | 2.9763e-09 | 0 | 0 | 0 | 0 | 0 | 1 | -90 | 90 | 0.0028375 | 0.00071096 | -0.0028374 | -0.00071114
107 | 110 | 0.9356 | 0.59879 | 1.5711e-09 | 0 | 0 | 0 | 0 | 0 | 1 | -90 | 90 | -0.0056534 | -0.0014167 | 0.0056538 | 0.0014167
110 | 120 | 1.5372 | 0.98384 | 2.5814e-09 | 0 | 0 | 0 | 0 | 0 | 1 | -90 | 90 | -0.0078027 | -0.0019553 | 0.0078037 | 0.0019558
120 | 121 | 0.50427 | 0.32273 | 8.4681e-10 | 0 | 0 | 0 | 0 | 0 | 1 | -90 | 90 | -0.0096823 | -0.0024266 | 0.0096828 | 0.0024268
116 | 117 | 1.5317 | 0.98028 | 2.5721e-09 | 0 | 0 | 0 | 0 | 0 | 1 | -90 | 90 | 0.018203 | 0.0045662 | -0.018197 | -0.0045629
117 | 119 | 0.32809 | 0.20998 | 5.5095e-10 | 0 | 0 | 0 | 0 | 0 | 1 | -90 | 90 | 0.016634 | 0.0041709 | -0.016633 | -0.0041703
119 | 122 | 1.1909 | 0.76215 | 1.9998e-09 | 0 | 0 | 0 | 0 | 0 | 1 | -90 | 90 | 0.014746 | 0.0036974 | -0.014743 | -0.0036957
122 | 121 | 1.1294 | 0.72282 | 1.8966e-09 | 0 | 0 | 0 | 0 | 0 | 1 | -90 | 90 | 0.013269 | 0.0033265 | -0.013267 | -0.0033252