## bus_data
BUS_I | BUS_TYPE | Pd | Qd | Gs | Bs | area | Vm | Va | baseKV | zone | Vmax | Vmin
55 | 1 | 0 | 0 | 0 | 0 | 1 | 0.97723 | -0.43855 | 0.4 | 1 | 1.1 | 0.9
58 | 1 | 0.0043997 | 0.0011027 | 0 | 0 | 1 | 0.9785 | -0.41361 | 0.4 | 1 | 1.1 | 0.9
59 | 1 | 0.0023777 | 0.0005959 | 0 | 0 | 1 | 0.97658 | -0.45126 | 0.4 | 1 | 1.1 | 0.9
57 | 1 | 0.0021602 | 0.0005414 | 0 | 0 | 1 | 0.97477 | -0.48692 | 0.4 | 1 | 1.1 | 0.9
61 | 1 | 0.0028241 | 0.00070779 | 0 | 0 | 1 | 0.97479 | -0.48652 | 0.4 | 1 | 1.1 | 0.9
62 | 1 | 0 | 0 | 0 | 0 | 1 | 0.97996 | -0.38514 | 0.4 | 1 | 1.1 | 0.9
63 | 1 | 0.0019887 | 0.0004984 | 0 | 0 | 1 | 0.97635 | -0.45586 | 0.4 | 1 | 1.1 | 0.9
90 | 1 | 0 | 0 | 0 | 0 | 1 | 0.9748 | -0.48639 | 0.4 | 1 | 1.1 | 0.9
76 | 1 | 0 | 0 | 0 | 0 | 1 | 0.98012 | -0.38195 | 0.4 | 1 | 1.1 | 0.9
93 | 1 | 0.003927 | 0.00098419 | 0 | 0 | 1 | 0.97612 | -0.46034 | 0.4 | 1 | 1.1 | 0.9
91 | 1 | 0.0036291 | 0.00090954 | 0 | 0 | 1 | 0.97477 | -0.48695 | 0.4 | 1 | 1.1 | 0.9
89 | 1 | 0.0019014 | 0.00047655 | 0 | 0 | 1 | 0.97492 | -0.48398 | 0.4 | 1 | 1.1 | 0.9
73 | 1 | 0.0023934 | 0.00059984 | 0 | 0 | 1 | 0.98113 | -0.3623 | 0.4 | 1 | 1.1 | 0.9
92 | 1 | 0.0038456 | 0.00096381 | 0 | 0 | 1 | 0.97599 | -0.463 | 0.4 | 1 | 1.1 | 0.9
70 | 1 | 0.0055172 | 0.0013827 | 0 | 0 | 1 | 0.98294 | -0.32705 | 0.4 | 1 | 1.1 | 0.9
71 | 1 | 0.0029663 | 0.00074342 | 0 | 0 | 1 | 0.982 | -0.34532 | 0.4 | 1 | 1.1 | 0.9
72 | 1 | 0 | 0 | 0 | 0 | 1 | 0.98358 | -0.31465 | 0.4 | 1 | 1.1 | 0.9
75 | 1 | 0.0027811 | 0.000697 | 0 | 0 | 1 | 0.98496 | -0.28796 | 0.4 | 1 | 1.1 | 0.9
74 | 1 | 0 | 0 | 0 | 0 | 1 | 0.98419 | -0.30316 | 0.4 | 1 | 1.1 | 0.9
77 | 1 | 0 | 0 | 0 | 0 | 1 | 0.9829 | -0.32822 | 0.4 | 1 | 1.1 | 0.9
78 | 1 | 0.0068651 | 0.0017206 | 0 | 0 | 1 | 0.98547 | -0.27839 | 0.4 | 1 | 1.1 | 0.9
79 | 1 | 0.0028474 | 0.00071363 | 0 | 0 | 1 | 0.98496 | -0.2879 | 0.4 | 1 | 1.1 | 0.9
84 | 1 | 0 | 0 | 0 | 0 | 1 | 0.98024 | -0.38023 | 0.4 | 1 | 1.1 | 0.9
80 | 1 | 0 | 0 | 0 | 0 | 1 | 0.98632 | -0.26193 | 0.4 | 1 | 1.1 | 0.9
81 | 1 | 0.0041081 | 0.0010296 | 0 | 0 | 1 | 0.986 | -0.26783 | 0.4 | 1 | 1.1 | 0.9
83 | 1 | 0.011207 | 0.0028088 | 0 | 0 | 1 | 0.99223 | -0.14835 | 0.4 | 1 | 1.1 | 0.9
183 | 1 | 0 | 0 | 0 | 0 | 1 | 0.99245 | -0.14425 | 0.4 | 1 | 1.1 | 0.9
182 | 1 | 0.044351 | 0.011115 | 0 | 0 | 1 | 0.9788 | -0.40843 | 0.4 | 1 | 1.1 | 0.9
82 | 1 | 0.0073555 | 0.0018435 | 0 | 0 | 1 | 0.98735 | -0.24208 | 0.4 | 1 | 1.1 | 0.9
85 | 1 | 0.0062515 | 0.0015668 | 0 | 0 | 1 | 0.98746 | -0.23962 | 0.4 | 1 | 1.1 | 0.9
86 | 1 | 0 | 0 | 0 | 0 | 1 | 0.98788 | -0.23176 | 0.4 | 1 | 1.1 | 0.9
111 | 1 | 0 | 0 | 0 | 0 | 1 | 0.98834 | -0.22253 | 0.4 | 1 | 1.1 | 0.9
112 | 1 | 0 | 0 | 0 | 0 | 1 | 0.98842 | -0.22124 | 0.4 | 1 | 1.1 | 0.9
184 | 1 | 0 | 0 | 0 | 0 | 1 | 0.99253 | -0.14267 | 0.4 | 1 | 1.1 | 0.9
106 | 1 | 0.0050511 | 0.0012659 | 0 | 0 | 1 | 0.98905 | -0.20901 | 0.4 | 1 | 1.1 | 0.9
113 | 1 | 0.0073555 | 0.0018435 | 0 | 0 | 1 | 0.9897 | -0.19667 | 0.4 | 1 | 1.1 | 0.9
88 | 1 | 0.0026889 | 0.00067389 | 0 | 0 | 1 | 0.97514 | -0.47973 | 0.4 | 1 | 1.1 | 0.9
95 | 1 | 0.0017712 | 0.00044391 | 0 | 0 | 1 | 0.97543 | -0.47392 | 0.4 | 1 | 1.1 | 0.9
94 | 1 | 0 | 0 | 0 | 0 | 1 | 0.97561 | -0.47044 | 0.4 | 1 | 1.1 | 0.9
96 | 1 | 0.0019099 | 0.00047867 | 0 | 0 | 1 | 0.97559 | -0.47078 | 0.4 | 1 | 1.1 | 0.9
97 | 1 | 0.0045796 | 0.0011478 | 0 | 0 | 1 | 0.97536 | -0.4753 | 0.4 | 1 | 1.1 | 0.9
98 | 1 | 0.0023308 | 0.00058416 | 0 | 0 | 1 | 0.99315 | -0.13024 | 0.4 | 1 | 1.1 | 0.9
99 | 1 | 0 | 0 | 0 | 0 | 1 | 0.99144 | -0.16302 | 0.4 | 1 | 1.1 | 0.9
100 | 1 | 0 | 0 | 0 | 0 | 1 | 0.99348 | -0.12398 | 0.4 | 1 | 1.1 | 0.9
101 | 1 | 0.0033542 | 0.00084064 | 0 | 0 | 1 | 0.9909 | -0.1733 | 0.4 | 1 | 1.1 | 0.9
103 | 1 | 0.0097887 | 0.0024533 | 0 | 0 | 1 | 0.99323 | -0.12884 | 0.4 | 1 | 1.1 | 0.9
104 | 1 | 0.0086069 | 0.0021571 | 0 | 0 | 1 | 0.99514 | -0.092395 | 0.4 | 1 | 1.1 | 0.9
102 | 1 | 0 | 0 | 0 | 0 | 1 | 0.99184 | -0.15564 | 0.4 | 1 | 1.1 | 0.9
107 | 1 | 0.0030382 | 0.00076144 | 0 | 0 | 1 | 0.99257 | -0.1416 | 0.4 | 1 | 1.1 | 0.9
105 | 1 | 0 | 0 | 0 | 0 | 1 | 0.99074 | -0.17666 | 0.4 | 1 | 1.1 | 0.9
110 | 1 | 0 | 0 | 0 | 0 | 1 | 0.99713 | -0.054436 | 0.4 | 1 | 1.1 | 0.9
166 | 1 | 0 | 0 | 0 | 0 | 1 | 0.9928 | -0.13716 | 0.4 | 1 | 1.1 | 0.9
108 | 1 | 0 | 0 | 0 | 0 | 1 | 0.99331 | -0.12759 | 0.4 | 1 | 1.1 | 0.9
186 | 1 | 0 | 0 | 0 | 0 | 1 | 0.99371 | -0.11987 | 0.4 | 1 | 1.1 | 0.9
185 | 1 | 0.011211 | 0.0028098 | 0 | 0 | 1 | 0.99267 | -0.13998 | 0.4 | 1 | 1.1 | 0.9
109 | 1 | 0 | 0 | 0 | 0 | 1 | 0.99256 | -0.14174 | 0.4 | 1 | 1.1 | 0.9
157 | 1 | 0.0047179 | 0.0011824 | 0 | 0 | 1 | 0.99516 | -0.092107 | 0.4 | 1 | 1.1 | 0.9
122 | 1 | 0.0085487 | 0.0021425 | 0 | 0 | 1 | 0.99112 | -0.16955 | 0.4 | 1 | 1.1 | 0.9
164 | 1 | 0 | 0 | 0 | 0 | 1 | 0.99571 | -0.081595 | 0.4 | 1 | 1.1 | 0.9
188 | 1 | 0.0010825 | 0.00027129 | 0 | 0 | 1 | 0.99826 | -0.032915 | 0.4 | 1 | 1.1 | 0.9
165 | 1 | 0.003466 | 0.00086867 | 0 | 0 | 1 | 0.99409 | -0.11257 | 0.4 | 1 | 1.1 | 0.9
176 | 1 | 0.0020654 | 0.00051763 | 0 | 0 | 1 | 0.99628 | -0.070753 | 0.4 | 1 | 1.1 | 0.9
120 | 1 | 0.005818 | 0.0014581 | 0 | 0 | 1 | 0.98812 | -0.22745 | 0.4 | 1 | 1.1 | 0.9
155 | 1 | 0 | 0 | 0 | 0 | 1 | 0.99351 | -0.12378 | 0.4 | 1 | 1.1 | 0.9
181 | 3 | 0 | 0 | 0 | 0 | 1 | 1 | 0 | 0.4 | 1 | 1.1 | 0.9
118 | 1 | 0.0025146 | 0.00063021 | 0 | 0 | 1 | 0.98792 | -0.23123 | 0.4 | 1 | 1.1 | 0.9
119 | 1 | 0.0035927 | 0.00090042 | 0 | 0 | 1 | 0.98665 | -0.25589 | 0.4 | 1 | 1.1 | 0.9
121 | 1 | 0 | 0 | 0 | 0 | 1 | 0.98595 | -0.26941 | 0.4 | 1 | 1.1 | 0.9
123 | 1 | 0 | 0 | 0 | 0 | 1 | 0.98564 | -0.27554 | 0.4 | 1 | 1.1 | 0.9
124 | 1 | 0.0057791 | 0.0014484 | 0 | 0 | 1 | 0.98556 | -0.27701 | 0.4 | 1 | 1.1 | 0.9
125 | 1 | 0.013344 | 0.0033443 | 0 | 0 | 1 | 0.98534 | -0.28131 | 0.4 | 1 | 1.1 | 0.9
126 | 1 | 0.0041195 | 0.0010324 | 0 | 0 | 1 | 0.9847 | -0.29376 | 0.4 | 1 | 1.1 | 0.9
127 | 1 | 0.0054469 | 0.0013651 | 0 | 0 | 1 | 0.98528 | -0.28259 | 0.4 | 1 | 1.1 | 0.9
128 | 1 | 0.0041089 | 0.0010298 | 0 | 0 | 1 | 0.98322 | -0.32253 | 0.4 | 1 | 1.1 | 0.9
147 | 1 | 0.0041193 | 0.0010324 | 0 | 0 | 1 | 0.98527 | -0.28264 | 0.4 | 1 | 1.1 | 0.9
129 | 1 | 0 | 0 | 0 | 0 | 1 | 0.98311 | -0.32473 | 0.4 | 1 | 1.1 | 0.9
130 | 1 | 0.0022174 | 0.00055572 | 0 | 0 | 1 | 0.98265 | -0.33369 | 0.4 | 1 | 1.1 | 0.9
131 | 1 | 0.0040943 | 0.0010261 | 0 | 0 | 1 | 0.98286 | -0.32958 | 0.4 | 1 | 1.1 | 0.9
132 | 1 | 0.0004618 | 0.00011574 | 0 | 0 | 1 | 0.98227 | -0.34119 | 0.4 | 1 | 1.1 | 0.9
133 | 1 | 0.0040916 | 0.0010255 | 0 | 0 | 1 | 0.98276 | -0.33161 | 0.4 | 1 | 1.1 | 0.9
138 | 1 | 0.0023538 | 0.00058991 | 0 | 0 | 1 | 0.98084 | -0.36917 | 0.4 | 1 | 1.1 | 0.9
137 | 1 | 0.0009962 | 0.00024967 | 0 | 0 | 1 | 0.98226 | -0.34136 | 0.4 | 1 | 1.1 | 0.9
139 | 1 | 0.00044249 | 0.0001109 | 0 | 0 | 1 | 0.98017 | -0.38228 | 0.4 | 1 | 1.1 | 0.9
174 | 1 | 0.007812 | 0.0019579 | 0 | 0 | 1 | 0.98 | -0.38565 | 0.4 | 1 | 1.1 | 0.9
172 | 1 | 0.0024842 | 0.00062261 | 0 | 0 | 1 | 0.97983 | -0.3888 | 0.4 | 1 | 1.1 | 0.9
142 | 1 | 0 | 0 | 0 | 0 | 1 | 0.9796 | -0.39341 | 0.4 | 1 | 1.1 | 0.9
171 | 1 | 0 | 0 | 0 | 0 | 1 | 0.97954 | -0.3945 | 0.4 | 1 | 1.1 | 0.9
168 | 1 | 0.0010368 | 0.00025984 | 0 | 0 | 1 | 0.97969 | -0.39168 | 0.4 | 1 | 1.1 | 0.9
143 | 1 | 0.0047581 | 0.0011925 | 0 | 0 | 1 | 0.98743 | -0.24153 | 0.4 | 1 | 1.1 | 0.9
144 | 1 | 0.0044635 | 0.0011187 | 0 | 0 | 1 | 0.9875 | -0.24016 | 0.4 | 1 | 1.1 | 0.9
173 | 1 | 0.0031029 | 0.00077765 | 0 | 0 | 1 | 0.97947 | -0.39594 | 0.4 | 1 | 1.1 | 0.9
169 | 1 | 0.0066037 | 0.001655 | 0 | 0 | 1 | 0.9797 | -0.39142 | 0.4 | 1 | 1.1 | 0.9
145 | 1 | 0 | 0 | 0 | 0 | 1 | 0.98777 | -0.23501 | 0.4 | 1 | 1.1 | 0.9
146 | 1 | 0.0053295 | 0.0013357 | 0 | 0 | 1 | 0.98769 | -0.23644 | 0.4 | 1 | 1.1 | 0.9
148 | 1 | 0 | 0 | 0 | 0 | 1 | 0.98806 | -0.22924 | 0.4 | 1 | 1.1 | 0.9
154 | 1 | 0.0023708 | 0.00059419 | 0 | 0 | 1 | 0.98802 | -0.23004 | 0.4 | 1 | 1.1 | 0.9
150 | 1 | 0.0047464 | 0.0011895 | 0 | 0 | 1 | 0.9882 | -0.22666 | 0.4 | 1 | 1.1 | 0.9
149 | 1 | 0.0047775 | 0.0011974 | 0 | 0 | 1 | 0.98844 | -0.22194 | 0.4 | 1 | 1.1 | 0.9
151 | 1 | 0 | 0 | 0 | 0 | 1 | 0.98967 | -0.19793 | 0.4 | 1 | 1.1 | 0.9
152 | 1 | 0.0014097 | 0.0003533 | 0 | 0 | 1 | 0.99178 | -0.15716 | 0.4 | 1 | 1.1 | 0.9
153 | 1 | 0.0011367 | 0.00028489 | 0 | 0 | 1 | 0.98951 | -0.20113 | 0.4 | 1 | 1.1 | 0.9
175 | 1 | 0.0056702 | 0.0014211 | 0 | 0 | 1 | 0.98921 | -0.20704 | 0.4 | 1 | 1.1 | 0.9
156 | 1 | 0.0044109 | 0.0011055 | 0 | 0 | 1 | 0.9895 | -0.20125 | 0.4 | 1 | 1.1 | 0.9
159 | 1 | 0.003068 | 0.00076892 | 0 | 0 | 1 | 0.98861 | -0.21859 | 0.4 | 1 | 1.1 | 0.9
160 | 1 | 0.0026798 | 0.00067162 | 0 | 0 | 1 | 0.98867 | -0.21737 | 0.4 | 1 | 1.1 | 0.9
161 | 1 | 0.0015192 | 0.00038076 | 0 | 0 | 1 | 0.98859 | -0.21898 | 0.4 | 1 | 1.1 | 0.9
162 | 1 | 0 | 0 | 0 | 0 | 1 | 0.98882 | -0.21461 | 0.4 | 1 | 1.1 | 0.9
163 | 1 | 0.0027751 | 0.00069551 | 0 | 0 | 1 | 0.9889 | -0.21301 | 0.4 | 1 | 1.1 | 0.9
167 | 1 | 0.0028073 | 0.00070358 | 0 | 0 | 1 | 0.98904 | -0.21024 | 0.4 | 1 | 1.1 | 0.9
179 | 1 | 0.0042401 | 0.0010627 | 0 | 0 | 1 | 0.98946 | -0.20215 | 0.4 | 1 | 1.1 | 0.9
177 | 1 | 0.0043366 | 0.0010868 | 0 | 0 | 1 | 0.99682 | -0.060421 | 0.4 | 1 | 1.1 | 0.9
170 | 1 | 0.001184 | 0.00029675 | 0 | 0 | 1 | 0.97973 | -0.39077 | 0.4 | 1 | 1.1 | 0.9
178 | 1 | 0 | 0 | 0 | 0 | 1 | 0.99726 | -0.051926 | 0.4 | 1 | 1.1 | 0.9
180 | 1 | 0.0037154 | 0.00093117 | 0 | 0 | 1 | 0.99902 | -0.018508 | 0.4 | 1 | 1.1 | 0.9
187 | 1 | 0.0036039 | 0.00090321 | 0 | 0 | 1 | 0.99994 | -0.0011965 | 0.4 | 1 | 1.1 | 0.9

## generator_data
GEN_BUS | PG | QG | QMAX | QMIN | VG | MBASE | GEN_STATUS | PMAX | PMIN
181 | 0.36359 | 0.092957 | 10 | -10 | 1 | 100 | 1 | 10 | 0

## branch_data
F_BUS | T_BUS | BR_R | BR_X | BR_B | RATE_A | RATE_B | RATE_C | TAP | SHIFT | BR_STATUS | ANGMIN | ANGMAX | P_in | Q_in | P_out | Q_out
55 | 58 | 3.1808 | 2.0357 | 5.3414e-09 | 0 | 0 | 0 | 0 | 0 | 1 | -90 | 90 | -0.033658 | -0.0084548 | 0.033698 | 0.00848
55 | 59 | 1.6173 | 1.0351 | 2.7159e-09 | 0 | 0 | 0 | 0 | 0 | 1 | -90 | 90 | 0.033658 | 0.0084549 | -0.033637 | -0.0084421
58 | 62 | 3.219 | 2.0602 | 5.4056e-09 | 0 | 0 | 0 | 0 | 0 | 1 | -90 | 90 | -0.038097 | -0.0095826 | 0.038149 | 0.0096153
59 | 63 | 0.63036 | 0.40343 | 1.0585e-09 | 0 | 0 | 0 | 0 | 0 | 1 | -90 | 90 | 0.03126 | 0.0078462 | -0.031253 | -0.0078419
57 | 61 | 0.79008 | 0.50565 | 1.3268e-09 | 0 | 0 | 0 | 0 | 0 | 1 | -90 | 90 | -0.0021602 | -0.00054141 | 0.0021602 | 0.00054131
61 | 90 | 0.10853 | 0.069462 | 1.8226e-10 | 0 | 0 | 0 | 0 | 0 | 1 | -90 | 90 | -0.0049842 | -0.0012491 | 0.0049843 | 0.0012491
62 | 76 | 0.36172 | 0.2315 | 6.0742e-10 | 0 | 0 | 0 | 0 | 0 | 1 | -90 | 90 | -0.038149 | -0.0096153 | 0.038155 | 0.0096189
63 | 93 | 0.65409 | 0.41862 | 1.0984e-09 | 0 | 0 | 0 | 0 | 0 | 1 | -90 | 90 | 0.029264 | 0.0073435 | -0.029258 | -0.0073396
90 | 91 | 0.65695 | 0.42045 | 1.1032e-09 | 0 | 0 | 0 | 0 | 0 | 1 | -90 | 90 | 0.0036291 | 0.00090952 | -0.003629 | -0.00090957
90 | 89 | 1.1894 | 0.7612 | 1.9973e-09 | 0 | 0 | 0 | 0 | 0 | 1 | -90 | 90 | -0.0086134 | -0.0021586 | 0.0086144 | 0.0021591
76 | 73 | 2.2282 | 1.4261 | 3.7418e-09 | 0 | 0 | 0 | 0 | 0 | 1 | -90 | 90 | -0.038155 | -0.0096189 | 0.038191 | 0.0096415
93 | 92 | 0.44795 | 0.28669 | 7.5223e-10 | 0 | 0 | 0 | 0 | 0 | 1 | -90 | 90 | 0.025331 | 0.0063554 | -0.025328 | -0.0063534
89 | 88 | 1.7251 | 1.1041 | 2.8969e-09 | 0 | 0 | 0 | 0 | 0 | 1 | -90 | 90 | -0.010516 | -0.0026356 | 0.010518 | 0.0026367
73 | 71 | 1.8149 | 1.1616 | 3.0478e-09 | 0 | 0 | 0 | 0 | 0 | 1 | -90 | 90 | -0.040584 | -0.010241 | 0.040617 | 0.010262
92 | 94 | 1.4807 | 0.94764 | 2.4865e-09 | 0 | 0 | 0 | 0 | 0 | 1 | -90 | 90 | 0.021482 | 0.0053896 | -0.021475 | -0.0053849
70 | 71 | 1.8226 | 1.1665 | 3.0606e-09 | 0 | 0 | 0 | 0 | 0 | 1 | -90 | 90 | 0.043622 | 0.01103 | -0.043584 | -0.011006
70 | 72 | 1.0993 | 0.70357 | 1.8461e-09 | 0 | 0 | 0 | 0 | 0 | 1 | -90 | 90 | -0.049139 | -0.012412 | 0.049168 | 0.012431
72 | 75 | 2.3702 | 1.5169 | 3.9803e-09 | 0 | 0 | 0 | 0 | 0 | 1 | -90 | 90 | -0.049168 | -0.012431 | 0.049231 | 0.012471
75 | 79 | 0.0047189 | 0.0030201 | 7.9243e-12 | 0 | 0 | 0 | 0 | 0 | 1 | -90 | 90 | -0.052012 | -0.013168 | 0.052013 | 0.013168
74 | 77 | 2.4503 | 1.5682 | 4.1147e-09 | 0 | 0 | 0 | 0 | 0 | 1 | -90 | 90 | 0.044574 | 0.011257 | -0.044521 | -0.011223
74 | 78 | 2.4273 | 1.5535 | 4.0761e-09 | 0 | 0 | 0 | 0 | 0 | 1 | -90 | 90 | -0.044574 | -0.011257 | 0.044627 | 0.01129
77 | 84 | 5.0639 | 3.2409 | 8.5037e-09 | 0 | 0 | 0 | 0 | 0 | 1 | -90 | 90 | 0.044521 | 0.011223 | -0.04441 | -0.011153
78 | 80 | 1.4008 | 0.89654 | 2.3524e-09 | 0 | 0 | 0 | 0 | 0 | 1 | -90 | 90 | -0.051492 | -0.013011 | 0.051533 | 0.013037
79 | 81 | 1.6026 | 1.0257 | 2.6912e-09 | 0 | 0 | 0 | 0 | 0 | 1 | -90 | 90 | -0.05486 | -0.013882 | 0.054913 | 0.013915
84 | 182 | 2.7343 | 1.75 | 4.5917e-09 | 0 | 0 | 0 | 0 | 0 | 1 | -90 | 90 | 0.04441 | 0.011153 | -0.04435 | -0.011116
80 | 82 | 1.6916 | 1.0826 | 2.8406e-09 | 0 | 0 | 0 | 0 | 0 | 1 | -90 | 90 | -0.051533 | -0.013037 | 0.051582 | 0.013068
81 | 85 | 2.1003 | 1.3442 | 3.527e-09 | 0 | 0 | 0 | 0 | 0 | 1 | -90 | 90 | -0.059021 | -0.014945 | 0.059101 | 0.014996
83 | 183 | 1.6145 | 1.0333 | 2.7112e-09 | 0 | 0 | 0 | 0 | 0 | 1 | -90 | 90 | -0.011207 | -0.0028088 | 0.011209 | 0.0028099
183 | 184 | 0.62508 | 0.40005 | 1.0497e-09 | 0 | 0 | 0 | 0 | 0 | 1 | -90 | 90 | -0.011209 | -0.0028099 | 0.01121 | 0.0028104
82 | 86 | 0.76961 | 0.49255 | 1.2924e-09 | 0 | 0 | 0 | 0 | 0 | 1 | -90 | 90 | -0.058937 | -0.014911 | 0.058967 | 0.01493
85 | 111 | 1.1521 | 0.73733 | 1.9346e-09 | 0 | 0 | 0 | 0 | 0 | 1 | -90 | 90 | -0.065352 | -0.016562 | 0.065406 | 0.016597
86 | 112 | 0.78602 | 0.50305 | 1.3199e-09 | 0 | 0 | 0 | 0 | 0 | 1 | -90 | 90 | -0.058967 | -0.01493 | 0.058996 | 0.014949
111 | 106 | 0.91301 | 0.58433 | 1.5332e-09 | 0 | 0 | 0 | 0 | 0 | 1 | -90 | 90 | -0.065406 | -0.016597 | 0.065449 | 0.016624
112 | 113 | 1.8395 | 1.1773 | 3.089e-09 | 0 | 0 | 0 | 0 | 0 | 1 | -90 | 90 | -0.058996 | -0.014949 | 0.059066 | 0.014993
184 | 185 | 1.0577 | 0.67691 | 1.7761e-09 | 0 | 0 | 0 | 0 | 0 | 1 | -90 | 90 | -0.01121 | -0.0028104 | 0.011212 | 0.0028111
106 | 101 | 2.243 | 1.4356 | 3.7667e-09 | 0 | 0 | 0 | 0 | 0 | 1 | -90 | 90 | -0.0705 | -0.017889 | 0.070621 | 0.017967
113 | 105 | 1.3339 | 0.85371 | 2.24e-09 | 0 | 0 | 0 | 0 | 0 | 1 | -90 | 90 | -0.066422 | -0.016836 | 0.066486 | 0.016877
88 | 95 | 1.8733 | 1.1989 | 3.1458e-09 | 0 | 0 | 0 | 0 | 0 | 1 | -90 | 90 | -0.013207 | -0.0033106 | 0.01321 | 0.0033127
95 | 97 | 1.2773 | 0.81746 | 2.1449e-09 | 0 | 0 | 0 | 0 | 0 | 1 | -90 | 90 | 0.0045798 | 0.0011478 | -0.0045796 | -0.0011478
95 | 94 | 0.75931 | 0.48596 | 1.2751e-09 | 0 | 0 | 0 | 0 | 0 | 1 | -90 | 90 | -0.019561 | -0.0049044 | 0.019565 | 0.0049064
94 | 96 | 0.75687 | 0.4844 | 1.271e-09 | 0 | 0 | 0 | 0 | 0 | 1 | -90 | 90 | 0.0019099 | 0.00047858 | -0.0019099 | -0.00047868
98 | 99 | 1.9741 | 1.2634 | 3.315e-09 | 0 | 0 | 0 | 0 | 0 | 1 | -90 | 90 | 0.074129 | 0.018905 | -0.074012 | -0.018831
98 | 100 | 0.3664 | 0.2345 | 6.1529e-10 | 0 | 0 | 0 | 0 | 0 | 1 | -90 | 90 | -0.07646 | -0.019489 | 0.076483 | 0.019504
99 | 101 | 0.61766 | 0.3953 | 1.0372e-09 | 0 | 0 | 0 | 0 | 0 | 1 | -90 | 90 | 0.074012 | 0.018831 | -0.073975 | -0.018807
100 | 103 | 2.1998 | 1.4079 | 3.6941e-09 | 0 | 0 | 0 | 0 | 0 | 1 | -90 | 90 | 0.009791 | 0.0024544 | -0.0097887 | -0.0024533
100 | 104 | 1.6385 | 1.0487 | 2.7515e-09 | 0 | 0 | 0 | 0 | 0 | 1 | -90 | 90 | -0.086274 | -0.021959 | 0.086406 | 0.022042
104 | 110 | 1.7958 | 1.1493 | 3.0156e-09 | 0 | 0 | 0 | 0 | 0 | 1 | -90 | 90 | -0.095013 | -0.0242 | 0.095187 | 0.024311
102 | 107 | 0.9401 | 0.60167 | 1.5787e-09 | 0 | 0 | 0 | 0 | 0 | 1 | -90 | 90 | -0.066553 | -0.01692 | 0.066598 | 0.016949
102 | 105 | 1.4038 | 0.89846 | 2.3574e-09 | 0 | 0 | 0 | 0 | 0 | 1 | -90 | 90 | 0.066553 | 0.01692 | -0.066486 | -0.016877
107 | 166 | 0.28407 | 0.1818 | 4.7702e-10 | 0 | 0 | 0 | 0 | 0 | 1 | -90 | 90 | -0.069636 | -0.01771 | 0.069651 | 0.01772
110 | 164 | 0.80023 | 0.51215 | 2.6876e-09 | 0 | 0 | 0 | 0 | 0 | 1 | -90 | 90 | 0.15253 | 0.038805 | -0.15233 | -0.038678
110 | 188 | 0.39182 | 0.25077 | 1.316e-09 | 0 | 0 | 0 | 0 | 0 | 1 | -90 | 90 | -0.24771 | -0.063116 | 0.24797 | 0.063281
166 | 186 | 1.1087 | 0.7096 | 1.8619e-09 | 0 | 0 | 0 | 0 | 0 | 1 | -90 | 90 | -0.069651 | -0.01772 | 0.069709 | 0.017757
108 | 186 | 1.5245 | 0.97565 | 2.56e-09 | 0 | 0 | 0 | 0 | 0 | 1 | -90 | 90 | -0.022436 | -0.005629 | 0.022444 | 0.005634
108 | 185 | 2.4427 | 1.5633 | 4.1019e-09 | 0 | 0 | 0 | 0 | 0 | 1 | -90 | 90 | 0.022436 | 0.005629 | -0.022423 | -0.0056209
186 | 165 | 0.35333 | 0.22613 | 5.9333e-10 | 0 | 0 | 0 | 0 | 0 | 1 | -90 | 90 | -0.092153 | -0.023391 | 0.092186 | 0.023411
109 | 157 | 2.3304 | 1.4915 | 3.9134e-09 | 0 | 0 | 0 | 0 | 0 | 1 | -90 | 90 | -0.095001 | -0.024086 | 0.095228 | 0.024231
109 | 122 | 1.3007 | 0.83243 | 2.1842e-09 | 0 | 0 | 0 | 0 | 0 | 1 | -90 | 90 | 0.095001 | 0.024086 | -0.094874 | -0.024005
157 | 176 | 0.95847 | 0.61342 | 1.6095e-09 | 0 | 0 | 0 | 0 | 0 | 1 | -90 | 90 | -0.099946 | -0.025414 | 0.10005 | 0.025479
122 | 120 | 2.9642 | 1.8971 | 4.9776e-09 | 0 | 0 | 0 | 0 | 0 | 1 | -90 | 90 | 0.086325 | 0.021863 | -0.086086 | -0.02171
164 | 165 | 1.4489 | 0.92728 | 2.4331e-09 | 0 | 0 | 0 | 0 | 0 | 1 | -90 | 90 | 0.095795 | 0.024371 | -0.095652 | -0.02428
164 | 155 | 3.3295 | 2.1309 | 5.5912e-09 | 0 | 0 | 0 | 0 | 0 | 1 | -90 | 90 | 0.056533 | 0.014307 | -0.056419 | -0.014234
188 | 181 | 0.59835 | 0.38294 | 2.0096e-09 | 0 | 0 | 0 | 0 | 0 | 1 | -90 | 90 | -0.24905 | -0.063552 | 0.24945 | 0.063806
176 | 177 | 0.45501 | 0.29121 | 7.6408e-10 | 0 | 0 | 0 | 0 | 0 | 1 | -90 | 90 | -0.10211 | -0.025997 | 0.10217 | 0.026029
120 | 118 | 0.20723 | 0.13263 | 3.4799e-10 | 0 | 0 | 0 | 0 | 0 | 1 | -90 | 90 | 0.080268 | 0.020252 | -0.080253 | -0.020243
155 | 152 | 2.6244 | 1.6796 | 4.407e-09 | 0 | 0 | 0 | 0 | 0 | 1 | -90 | 90 | 0.056419 | 0.014234 | -0.056329 | -0.014177
181 | 187 | 1.488 | 0.9523 | 2.4987e-09 | 0 | 0 | 0 | 0 | 0 | 1 | -90 | 90 | 0.0036041 | 0.00090309 | -0.0036039 | -0.00090321
181 | 180 | 0.75947 | 0.48606 | 1.2753e-09 | 0 | 0 | 0 | 0 | 0 | 1 | -90 | 90 | 0.11053 | 0.028248 | -0.11043 | -0.028185
118 | 119 | 1.392 | 0.89086 | 2.3375e-09 | 0 | 0 | 0 | 0 | 0 | 1 | -90 | 90 | 0.077739 | 0.019613 | -0.077647 | -0.019554
119 | 121 | 0.79872 | 0.51118 | 1.3413e-09 | 0 | 0 | 0 | 0 | 0 | 1 | -90 | 90 | 0.074055 | 0.018654 | -0.074007 | -0.018623
121 | 123 | 0.4568 | 0.29235 | 7.6708e-10 | 0 | 0 | 0 | 0 | 0 | 1 | -90 | 90 | 0.058653 | 0.014773 | -0.058636 | -0.014762
121 | 124 | 2.1569 | 1.3804 | 3.6219e-09 | 0 | 0 | 0 | 0 | 0 | 1 | -90 | 90 | 0.015353 | 0.0038503 | -0.015348 | -0.0038471
123 | 125 | 1.8813 | 1.2041 | 3.1593e-09 | 0 | 0 | 0 | 0 | 0 | 1 | -90 | 90 | 0.013348 | 0.0033464 | -0.013344 | -0.0033443
123 | 126 | 1.756 | 1.1238 | 2.9487e-09 | 0 | 0 | 0 | 0 | 0 | 1 | -90 | 90 | 0.045289 | 0.011416 | -0.045249 | -0.011391
124 | 127 | 2.5383 | 1.6245 | 4.2626e-09 | 0 | 0 | 0 | 0 | 0 | 1 | -90 | 90 | 0.0095686 | 0.0023987 | -0.0095661 | -0.0023975
126 | 128 | 3.0451 | 1.9489 | 5.1136e-09 | 0 | 0 | 0 | 0 | 0 | 1 | -90 | 90 | 0.04113 | 0.010358 | -0.041073 | -0.010323
127 | 147 | 0.055962 | 0.035816 | 9.3975e-11 | 0 | 0 | 0 | 0 | 0 | 1 | -90 | 90 | 0.0041192 | 0.0010324 | -0.0041192 | -0.0010324
128 | 129 | 0.25855 | 0.16547 | 4.3418e-10 | 0 | 0 | 0 | 0 | 0 | 1 | -90 | 90 | 0.036964 | 0.0092929 | -0.036961 | -0.0092904
129 | 130 | 1.3528 | 0.86578 | 2.2717e-09 | 0 | 0 | 0 | 0 | 0 | 1 | -90 | 90 | 0.028772 | 0.0072381 | -0.02876 | -0.0072304
129 | 131 | 2.5679 | 1.6435 | 4.3123e-09 | 0 | 0 | 0 | 0 | 0 | 1 | -90 | 90 | 0.0081882 | 0.0020523 | -0.0081863 | -0.0020515
130 | 132 | 1.2253 | 0.78419 | 2.0576e-09 | 0 | 0 | 0 | 0 | 0 | 1 | -90 | 90 | 0.026543 | 0.0066747 | -0.026533 | -0.0066688
131 | 133 | 2.1415 | 1.3705 | 3.5961e-09 | 0 | 0 | 0 | 0 | 0 | 1 | -90 | 90 | 0.004092 | 0.0010254 | -0.0040916 | -0.0010255
132 | 138 | 4.8278 | 3.0898 | 8.1072e-09 | 0 | 0 | 0 | 0 | 0 | 1 | -90 | 90 | 0.025075 | 0.0063036 | -0.025042 | -0.0062829
132 | 137 | 0.70471 | 0.45101 | 1.1834e-09 | 0 | 0 | 0 | 0 | 0 | 1 | -90 | 90 | 0.0009962 | 0.00024957 | -0.00099619 | -0.00024967
138 | 139 | 2.4913 | 1.5944 | 4.1835e-09 | 0 | 0 | 0 | 0 | 0 | 1 | -90 | 90 | 0.022688 | 0.005693 | -0.022674 | -0.0056844
139 | 174 | 0.65287 | 0.41783 | 1.0963e-09 | 0 | 0 | 0 | 0 | 0 | 1 | -90 | 90 | 0.022231 | 0.0055735 | -0.022228 | -0.0055713
174 | 172 | 0.94301 | 0.60353 | 1.5836e-09 | 0 | 0 | 0 | 0 | 0 | 1 | -90 | 90 | 0.014416 | 0.0036134 | -0.014414 | -0.0036122
172 | 170 | 0.70794 | 0.45308 | 1.1888e-09 | 0 | 0 | 0 | 0 | 0 | 1 | -90 | 90 | 0.011929 | 0.0029895 | -0.011928 | -0.0029889
142 | 171 | 1.5168 | 0.97075 | 2.5471e-09 | 0 | 0 | 0 | 0 | 0 | 1 | -90 | 90 | 0.0031032 | 0.00077734 | -0.003103 | -0.00077748
142 | 168 | 2.3937 | 1.532 | 4.0197e-09 | 0 | 0 | 0 | 0 | 0 | 1 | -90 | 90 | -0.0031032 | -0.00077734 | 0.0031035 | 0.00077712
171 | 173 | 1.9968 | 1.2779 | 3.3531e-09 | 0 | 0 | 0 | 0 | 0 | 1 | -90 | 90 | 0.003103 | 0.00077748 | -0.0031028 | -0.00077766
168 | 169 | 0.27041 | 0.17306 | 4.5409e-10 | 0 | 0 | 0 | 0 | 0 | 1 | -90 | 90 | -0.0041402 | -0.001037 | 0.0041403 | 0.001037
143 | 144 | 1.2634 | 0.80855 | 2.1215e-09 | 0 | 0 | 0 | 0 | 0 | 1 | -90 | 90 | -0.0047581 | -0.0011925 | 0.0047584 | 0.0011925
144 | 145 | 2.4409 | 1.5622 | 4.0989e-09 | 0 | 0 | 0 | 0 | 0 | 1 | -90 | 90 | -0.0092219 | -0.0023112 | 0.0092242 | 0.0023122
169 | 170 | 0.26019 | 0.16652 | 4.3692e-10 | 0 | 0 | 0 | 0 | 0 | 1 | -90 | 90 | -0.010744 | -0.002692 | 0.010744 | 0.0026922
145 | 146 | 1.178 | 0.7539 | 1.9781e-09 | 0 | 0 | 0 | 0 | 0 | 1 | -90 | 90 | 0.0053299 | 0.0013357 | -0.0053295 | -0.0013357
145 | 148 | 1.7344 | 1.11 | 2.9125e-09 | 0 | 0 | 0 | 0 | 0 | 1 | -90 | 90 | -0.014554 | -0.003648 | 0.014558 | 0.0036502
148 | 154 | 1.474 | 0.94335 | 2.4752e-09 | 0 | 0 | 0 | 0 | 0 | 1 | -90 | 90 | 0.0023709 | 0.000594 | -0.0023708 | -0.00059419
148 | 150 | 0.66666 | 0.42666 | 1.1195e-09 | 0 | 0 | 0 | 0 | 0 | 1 | -90 | 90 | -0.016929 | -0.0042442 | 0.016931 | 0.0042455
150 | 149 | 0.95244 | 0.60956 | 1.5994e-09 | 0 | 0 | 0 | 0 | 0 | 1 | -90 | 90 | -0.021677 | -0.005435 | 0.021682 | 0.005438
149 | 151 | 3.9809 | 2.5477 | 6.6849e-09 | 0 | 0 | 0 | 0 | 0 | 1 | -90 | 90 | -0.02646 | -0.0066353 | 0.02649 | 0.0066541
151 | 152 | 3.2757 | 2.0964 | 5.5008e-09 | 0 | 0 | 0 | 0 | 0 | 1 | -90 | 90 | -0.054812 | -0.013756 | 0.054919 | 0.013824
151 | 153 | 1.4343 | 0.91797 | 2.4086e-09 | 0 | 0 | 0 | 0 | 0 | 1 | -90 | 90 | 0.0097894 | 0.0024537 | -0.0097879 | -0.002453
151 | 175 | 2.1589 | 1.3817 | 3.6254e-09 | 0 | 0 | 0 | 0 | 0 | 1 | -90 | 90 | 0.018533 | 0.0046484 | -0.018525 | -0.0046436
153 | 156 | 0.059268 | 0.037932 | 9.9527e-11 | 0 | 0 | 0 | 0 | 0 | 1 | -90 | 90 | 0.0086512 | 0.0021681 | -0.0086511 | -0.0021681
175 | 167 | 1.0916 | 0.69859 | 1.833e-09 | 0 | 0 | 0 | 0 | 0 | 1 | -90 | 90 | 0.012855 | 0.0032225 | -0.012853 | -0.0032214
156 | 179 | 0.93418 | 0.59788 | 1.5687e-09 | 0 | 0 | 0 | 0 | 0 | 1 | -90 | 90 | 0.0042403 | 0.0010626 | -0.0042401 | -0.0010627
159 | 160 | 1.1698 | 0.74868 | 1.9644e-09 | 0 | 0 | 0 | 0 | 0 | 1 | -90 | 90 | -0.0045873 | -0.0011495 | 0.0045875 | 0.0011495
159 | 161 | 1.1288 | 0.7224 | 1.8955e-09 | 0 | 0 | 0 | 0 | 0 | 1 | -90 | 90 | 0.0015193 | 0.00038059 | -0.0015192 | -0.00038076
160 | 162 | 1.6583 | 1.0613 | 2.7848e-09 | 0 | 0 | 0 | 0 | 0 | 1 | -90 | 90 | -0.0072673 | -0.0018211 | 0.0072683 | 0.0018215
162 | 163 | 0.96696 | 0.61885 | 1.6238e-09 | 0 | 0 | 0 | 0 | 0 | 1 | -90 | 90 | -0.0072683 | -0.0018215 | 0.0072688 | 0.0018216
163 | 167 | 1.2085 | 0.77345 | 2.0294e-09 | 0 | 0 | 0 | 0 | 0 | 1 | -90 | 90 | -0.010044 | -0.0025172 | 0.010045 | 0.0025178
177 | 178 | 0.35909 | 0.22982 | 6.0301e-10 | 0 | 0 | 0 | 0 | 0 | 1 | -90 | 90 | -0.1065 | -0.027116 | 0.10655 | 0.027144
178 | 180 | 1.4157 | 0.90607 | 2.3774e-09 | 0 | 0 | 0 | 0 | 0 | 1 | -90 | 90 | -0.10655 | -0.027144 | 0.10672 | 0.027254