## bus_data
BUS_I | BUS_TYPE | Pd | Qd | Gs | Bs | area | Vm | Va | baseKV | zone | Vmax | Vmin
1 | 1 | 0.0076235 | 0.0019106 | 0 | 0 | 1 | 0.99228 | -0.14585 | 0.4 | 1 | 1.1 | 0.9
2 | 1 | 0.032908 | 0.0082476 | 0 | 0 | 1 | 0.99067 | -0.17647 | 0.4 | 1 | 1.1 | 0.9
3 | 1 | 0.022231 | 0.0055716 | 0 | 0 | 1 | 0.99405 | -0.11224 | 0.4 | 1 | 1.1 | 0.9
4 | 1 | 0.00049506 | 0.00012407 | 0 | 0 | 1 | 0.9881 | -0.2255 | 0.4 | 1 | 1.1 | 0.9
5 | 3 | 0 | 0 | 0 | 0 | 1 | 1 | 0 | 0.4 | 1 | 1.1 | 0.9
15 | 1 | 0 | 0 | 0 | 0 | 1 | 0.98438 | -0.2969 | 0.4 | 1 | 1.1 | 0.9
16 | 1 | 0.064575 | 0.016184 | 0 | 0 | 1 | 0.99335 | -0.12691 | 0.4 | 1 | 1.1 | 0.9
17 | 1 | 0.082086 | 0.020573 | 0 | 0 | 1 | 0.9963 | -0.071098 | 0.4 | 1 | 1.1 | 0.9
18 | 1 | 0.00014292 | 3.5819e-05 | 0 | 0 | 1 | 0.98397 | -0.30492 | 0.4 | 1 | 1.1 | 0.9
19 | 1 | 0.0079467 | 0.0019916 | 0 | 0 | 1 | 0.98111 | -0.3601 | 0.4 | 1 | 1.1 | 0.9
24 | 1 | 0.0029021 | 0.00072734 | 0 | 0 | 1 | 0.99245 | -0.14415 | 0.4 | 1 | 1.1 | 0.9
29 | 1 | 0.026868 | 0.0067339 | 0 | 0 | 1 | 0.99341 | -0.12671 | 0.4 | 1 | 1.1 | 0.9
6 | 1 | 0.042914 | 0.010755 | 0 | 0 | 1 | 0.97914 | -0.39872 | 0.4 | 1 | 1.1 | 0.9
7 | 1 | 0 | 0 | 0 | 0 | 1 | 0.98277 | -0.32805 | 0.4 | 1 | 1.1 | 0.9
8 | 1 | 0 | 0 | 0 | 0 | 1 | 0.97214 | -0.53589 | 0.4 | 1 | 1.1 | 0.9
9 | 1 | 0.00016818 | 4.2149e-05 | 0 | 0 | 1 | 0.98275 | -0.3285 | 0.4 | 1 | 1.1 | 0.9
10 | 1 | 9.5475e-05 | 2.3928e-05 | 0 | 0 | 1 | 0.98363 | -0.31133 | 0.4 | 1 | 1.1 | 0.9
11 | 1 | 0.050085 | 0.012553 | 0 | 0 | 1 | 0.97037 | -0.5708 | 0.4 | 1 | 1.1 | 0.9
13 | 1 | 0.00014404 | 3.6099e-05 | 0 | 0 | 1 | 0.98274 | -0.32855 | 0.4 | 1 | 1.1 | 0.9
12 | 1 | 0.0013126 | 0.00032897 | 0 | 0 | 1 | 0.98272 | -0.32901 | 0.4 | 1 | 1.1 | 0.9
31 | 1 | 0.10509 | 0.026337 | 0 | 0 | 1 | 0.97041 | -0.56967 | 0.4 | 1 | 1.1 | 0.9
22 | 1 | 0 | 0 | 0 | 0 | 1 | 0.99147 | -0.16308 | 0.4 | 1 | 1.1 | 0.9
30 | 1 | 0.028191 | 0.0070654 | 0 | 0 | 1 | 0.99279 | -0.13884 | 0.4 | 1 | 1.1 | 0.9
20 | 1 | 0.0024156 | 0.00060541 | 0 | 0 | 1 | 0.99136 | -0.16517 | 0.4 | 1 | 1.1 | 0.9
21 | 1 | 0.00054284 | 0.00013605 | 0 | 0 | 1 | 0.99136 | -0.16526 | 0.4 | 1 | 1.1 | 0.9
23 | 1 | 0.009242 | 0.0023163 | 0 | 0 | 1 | 0.98555 | -0.27741 | 0.4 | 1 | 1.1 | 0.9
26 | 1 | 0.046338 | 0.011614 | 0 | 0 | 1 | 0.98317 | -0.32389 | 0.4 | 1 | 1.1 | 0.9
25 | 1 | 0.03711 | 0.0093005 | 0 | 0 | 1 | 0.98258 | -0.33536 | 0.4 | 1 | 1.1 | 0.9

## generator_data
GEN_BUS | PG | QG | QMAX | QMIN | VG | MBASE | GEN_STATUS | PMAX | PMIN
5 | 0.57975 | 0.14852 | 10 | -10 | 1 | 100 | 1 | 10 | 0

## branch_data
F_BUS | T_BUS | BR_R | BR_X | BR_B | RATE_A | RATE_B | RATE_C | TAP | SHIFT | BR_STATUS | ANGMIN | ANGMAX | P_in | Q_in | P_out | Q_out
1 | 2 | 0.55912 | 0.35784 | 1.8778e-09 | 0 | 0 | 0 | 0 | 0 | 1 | -90 | 90 | 0.24518 | 0.062948 | -0.24481 | -0.062716
1 | 3 | 0.59689 | 0.38201 | 2.0047e-09 | 0 | 0 | 0 | 0 | 0 | 1 | -90 | 90 | -0.2528 | -0.064859 | 0.25321 | 0.065123
2 | 4 | 1.0322 | 0.66061 | 3.4667e-09 | 0 | 0 | 0 | 0 | 0 | 1 | -90 | 90 | 0.2119 | 0.054468 | -0.2114 | -0.054146
3 | 5 | 1.8442 | 1.1803 | 6.1939e-09 | 0 | 0 | 0 | 0 | 0 | 1 | -90 | 90 | -0.27544 | -0.070695 | 0.27695 | 0.07166
4 | 15 | 1.4971 | 0.95815 | 5.0281e-09 | 0 | 0 | 0 | 0 | 0 | 1 | -90 | 90 | 0.21091 | 0.054022 | -0.21018 | -0.053557
5 | 16 | 3.4638 | 2.2168 | 1.1633e-08 | 0 | 0 | 0 | 0 | 0 | 1 | -90 | 90 | 0.16502 | 0.04209 | -0.16401 | -0.041448
5 | 17 | 2.3151 | 1.4816 | 3.8876e-09 | 0 | 0 | 0 | 0 | 0 | 1 | -90 | 90 | 0.13778 | 0.034774 | -0.13731 | -0.034475
15 | 18 | 0.36703 | 0.2349 | 1.2327e-09 | 0 | 0 | 0 | 0 | 0 | 1 | -90 | 90 | 0.095737 | 0.02433 | -0.0957 | -0.024307
15 | 19 | 2.4206 | 1.5492 | 8.1298e-09 | 0 | 0 | 0 | 0 | 0 | 1 | -90 | 90 | 0.11444 | 0.029227 | -0.11409 | -0.029005
16 | 24 | 0.77317 | 0.49483 | 1.2984e-09 | 0 | 0 | 0 | 0 | 0 | 1 | -90 | 90 | 0.099437 | 0.025264 | -0.099355 | -0.025211
17 | 29 | 4.4803 | 2.8674 | 7.5237e-09 | 0 | 0 | 0 | 0 | 0 | 1 | -90 | 90 | 0.055222 | 0.013902 | -0.055076 | -0.013809
18 | 10 | 0.29357 | 0.18788 | 9.8595e-10 | 0 | 0 | 0 | 0 | 0 | 1 | -90 | 90 | 0.095557 | 0.024271 | -0.095528 | -0.024252
19 | 31 | 8.5103 | 5.4466 | 2.8582e-08 | 0 | 0 | 0 | 0 | 0 | 1 | -90 | 90 | 0.10615 | 0.027013 | -0.10509 | -0.026337
24 | 22 | 0.87289 | 0.55865 | 1.4658e-09 | 0 | 0 | 0 | 0 | 0 | 1 | -90 | 90 | 0.096452 | 0.024484 | -0.096365 | -0.024428
29 | 30 | 1.9032 | 1.218 | 3.1959e-09 | 0 | 0 | 0 | 0 | 0 | 1 | -90 | 90 | 0.028208 | 0.0070755 | -0.028191 | -0.0070654
6 | 7 | 3.2771 | 2.0974 | 1.1006e-08 | 0 | 0 | 0 | 0 | 0 | 1 | -90 | 90 | -0.093414 | -0.023571 | 0.093731 | 0.023773
6 | 8 | 11.6841 | 7.4778 | 1.9621e-08 | 0 | 0 | 0 | 0 | 0 | 1 | -90 | 90 | 0.050499 | 0.012815 | -0.050169 | -0.012605
7 | 9 | 1.1876 | 0.76006 | 1.9943e-09 | 0 | 0 | 0 | 0 | 0 | 1 | -90 | 90 | 0.0016249 | 0.00040679 | -0.0016248 | -0.00040696
7 | 10 | 0.76576 | 0.49009 | 2.5718e-09 | 0 | 0 | 0 | 0 | 0 | 1 | -90 | 90 | -0.095356 | -0.024179 | 0.095432 | 0.024228
8 | 11 | 2.9475 | 1.8864 | 4.9497e-09 | 0 | 0 | 0 | 0 | 0 | 1 | -90 | 90 | 0.050169 | 0.012605 | -0.050085 | -0.012553
9 | 13 | 0.14929 | 0.095544 | 2.5069e-10 | 0 | 0 | 0 | 0 | 0 | 1 | -90 | 90 | 0.0014567 | 0.00036481 | -0.0014567 | -0.00036484
13 | 12 | 1.537 | 0.98367 | 2.581e-09 | 0 | 0 | 0 | 0 | 0 | 1 | -90 | 90 | 0.0013126 | 0.00032874 | -0.0013126 | -0.00032897
22 | 23 | 5.4021 | 3.4573 | 9.0715e-09 | 0 | 0 | 0 | 0 | 0 | 1 | -90 | 90 | 0.093406 | 0.023687 | -0.092896 | -0.023361
22 | 20 | 3.1074 | 1.9887 | 5.2181e-09 | 0 | 0 | 0 | 0 | 0 | 1 | -90 | 90 | 0.0029587 | 0.00074101 | -0.0029584 | -0.00074133
20 | 21 | 0.75129 | 0.48083 | 1.2616e-09 | 0 | 0 | 0 | 0 | 0 | 1 | -90 | 90 | 0.00054284 | 0.00013593 | -0.00054284 | -0.00013605
23 | 26 | 2.4195 | 1.5485 | 4.063e-09 | 0 | 0 | 0 | 0 | 0 | 1 | -90 | 90 | 0.083654 | 0.021045 | -0.083468 | -0.020927
26 | 25 | 1.3375 | 0.856 | 2.246e-09 | 0 | 0 | 0 | 0 | 0 | 1 | -90 | 90 | 0.03713 | 0.0093133 | -0.03711 | -0.0093005