## bus_data
BUS_I | BUS_TYPE | Pd | Qd | Gs | Bs | area | Vm | Va | baseKV | zone | Vmax | Vmin
1 | 1 | 0.0026709 | 0.0006694 | 0 | 0 | 1 | 0.99377 | -0.11871 | 0.4 | 1 | 1.1 | 0.9
2 | 1 | 0.0039822 | 0.00099802 | 0 | 0 | 1 | 0.9937 | -0.12016 | 0.4 | 1 | 1.1 | 0.9
3 | 1 | 0.0074209 | 0.0018599 | 0 | 0 | 1 | 0.99387 | -0.11689 | 0.4 | 1 | 1.1 | 0.9
4 | 1 | 0.00219 | 0.00054886 | 0 | 0 | 1 | 0.99368 | -0.12052 | 0.4 | 1 | 1.1 | 0.9
5 | 1 | 0 | 0 | 0 | 0 | 1 | 0.99415 | -0.1114 | 0.4 | 1 | 1.1 | 0.9
97 | 1 | 0 | 0 | 0 | 0 | 1 | 0.99344 | -0.12516 | 0.4 | 1 | 1.1 | 0.9
18 | 1 | 0 | 0 | 0 | 0 | 1 | 0.9952 | -0.091194 | 0.4 | 1 | 1.1 | 0.9
98 | 1 | 0.0029077 | 0.00072873 | 0 | 0 | 1 | 0.99303 | -0.13309 | 0.4 | 1 | 1.1 | 0.9
93 | 1 | 0 | 0 | 0 | 0 | 1 | 0.99289 | -0.13582 | 0.4 | 1 | 1.1 | 0.9
33 | 1 | 0 | 0 | 0 | 0 | 1 | 0.99624 | -0.071296 | 0.4 | 1 | 1.1 | 0.9
16 | 1 | 0.0034391 | 0.00086191 | 0 | 0 | 1 | 0.99415 | -0.11127 | 0.4 | 1 | 1.1 | 0.9
6 | 1 | 0.003391 | 0.00084985 | 0 | 0 | 1 | 0.99189 | -0.1552 | 0.4 | 1 | 1.1 | 0.9
7 | 1 | 0.0027235 | 0.00068257 | 0 | 0 | 1 | 0.99175 | -0.15785 | 0.4 | 1 | 1.1 | 0.9
8 | 1 | 0.0031431 | 0.00078774 | 0 | 0 | 1 | 0.99227 | -0.14768 | 0.4 | 1 | 1.1 | 0.9
9 | 1 | 0 | 0 | 0 | 0 | 1 | 0.99168 | -0.15919 | 0.4 | 1 | 1.1 | 0.9
10 | 1 | 0.0036919 | 0.00092528 | 0 | 0 | 1 | 0.99264 | -0.14063 | 0.4 | 1 | 1.1 | 0.9
54 | 1 | 0.0024775 | 0.00062092 | 0 | 0 | 1 | 0.99158 | -0.1612 | 0.4 | 1 | 1.1 | 0.9
99 | 1 | 0.0021598 | 0.0005413 | 0 | 0 | 1 | 0.99269 | -0.13958 | 0.4 | 1 | 1.1 | 0.9
52 | 1 | 0.0038347 | 0.00096106 | 0 | 0 | 1 | 0.99156 | -0.16143 | 0.4 | 1 | 1.1 | 0.9
11 | 1 | 0.0047326 | 0.0011861 | 0 | 0 | 1 | 0.99416 | -0.11107 | 0.4 | 1 | 1.1 | 0.9
12 | 1 | 0.0027534 | 0.00069007 | 0 | 0 | 1 | 0.99411 | -0.1121 | 0.4 | 1 | 1.1 | 0.9
13 | 1 | 0.0025423 | 0.00063715 | 0 | 0 | 1 | 0.99424 | -0.10949 | 0.4 | 1 | 1.1 | 0.9
14 | 1 | 0.0011761 | 0.00029476 | 0 | 0 | 1 | 0.99424 | -0.10946 | 0.4 | 1 | 1.1 | 0.9
38 | 1 | 0.0022528 | 0.00056459 | 0 | 0 | 1 | 0.99442 | -0.10617 | 0.4 | 1 | 1.1 | 0.9
39 | 1 | 0.0016508 | 0.00041372 | 0 | 0 | 1 | 0.99443 | -0.10579 | 0.4 | 1 | 1.1 | 0.9
15 | 1 | 0.0019853 | 0.00049756 | 0 | 0 | 1 | 0.99361 | -0.12159 | 0.4 | 1 | 1.1 | 0.9
17 | 1 | 0 | 0 | 0 | 0 | 1 | 0.99336 | -0.12634 | 0.4 | 1 | 1.1 | 0.9
19 | 1 | 0.0027922 | 0.00069978 | 0 | 0 | 1 | 0.99035 | -0.18398 | 0.4 | 1 | 1.1 | 0.9
20 | 1 | 0.0024379 | 0.00061101 | 0 | 0 | 1 | 0.99306 | -0.13209 | 0.4 | 1 | 1.1 | 0.9
89 | 1 | 0.0030669 | 0.00076863 | 0 | 0 | 1 | 0.99029 | -0.18501 | 0.4 | 1 | 1.1 | 0.9
141 | 1 | 0.0025079 | 0.00062853 | 0 | 0 | 1 | 0.99273 | -0.13846 | 0.4 | 1 | 1.1 | 0.9
35 | 1 | 0.0059949 | 0.0015025 | 0 | 0 | 1 | 0.99584 | -0.078839 | 0.4 | 1 | 1.1 | 0.9
32 | 1 | 0.0014271 | 0.00035766 | 0 | 0 | 1 | 0.99727 | -0.051731 | 0.4 | 1 | 1.1 | 0.9
24 | 1 | 0.0017165 | 0.0004302 | 0 | 0 | 1 | 0.98989 | -0.1927 | 0.4 | 1 | 1.1 | 0.9
139 | 1 | 0.0024441 | 0.00061256 | 0 | 0 | 1 | 0.99255 | -0.14193 | 0.4 | 1 | 1.1 | 0.9
21 | 1 | 0.0018209 | 0.00045637 | 0 | 0 | 1 | 0.98807 | -0.22781 | 0.4 | 1 | 1.1 | 0.9
22 | 1 | 0.0012048 | 0.00030194 | 0 | 0 | 1 | 0.98836 | -0.22211 | 0.4 | 1 | 1.1 | 0.9
23 | 1 | 0 | 0 | 0 | 0 | 1 | 0.98609 | -0.26598 | 0.4 | 1 | 1.1 | 0.9
25 | 1 | 0 | 0 | 0 | 0 | 1 | 0.98213 | -0.34287 | 0.4 | 1 | 1.1 | 0.9
26 | 1 | 0.010008 | 0.0025083 | 0 | 0 | 1 | 0.98539 | -0.27965 | 0.4 | 1 | 1.1 | 0.9
138 | 1 | 0.020896 | 0.0052371 | 0 | 0 | 1 | 0.98029 | -0.37868 | 0.4 | 1 | 1.1 | 0.9
125 | 1 | 0.015296 | 0.0038336 | 0 | 0 | 1 | 0.98181 | -0.34903 | 0.4 | 1 | 1.1 | 0.9
137 | 1 | 0 | 0 | 0 | 0 | 1 | 0.98509 | -0.2854 | 0.4 | 1 | 1.1 | 0.9
31 | 1 | 0 | 0 | 0 | 0 | 1 | 0.9793 | -0.39807 | 0.4 | 1 | 1.1 | 0.9
123 | 1 | 0.0017286 | 0.00043322 | 0 | 0 | 1 | 0.98173 | -0.35065 | 0.4 | 1 | 1.1 | 0.9
136 | 1 | 0.0021917 | 0.0005493 | 0 | 0 | 1 | 0.98477 | -0.2917 | 0.4 | 1 | 1.1 | 0.9
27 | 1 | 0.01393 | 0.0034912 | 0 | 0 | 1 | 0.97606 | -0.46154 | 0.4 | 1 | 1.1 | 0.9
28 | 1 | 0.0086794 | 0.0021753 | 0 | 0 | 1 | 0.97519 | -0.47877 | 0.4 | 1 | 1.1 | 0.9
29 | 1 | 0 | 0 | 0 | 0 | 1 | 0.97718 | -0.4395 | 0.4 | 1 | 1.1 | 0.9
30 | 1 | 0.01041 | 0.0026091 | 0 | 0 | 1 | 0.97513 | -0.4798 | 0.4 | 1 | 1.1 | 0.9
121 | 1 | 0.015622 | 0.0039151 | 0 | 0 | 1 | 0.97488 | -0.48487 | 0.4 | 1 | 1.1 | 0.9
34 | 1 | 0 | 0 | 0 | 0 | 1 | 0.99822 | -0.033617 | 0.4 | 1 | 1.1 | 0.9
36 | 1 | 0.004027 | 0.0010092 | 0 | 0 | 1 | 0.99682 | -0.060171 | 0.4 | 1 | 1.1 | 0.9
37 | 3 | 0.0010214 | 0.00025599 | 0 | 0 | 1 | 1 | 0 | 0.4 | 1 | 1.1 | 0.9
95 | 1 | 0.0056493 | 0.0014159 | 0 | 0 | 1 | 0.99561 | -0.083289 | 0.4 | 1 | 1.1 | 0.9
72 | 1 | 0.0041274 | 0.0010344 | 0 | 0 | 1 | 0.99675 | -0.061503 | 0.4 | 1 | 1.1 | 0.9
160 | 1 | 0.004135 | 0.0010363 | 0 | 0 | 1 | 0.99995 | -0.00097166 | 0.4 | 1 | 1.1 | 0.9
96 | 1 | 0.0083081 | 0.0020822 | 0 | 0 | 1 | 0.99325 | -0.12819 | 0.4 | 1 | 1.1 | 0.9
70 | 1 | 0 | 0 | 0 | 0 | 1 | 0.995 | -0.094831 | 0.4 | 1 | 1.1 | 0.9
40 | 1 | 0.0018528 | 0.00046435 | 0 | 0 | 1 | 0.99475 | -0.099776 | 0.4 | 1 | 1.1 | 0.9
63 | 1 | 0.0022151 | 0.00055515 | 0 | 0 | 1 | 0.99476 | -0.099604 | 0.4 | 1 | 1.1 | 0.9
41 | 1 | 0.0024876 | 0.00062346 | 0 | 0 | 1 | 0.97891 | -0.40565 | 0.4 | 1 | 1.1 | 0.9
42 | 1 | 0.002489 | 0.00062379 | 0 | 0 | 1 | 0.97858 | -0.41215 | 0.4 | 1 | 1.1 | 0.9
43 | 1 | 0 | 0 | 0 | 0 | 1 | 0.97921 | -0.39966 | 0.4 | 1 | 1.1 | 0.9
44 | 1 | 0.0031545 | 0.00079058 | 0 | 0 | 1 | 0.97829 | -0.41767 | 0.4 | 1 | 1.1 | 0.9
45 | 1 | 0 | 0 | 0 | 0 | 1 | 0.9783 | -0.4175 | 0.4 | 1 | 1.1 | 0.9
46 | 1 | 0 | 0 | 0 | 0 | 1 | 0.98178 | -0.34963 | 0.4 | 1 | 1.1 | 0.9
55 | 1 | 0.0034161 | 0.00085615 | 0 | 0 | 1 | 0.97797 | -0.42407 | 0.4 | 1 | 1.1 | 0.9
159 | 1 | 0.0019612 | 0.00049153 | 0 | 0 | 1 | 0.97769 | -0.42951 | 0.4 | 1 | 1.1 | 0.9
66 | 1 | 0.037279 | 0.0093431 | 0 | 0 | 1 | 0.9815 | -0.35507 | 0.4 | 1 | 1.1 | 0.9
64 | 1 | 0.0052966 | 0.0013274 | 0 | 0 | 1 | 0.98407 | -0.30497 | 0.4 | 1 | 1.1 | 0.9
56 | 1 | 0.0048979 | 0.0012275 | 0 | 0 | 1 | 0.9779 | -0.42542 | 0.4 | 1 | 1.1 | 0.9
157 | 1 | 0.0010096 | 0.00025302 | 0 | 0 | 1 | 0.97721 | -0.43886 | 0.4 | 1 | 1.1 | 0.9
65 | 1 | 0.0089347 | 0.0022393 | 0 | 0 | 1 | 0.98539 | -0.27945 | 0.4 | 1 | 1.1 | 0.9
47 | 1 | 0.0035059 | 0.00087867 | 0 | 0 | 1 | 0.9891 | -0.20779 | 0.4 | 1 | 1.1 | 0.9
48 | 1 | 0.00097027 | 0.00024317 | 0 | 0 | 1 | 0.98797 | -0.22959 | 0.4 | 1 | 1.1 | 0.9
49 | 1 | 0.0014283 | 0.00035796 | 0 | 0 | 1 | 0.98988 | -0.19274 | 0.4 | 1 | 1.1 | 0.9
50 | 1 | 0.0071951 | 0.0018033 | 0 | 0 | 1 | 0.98716 | -0.24519 | 0.4 | 1 | 1.1 | 0.9
51 | 1 | 0 | 0 | 0 | 0 | 1 | 0.99095 | -0.17225 | 0.4 | 1 | 1.1 | 0.9
101 | 1 | 0.0031095 | 0.00077931 | 0 | 0 | 1 | 0.99095 | -0.17231 | 0.4 | 1 | 1.1 | 0.9
53 | 1 | 0.0042878 | 0.0010746 | 0 | 0 | 1 | 0.99156 | -0.16148 | 0.4 | 1 | 1.1 | 0.9
57 | 1 | 0.0022627 | 0.00056708 | 0 | 0 | 1 | 0.98149 | -0.3548 | 0.4 | 1 | 1.1 | 0.9
58 | 1 | 0.0067452 | 0.0016905 | 0 | 0 | 1 | 0.98243 | -0.33652 | 0.4 | 1 | 1.1 | 0.9
59 | 1 | 0 | 0 | 0 | 0 | 1 | 0.97891 | -0.40516 | 0.4 | 1 | 1.1 | 0.9
60 | 1 | 0.0016199 | 0.00040597 | 0 | 0 | 1 | 0.98442 | -0.29794 | 0.4 | 1 | 1.1 | 0.9
61 | 1 | 0 | 0 | 0 | 0 | 1 | 0.9787 | -0.40912 | 0.4 | 1 | 1.1 | 0.9
62 | 1 | 0.0025986 | 0.00065127 | 0 | 0 | 1 | 0.97857 | -0.41171 | 0.4 | 1 | 1.1 | 0.9
81 | 1 | 0.0094384 | 0.0023655 | 0 | 0 | 1 | 0.98627 | -0.26209 | 0.4 | 1 | 1.1 | 0.9
80 | 1 | 0.0040359 | 0.0010115 | 0 | 0 | 1 | 0.97792 | -0.42448 | 0.4 | 1 | 1.1 | 0.9
77 | 1 | 0.00078994 | 0.00019798 | 0 | 0 | 1 | 0.97869 | -0.40941 | 0.4 | 1 | 1.1 | 0.9
143 | 1 | 0.0011378 | 0.00028516 | 0 | 0 | 1 | 0.97833 | -0.41639 | 0.4 | 1 | 1.1 | 0.9
71 | 1 | 0 | 0 | 0 | 0 | 1 | 0.98767 | -0.23526 | 0.4 | 1 | 1.1 | 0.9
177 | 1 | 0.0016401 | 0.00041106 | 0 | 0 | 1 | 0.97709 | -0.44065 | 0.4 | 1 | 1.1 | 0.9
144 | 1 | 0.00097029 | 0.00024318 | 0 | 0 | 1 | 0.9782 | -0.41907 | 0.4 | 1 | 1.1 | 0.9
68 | 1 | 0.0040244 | 0.0010086 | 0 | 0 | 1 | 0.99301 | -0.1327 | 0.4 | 1 | 1.1 | 0.9
67 | 1 | 0.0027831 | 0.00069751 | 0 | 0 | 1 | 0.99167 | -0.15837 | 0.4 | 1 | 1.1 | 0.9
69 | 1 | 0.0060935 | 0.0015272 | 0 | 0 | 1 | 0.98971 | -0.19594 | 0.4 | 1 | 1.1 | 0.9
76 | 1 | 0.0030497 | 0.00076432 | 0 | 0 | 1 | 0.98713 | -0.24567 | 0.4 | 1 | 1.1 | 0.9
74 | 1 | 0.0033533 | 0.00084042 | 0 | 0 | 1 | 0.98713 | -0.24578 | 0.4 | 1 | 1.1 | 0.9
73 | 1 | 0.0031536 | 0.00079038 | 0 | 0 | 1 | 0.98703 | -0.24766 | 0.4 | 1 | 1.1 | 0.9
75 | 1 | 0.0021862 | 0.00054791 | 0 | 0 | 1 | 0.987 | -0.24828 | 0.4 | 1 | 1.1 | 0.9
78 | 1 | 0.001701 | 0.0004263 | 0 | 0 | 1 | 0.97313 | -0.51844 | 0.4 | 1 | 1.1 | 0.9
79 | 1 | 0 | 0 | 0 | 0 | 1 | 0.97317 | -0.51774 | 0.4 | 1 | 1.1 | 0.9
172 | 1 | 0.002525 | 0.00063283 | 0 | 0 | 1 | 0.97384 | -0.50455 | 0.4 | 1 | 1.1 | 0.9
171 | 1 | 0.00077929 | 0.00019531 | 0 | 0 | 1 | 0.97315 | -0.51804 | 0.4 | 1 | 1.1 | 0.9
173 | 1 | 0.00071523 | 0.00017925 | 0 | 0 | 1 | 0.97422 | -0.49703 | 0.4 | 1 | 1.1 | 0.9
118 | 1 | 0.00134 | 0.00033585 | 0 | 0 | 1 | 0.97301 | -0.52082 | 0.4 | 1 | 1.1 | 0.9
166 | 1 | 0.0018884 | 0.00047328 | 0 | 0 | 1 | 0.97686 | -0.44526 | 0.4 | 1 | 1.1 | 0.9
82 | 1 | 0.0091196 | 0.0022856 | 0 | 0 | 1 | 0.97795 | -0.42388 | 0.4 | 1 | 1.1 | 0.9
83 | 1 | 0 | 0 | 0 | 0 | 1 | 0.97797 | -0.42363 | 0.4 | 1 | 1.1 | 0.9
84 | 1 | 0 | 0 | 0 | 0 | 1 | 0.97789 | -0.42504 | 0.4 | 1 | 1.1 | 0.9
85 | 1 | 0.0007043 | 0.00017651 | 0 | 0 | 1 | 0.97815 | -0.41997 | 0.4 | 1 | 1.1 | 0.9
175 | 1 | 0.0011121 | 0.00027873 | 0 | 0 | 1 | 0.97785 | -0.42593 | 0.4 | 1 | 1.1 | 0.9
174 | 1 | 0.00020161 | 5.0527e-05 | 0 | 0 | 1 | 0.97784 | -0.42606 | 0.4 | 1 | 1.1 | 0.9
86 | 1 | 0.004692 | 0.0011759 | 0 | 0 | 1 | 0.99093 | -0.17368 | 0.4 | 1 | 1.1 | 0.9
87 | 1 | 0.0052746 | 0.0013219 | 0 | 0 | 1 | 0.99088 | -0.17464 | 0.4 | 1 | 1.1 | 0.9
88 | 1 | 0 | 0 | 0 | 0 | 1 | 0.99105 | -0.17139 | 0.4 | 1 | 1.1 | 0.9
94 | 1 | 0.0034335 | 0.00086053 | 0 | 0 | 1 | 0.99154 | -0.16192 | 0.4 | 1 | 1.1 | 0.9
102 | 1 | 0.0039941 | 0.001001 | 0 | 0 | 1 | 0.99152 | -0.16225 | 0.4 | 1 | 1.1 | 0.9
92 | 1 | 0 | 0 | 0 | 0 | 1 | 0.99175 | -0.15792 | 0.4 | 1 | 1.1 | 0.9
90 | 1 | 0.0077476 | 0.0019417 | 0 | 0 | 1 | 0.99192 | -0.15457 | 0.4 | 1 | 1.1 | 0.9
91 | 1 | 0 | 0 | 0 | 0 | 1 | 0.99229 | -0.1473 | 0.4 | 1 | 1.1 | 0.9
178 | 1 | 0.0046591 | 0.0011677 | 0 | 0 | 1 | 0.99279 | -0.13769 | 0.4 | 1 | 1.1 | 0.9
103 | 1 | 0.00062398 | 0.00015638 | 0 | 0 | 1 | 0.97173 | -0.54604 | 0.4 | 1 | 1.1 | 0.9
104 | 1 | 0.0009169 | 0.0002298 | 0 | 0 | 1 | 0.97179 | -0.54499 | 0.4 | 1 | 1.1 | 0.9
105 | 1 | 0.00079093 | 0.00019823 | 0 | 0 | 1 | 0.9716 | -0.54861 | 0.4 | 1 | 1.1 | 0.9
106 | 1 | 0.0020822 | 0.00052184 | 0 | 0 | 1 | 0.97208 | -0.53916 | 0.4 | 1 | 1.1 | 0.9
110 | 1 | 0.0033095 | 0.00082944 | 0 | 0 | 1 | 0.9707 | -0.56646 | 0.4 | 1 | 1.1 | 0.9
117 | 1 | 0 | 0 | 0 | 0 | 1 | 0.97285 | -0.52393 | 0.4 | 1 | 1.1 | 0.9
107 | 1 | 0.00057011 | 0.00014288 | 0 | 0 | 1 | 0.97056 | -0.56921 | 0.4 | 1 | 1.1 | 0.9
109 | 1 | 0 | 0 | 0 | 0 | 1 | 0.97057 | -0.5691 | 0.4 | 1 | 1.1 | 0.9
111 | 1 | 0.0031214 | 0.00078231 | 0 | 0 | 1 | 0.97031 | -0.57414 | 0.4 | 1 | 1.1 | 0.9
113 | 1 | 0.00052835 | 0.00013242 | 0 | 0 | 1 | 0.97029 | -0.57462 | 0.4 | 1 | 1.1 | 0.9
112 | 1 | 0.00086531 | 0.00021687 | 0 | 0 | 1 | 0.9702 | -0.57633 | 0.4 | 1 | 1.1 | 0.9
114 | 1 | 0 | 0 | 0 | 0 | 1 | 0.97013 | -0.57784 | 0.4 | 1 | 1.1 | 0.9
115 | 1 | 0.0018614 | 0.00046651 | 0 | 0 | 1 | 0.97008 | -0.57869 | 0.4 | 1 | 1.1 | 0.9
116 | 1 | 0.0015949 | 0.00039972 | 0 | 0 | 1 | 0.97008 | -0.57874 | 0.4 | 1 | 1.1 | 0.9
119 | 1 | 0.0024961 | 0.00062557 | 0 | 0 | 1 | 0.97006 | -0.57918 | 0.4 | 1 | 1.1 | 0.9
122 | 1 | 0.0020829 | 0.00052203 | 0 | 0 | 1 | 0.98168 | -0.35157 | 0.4 | 1 | 1.1 | 0.9
126 | 1 | 0.0018873 | 0.00047301 | 0 | 0 | 1 | 0.98451 | -0.29688 | 0.4 | 1 | 1.1 | 0.9
127 | 1 | 0.0018442 | 0.00046221 | 0 | 0 | 1 | 0.98442 | -0.29858 | 0.4 | 1 | 1.1 | 0.9
128 | 1 | 0 | 0 | 0 | 0 | 1 | 0.98459 | -0.29523 | 0.4 | 1 | 1.1 | 0.9
129 | 1 | 0.0016381 | 0.00041055 | 0 | 0 | 1 | 0.98442 | -0.29858 | 0.4 | 1 | 1.1 | 0.9
130 | 1 | 0.0016372 | 0.00041032 | 0 | 0 | 1 | 0.98449 | -0.29711 | 0.4 | 1 | 1.1 | 0.9
131 | 1 | 0.0018366 | 0.00046028 | 0 | 0 | 1 | 0.98475 | -0.29219 | 0.4 | 1 | 1.1 | 0.9
135 | 1 | 0.0015537 | 0.0003894 | 0 | 0 | 1 | 0.9844 | -0.29885 | 0.4 | 1 | 1.1 | 0.9
133 | 1 | 0.0023013 | 0.00057676 | 0 | 0 | 1 | 0.98437 | -0.29955 | 0.4 | 1 | 1.1 | 0.9
132 | 1 | 0.0019352 | 0.00048501 | 0 | 0 | 1 | 0.98436 | -0.29979 | 0.4 | 1 | 1.1 | 0.9
134 | 1 | 0.0024263 | 0.00060808 | 0 | 0 | 1 | 0.9843 | -0.3008 | 0.4 | 1 | 1.1 | 0.9
140 | 1 | 0.002119 | 0.00053107 | 0 | 0 | 1 | 0.9924 | -0.14479 | 0.4 | 1 | 1.1 | 0.9
142 | 1 | 0.0086771 | 0.0021747 | 0 | 0 | 1 | 0.99237 | -0.14541 | 0.4 | 1 | 1.1 | 0.9
145 | 1 | 0.0036804 | 0.0009224 | 0 | 0 | 1 | 0.97529 | -0.47663 | 0.4 | 1 | 1.1 | 0.9
146 | 1 | 0.0021752 | 0.00054515 | 0 | 0 | 1 | 0.97553 | -0.47203 | 0.4 | 1 | 1.1 | 0.9
147 | 1 | 0.0093931 | 0.0023541 | 0 | 0 | 1 | 0.97518 | -0.47886 | 0.4 | 1 | 1.1 | 0.9
148 | 1 | 0.0009247 | 0.00023175 | 0 | 0 | 1 | 0.97583 | -0.46599 | 0.4 | 1 | 1.1 | 0.9
153 | 1 | 0.0039833 | 0.0009983 | 0 | 0 | 1 | 0.97484 | -0.4856 | 0.4 | 1 | 1.1 | 0.9
158 | 1 | 0.0019872 | 0.00049803 | 0 | 0 | 1 | 0.9761 | -0.46078 | 0.4 | 1 | 1.1 | 0.9
151 | 1 | 0.0018685 | 0.00046829 | 0 | 0 | 1 | 0.97469 | -0.48844 | 0.4 | 1 | 1.1 | 0.9
156 | 1 | 0.0015415 | 0.00038634 | 0 | 0 | 1 | 0.97615 | -0.45975 | 0.4 | 1 | 1.1 | 0.9
149 | 1 | 0.0040733 | 0.0010209 | 0 | 0 | 1 | 0.97467 | -0.48891 | 0.4 | 1 | 1.1 | 0.9
150 | 1 | 0.0019467 | 0.0004879 | 0 | 0 | 1 | 0.9746 | -0.49032 | 0.4 | 1 | 1.1 | 0.9
152 | 1 | 0.0040047 | 0.0010037 | 0 | 0 | 1 | 0.97458 | -0.49063 | 0.4 | 1 | 1.1 | 0.9
154 | 1 | 0.0016179 | 0.00040547 | 0 | 0 | 1 | 0.97643 | -0.4543 | 0.4 | 1 | 1.1 | 0.9
155 | 1 | 0.0019848 | 0.00049744 | 0 | 0 | 1 | 0.97685 | -0.44592 | 0.4 | 1 | 1.1 | 0.9
161 | 1 | 0.00064544 | 0.00016176 | 0 | 0 | 1 | 0.97646 | -0.45311 | 0.4 | 1 | 1.1 | 0.9
162 | 1 | 0.0012437 | 0.00031169 | 0 | 0 | 1 | 0.97645 | -0.45318 | 0.4 | 1 | 1.1 | 0.9
163 | 1 | 0 | 0 | 0 | 0 | 1 | 0.97652 | -0.45181 | 0.4 | 1 | 1.1 | 0.9
164 | 1 | 0.0017091 | 0.00042834 | 0 | 0 | 1 | 0.97645 | -0.45319 | 0.4 | 1 | 1.1 | 0.9
165 | 1 | 0 | 0 | 0 | 0 | 1 | 0.97555 | -0.47079 | 0.4 | 1 | 1.1 | 0.9
170 | 1 | 0.00077182 | 0.00019344 | 0 | 0 | 1 | 0.97495 | -0.48262 | 0.4 | 1 | 1.1 | 0.9
167 | 1 | 0.0013861 | 0.00034738 | 0 | 0 | 1 | 0.97551 | -0.47164 | 0.4 | 1 | 1.1 | 0.9
176 | 1 | 0.000538 | 0.00013484 | 0 | 0 | 1 | 0.97784 | -0.42609 | 0.4 | 1 | 1.1 | 0.9

## generator_data
GEN_BUS | PG | QG | QMAX | QMIN | VG | MBASE | GEN_STATUS | PMAX | PMIN
37 | 0.51546 | 0.13205 | 10 | -10 | 1 | 100 | 1 | 10 | 0

## branch_data
F_BUS | T_BUS | BR_R | BR_X | BR_B | RATE_A | RATE_B | RATE_C | TAP | SHIFT | BR_STATUS | ANGMIN | ANGMAX | P_in | Q_in | P_out | Q_out
1 | 2 | 1.0404 | 0.66583 | 1.747e-09 | 0 | 0 | 0 | 0 | 0 | 1 | -90 | 90 | 0.0061726 | 0.0015469 | -0.0061721 | -0.0015468
1 | 3 | 0.91301 | 0.58432 | 1.5332e-09 | 0 | 0 | 0 | 0 | 0 | 1 | -90 | 90 | -0.0088435 | -0.0022163 | 0.0088443 | 0.0022166
2 | 4 | 0.71786 | 0.45943 | 1.2055e-09 | 0 | 0 | 0 | 0 | 0 | 1 | -90 | 90 | 0.00219 | 0.00054876 | -0.00219 | -0.00054886
3 | 5 | 1.4946 | 0.95652 | 2.5098e-09 | 0 | 0 | 0 | 0 | 0 | 1 | -90 | 90 | -0.016265 | -0.0040765 | 0.016269 | 0.004079
5 | 97 | 1.0428 | 0.6674 | 1.7512e-09 | 0 | 0 | 0 | 0 | 0 | 1 | -90 | 90 | 0.058542 | 0.014717 | -0.058504 | -0.014692
5 | 18 | 1.1995 | 0.76765 | 2.0142e-09 | 0 | 0 | 0 | 0 | 0 | 1 | -90 | 90 | -0.074812 | -0.018796 | 0.074884 | 0.018842
97 | 98 | 1.2253 | 0.78422 | 2.0577e-09 | 0 | 0 | 0 | 0 | 0 | 1 | -90 | 90 | 0.028653 | 0.0071938 | -0.028642 | -0.0071871
97 | 93 | 1.5813 | 1.012 | 2.6555e-09 | 0 | 0 | 0 | 0 | 0 | 1 | -90 | 90 | 0.029851 | 0.0074984 | -0.029836 | -0.007489
18 | 33 | 0.38984 | 0.2495 | 2.6186e-09 | 0 | 0 | 0 | 0 | 0 | 1 | -90 | 90 | -0.22883 | -0.058125 | 0.22904 | 0.058265
18 | 16 | 0.5852 | 0.37453 | 3.9308e-09 | 0 | 0 | 0 | 0 | 0 | 1 | -90 | 90 | 0.15394 | 0.039283 | -0.15379 | -0.039188
98 | 99 | 1.1155 | 0.7139 | 1.8732e-09 | 0 | 0 | 0 | 0 | 0 | 1 | -90 | 90 | 0.025735 | 0.0064583 | -0.025727 | -0.0064534
93 | 178 | 1.7761 | 1.1367 | 2.9825e-09 | 0 | 0 | 0 | 0 | 0 | 1 | -90 | 90 | 0.0046595 | 0.0011677 | -0.0046591 | -0.0011677
93 | 91 | 2.0152 | 1.2897 | 3.3841e-09 | 0 | 0 | 0 | 0 | 0 | 1 | -90 | 90 | 0.025176 | 0.0063213 | -0.025163 | -0.0063128
33 | 35 | 0.22929 | 0.14674 | 1.5401e-09 | 0 | 0 | 0 | 0 | 0 | 1 | -90 | 90 | 0.14817 | 0.037871 | -0.14812 | -0.037837
33 | 32 | 0.23352 | 0.14945 | 1.5685e-09 | 0 | 0 | 0 | 0 | 0 | 1 | -90 | 90 | -0.37722 | -0.096136 | 0.37758 | 0.096364
16 | 15 | 0.30726 | 0.19665 | 2.0639e-09 | 0 | 0 | 0 | 0 | 0 | 1 | -90 | 90 | 0.15035 | 0.038326 | -0.15028 | -0.038279
6 | 7 | 0.87763 | 0.56169 | 1.4738e-09 | 0 | 0 | 0 | 0 | 0 | 1 | -90 | 90 | 0.013327 | 0.003341 | -0.013325 | -0.0033401
6 | 8 | 1.9862 | 1.2712 | 3.3354e-09 | 0 | 0 | 0 | 0 | 0 | 1 | -90 | 90 | -0.016718 | -0.0041909 | 0.016724 | 0.0041944
7 | 9 | 0.55465 | 0.35497 | 9.314e-10 | 0 | 0 | 0 | 0 | 0 | 1 | -90 | 90 | 0.010602 | 0.0026575 | -0.010601 | -0.0026572
8 | 10 | 1.5657 | 1.002 | 2.6292e-09 | 0 | 0 | 0 | 0 | 0 | 1 | -90 | 90 | -0.019867 | -0.0049821 | 0.019874 | 0.0049861
9 | 54 | 0.83745 | 0.53597 | 1.4063e-09 | 0 | 0 | 0 | 0 | 0 | 1 | -90 | 90 | 0.010601 | 0.0026572 | -0.0106 | -0.0026567
10 | 99 | 0.19738 | 0.12633 | 3.3146e-10 | 0 | 0 | 0 | 0 | 0 | 1 | -90 | 90 | -0.023566 | -0.0059114 | 0.023567 | 0.0059121
54 | 52 | 0.12229 | 0.078269 | 2.0537e-10 | 0 | 0 | 0 | 0 | 0 | 1 | -90 | 90 | 0.0081226 | 0.0020357 | -0.0081225 | -0.0020357
52 | 53 | 0.051886 | 0.033207 | 8.7131e-11 | 0 | 0 | 0 | 0 | 0 | 1 | -90 | 90 | 0.0042878 | 0.0010746 | -0.0042878 | -0.0010746
11 | 12 | 1.6676 | 1.0673 | 2.8004e-09 | 0 | 0 | 0 | 0 | 0 | 1 | -90 | 90 | 0.0027535 | 0.00068988 | -0.0027534 | -0.00069007
11 | 13 | 0.93147 | 0.59614 | 1.5642e-09 | 0 | 0 | 0 | 0 | 0 | 1 | -90 | 90 | -0.0074861 | -0.001876 | 0.0074867 | 0.0018762
13 | 14 | 0.012781 | 0.00818 | 2.1463e-11 | 0 | 0 | 0 | 0 | 0 | 1 | -90 | 90 | -0.010029 | -0.0025133 | 0.010029 | 0.0025133
14 | 38 | 1.3038 | 0.83446 | 2.1895e-09 | 0 | 0 | 0 | 0 | 0 | 1 | -90 | 90 | -0.011205 | -0.0028081 | 0.011207 | 0.002809
38 | 39 | 0.12305 | 0.078755 | 2.0664e-10 | 0 | 0 | 0 | 0 | 0 | 1 | -90 | 90 | -0.01346 | -0.0033736 | 0.01346 | 0.0033737
39 | 40 | 1.7655 | 1.1299 | 2.9648e-09 | 0 | 0 | 0 | 0 | 0 | 1 | -90 | 90 | -0.015111 | -0.0037875 | 0.015115 | 0.0037899
15 | 17 | 0.14319 | 0.091641 | 4.809e-10 | 0 | 0 | 0 | 0 | 0 | 1 | -90 | 90 | 0.14829 | 0.037781 | -0.14826 | -0.037759
17 | 19 | 1.9778 | 1.2658 | 3.3212e-09 | 0 | 0 | 0 | 0 | 0 | 1 | -90 | 90 | 0.13006 | 0.033194 | -0.1297 | -0.032963
17 | 20 | 1.3987 | 0.89514 | 2.3487e-09 | 0 | 0 | 0 | 0 | 0 | 1 | -90 | 90 | 0.0182 | 0.0045657 | -0.018195 | -0.0045627
19 | 89 | 0.035921 | 0.02299 | 6.0321e-11 | 0 | 0 | 0 | 0 | 0 | 1 | -90 | 90 | 0.12691 | 0.032263 | -0.1269 | -0.032259
20 | 141 | 1.7857 | 1.1428 | 2.9986e-09 | 0 | 0 | 0 | 0 | 0 | 1 | -90 | 90 | 0.015757 | 0.0039517 | -0.015752 | -0.0039489
89 | 24 | 0.27537 | 0.17624 | 4.6242e-10 | 0 | 0 | 0 | 0 | 0 | 1 | -90 | 90 | 0.12383 | 0.031491 | -0.12379 | -0.031461
141 | 139 | 1.1583 | 0.74128 | 1.945e-09 | 0 | 0 | 0 | 0 | 0 | 1 | -90 | 90 | 0.013244 | 0.0033204 | -0.013242 | -0.0033192
35 | 95 | 0.14099 | 0.090233 | 4.7352e-10 | 0 | 0 | 0 | 0 | 0 | 1 | -90 | 90 | 0.14213 | 0.036334 | -0.14209 | -0.036315
32 | 34 | 0.2158 | 0.13811 | 1.4496e-09 | 0 | 0 | 0 | 0 | 0 | 1 | -90 | 90 | -0.379 | -0.096722 | 0.37933 | 0.096934
24 | 22 | 1.0666 | 0.68263 | 1.7911e-09 | 0 | 0 | 0 | 0 | 0 | 1 | -90 | 90 | 0.12207 | 0.031031 | -0.1219 | -0.030921
139 | 140 | 1.1694 | 0.74841 | 1.9637e-09 | 0 | 0 | 0 | 0 | 0 | 1 | -90 | 90 | 0.010798 | 0.0027066 | -0.010796 | -0.0027059
21 | 22 | 0.20838 | 0.13336 | 3.4993e-10 | 0 | 0 | 0 | 0 | 0 | 1 | -90 | 90 | -0.12066 | -0.030598 | 0.12069 | 0.030619
21 | 23 | 1.4135 | 0.90464 | 2.3736e-09 | 0 | 0 | 0 | 0 | 0 | 1 | -90 | 90 | 0.11884 | 0.030142 | -0.11862 | -0.030003
23 | 25 | 3.7652 | 2.4097 | 6.3228e-09 | 0 | 0 | 0 | 0 | 0 | 1 | -90 | 90 | 0.089326 | 0.022649 | -0.088997 | -0.022439
23 | 26 | 2.0354 | 1.3026 | 3.4179e-09 | 0 | 0 | 0 | 0 | 0 | 1 | -90 | 90 | 0.029295 | 0.0073537 | -0.029276 | -0.0073419
25 | 138 | 2.2221 | 1.4222 | 3.7316e-09 | 0 | 0 | 0 | 0 | 0 | 1 | -90 | 90 | 0.069883 | 0.017647 | -0.069763 | -0.017571
25 | 125 | 1.3937 | 0.89195 | 2.3404e-09 | 0 | 0 | 0 | 0 | 0 | 1 | -90 | 90 | 0.019114 | 0.004792 | -0.019108 | -0.0047886
26 | 137 | 1.2989 | 0.83129 | 2.1812e-09 | 0 | 0 | 0 | 0 | 0 | 1 | -90 | 90 | 0.019268 | 0.0048335 | -0.019263 | -0.0048304
138 | 31 | 1.715 | 1.0976 | 2.8799e-09 | 0 | 0 | 0 | 0 | 0 | 1 | -90 | 90 | 0.048867 | 0.012334 | -0.048822 | -0.012305
125 | 123 | 1.8364 | 1.1753 | 3.0838e-09 | 0 | 0 | 0 | 0 | 0 | 1 | -90 | 90 | 0.0038119 | 0.00095491 | -0.0038116 | -0.00095502
137 | 136 | 1.4219 | 0.91 | 2.3877e-09 | 0 | 0 | 0 | 0 | 0 | 1 | -90 | 90 | 0.019263 | 0.0048304 | -0.019257 | -0.0048269
31 | 29 | 3.6533 | 2.3381 | 6.1348e-09 | 0 | 0 | 0 | 0 | 0 | 1 | -90 | 90 | 0.048822 | 0.012306 | -0.048726 | -0.012244
123 | 122 | 1.9026 | 1.2177 | 3.195e-09 | 0 | 0 | 0 | 0 | 0 | 1 | -90 | 90 | 0.002083 | 0.00052179 | -0.0020829 | -0.00052204
136 | 131 | 0.1259 | 0.080574 | 2.1141e-10 | 0 | 0 | 0 | 0 | 0 | 1 | -90 | 90 | 0.017065 | 0.0042776 | -0.017065 | -0.0042773
27 | 28 | 2.1188 | 1.356 | 3.558e-09 | 0 | 0 | 0 | 0 | 0 | 1 | -90 | 90 | 0.034744 | 0.0087206 | -0.034716 | -0.0087027
27 | 29 | 1.9372 | 1.2398 | 3.2531e-09 | 0 | 0 | 0 | 0 | 0 | 1 | -90 | 90 | -0.048674 | -0.012212 | 0.048725 | 0.012244
28 | 30 | 0.16769 | 0.10732 | 2.816e-10 | 0 | 0 | 0 | 0 | 0 | 1 | -90 | 90 | 0.026036 | 0.0065274 | -0.026035 | -0.0065266
30 | 121 | 1.3838 | 0.88565 | 2.3238e-09 | 0 | 0 | 0 | 0 | 0 | 1 | -90 | 90 | 0.015625 | 0.0039175 | -0.015621 | -0.0039153
34 | 36 | 0.92245 | 0.59037 | 3.0981e-09 | 0 | 0 | 0 | 0 | 0 | 1 | -90 | 90 | 0.13014 | 0.033296 | -0.12997 | -0.033189
34 | 37 | 0.29907 | 0.19141 | 2.0089e-09 | 0 | 0 | 0 | 0 | 0 | 1 | -90 | 90 | -0.50947 | -0.13023 | 0.5103 | 0.13076
36 | 72 | 0.047686 | 0.030519 | 1.6016e-10 | 0 | 0 | 0 | 0 | 0 | 1 | -90 | 90 | 0.12594 | 0.03218 | -0.12594 | -0.032175
37 | 160 | 1.0532 | 0.67402 | 1.7685e-09 | 0 | 0 | 0 | 0 | 0 | 1 | -90 | 90 | 0.0041352 | 0.0010363 | -0.004135 | -0.0010363
95 | 96 | 1.4782 | 0.94602 | 2.4822e-09 | 0 | 0 | 0 | 0 | 0 | 1 | -90 | 90 | 0.13645 | 0.034899 | -0.13615 | -0.03471
72 | 70 | 1.2322 | 0.78863 | 2.0693e-09 | 0 | 0 | 0 | 0 | 0 | 1 | -90 | 90 | 0.12181 | 0.03114 | -0.12161 | -0.031015
96 | 51 | 1.5386 | 0.98468 | 2.5837e-09 | 0 | 0 | 0 | 0 | 0 | 1 | -90 | 90 | 0.12784 | 0.032628 | -0.12757 | -0.032454
70 | 68 | 1.6597 | 1.0622 | 2.787e-09 | 0 | 0 | 0 | 0 | 0 | 1 | -90 | 90 | 0.10243 | 0.026203 | -0.10224 | -0.026083
70 | 63 | 1.1041 | 0.70665 | 1.8541e-09 | 0 | 0 | 0 | 0 | 0 | 1 | -90 | 90 | 0.019187 | 0.0048121 | -0.019183 | -0.0048095
40 | 63 | 0.045017 | 0.028811 | 7.5595e-11 | 0 | 0 | 0 | 0 | 0 | 1 | -90 | 90 | -0.016968 | -0.0042543 | 0.016968 | 0.0042544
41 | 42 | 1.9995 | 1.2797 | 3.3577e-09 | 0 | 0 | 0 | 0 | 0 | 1 | -90 | 90 | 0.013967 | 0.0035033 | -0.013963 | -0.0035008
41 | 43 | 1.564 | 1.001 | 2.6264e-09 | 0 | 0 | 0 | 0 | 0 | 1 | -90 | 90 | -0.016455 | -0.0041267 | 0.01646 | 0.0041295
42 | 44 | 2.0668 | 1.3228 | 3.4707e-09 | 0 | 0 | 0 | 0 | 0 | 1 | -90 | 90 | 0.011474 | 0.002877 | -0.011471 | -0.0028754
43 | 45 | 1.8169 | 1.1628 | 3.051e-09 | 0 | 0 | 0 | 0 | 0 | 1 | -90 | 90 | 0.042302 | 0.010658 | -0.042266 | -0.010635
43 | 46 | 3.6784 | 2.3541 | 6.177e-09 | 0 | 0 | 0 | 0 | 0 | 1 | -90 | 90 | -0.058762 | -0.014788 | 0.058903 | 0.014877
44 | 55 | 3.2965 | 2.1097 | 5.5357e-09 | 0 | 0 | 0 | 0 | 0 | 1 | -90 | 90 | 0.0083167 | 0.0020848 | -0.0083141 | -0.0020837
45 | 159 | 1.2215 | 0.78174 | 2.0512e-09 | 0 | 0 | 0 | 0 | 0 | 1 | -90 | 90 | 0.042266 | 0.010635 | -0.042242 | -0.01062
46 | 66 | 0.63001 | 0.4032 | 1.058e-09 | 0 | 0 | 0 | 0 | 0 | 1 | -90 | 90 | 0.037289 | 0.0093493 | -0.037279 | -0.0093432
46 | 64 | 2.0171 | 1.2909 | 3.3872e-09 | 0 | 0 | 0 | 0 | 0 | 1 | -90 | 90 | -0.096191 | -0.024226 | 0.096397 | 0.024358
55 | 56 | 1.1856 | 0.7588 | 1.991e-09 | 0 | 0 | 0 | 0 | 0 | 1 | -90 | 90 | 0.0048981 | 0.0012276 | -0.0048978 | -0.0012276
159 | 157 | 0.99664 | 0.63785 | 1.6736e-09 | 0 | 0 | 0 | 0 | 0 | 1 | -90 | 90 | 0.04028 | 0.010129 | -0.040262 | -0.010117
64 | 65 | 1.0964 | 0.70173 | 1.8412e-09 | 0 | 0 | 0 | 0 | 0 | 1 | -90 | 90 | -0.10169 | -0.025685 | 0.10182 | 0.025765
157 | 155 | 0.77041 | 0.49306 | 1.2937e-09 | 0 | 0 | 0 | 0 | 0 | 1 | -90 | 90 | 0.039253 | 0.0098643 | -0.03924 | -0.0098559
65 | 50 | 1.3563 | 0.86802 | 2.2776e-09 | 0 | 0 | 0 | 0 | 0 | 1 | -90 | 90 | -0.11075 | -0.028004 | 0.11094 | 0.02812
47 | 48 | 0.80723 | 0.51663 | 1.3556e-09 | 0 | 0 | 0 | 0 | 0 | 1 | -90 | 90 | 0.11931 | 0.030303 | -0.11919 | -0.030223
47 | 49 | 0.54222 | 0.34702 | 9.1053e-10 | 0 | 0 | 0 | 0 | 0 | 1 | -90 | 90 | -0.12282 | -0.031182 | 0.12291 | 0.031238
48 | 50 | 0.58134 | 0.37205 | 9.7622e-10 | 0 | 0 | 0 | 0 | 0 | 1 | -90 | 90 | 0.11822 | 0.02998 | -0.11813 | -0.029923
49 | 51 | 0.73145 | 0.46813 | 1.2283e-09 | 0 | 0 | 0 | 0 | 0 | 1 | -90 | 90 | -0.12434 | -0.031596 | 0.12446 | 0.031675
51 | 101 | 0.086086 | 0.055095 | 1.4456e-10 | 0 | 0 | 0 | 0 | 0 | 1 | -90 | 90 | 0.0031095 | 0.0007793 | -0.0031095 | -0.00077931
57 | 58 | 1.3482 | 0.86288 | 2.2641e-09 | 0 | 0 | 0 | 0 | 0 | 1 | -90 | 90 | -0.058933 | -0.014899 | 0.058984 | 0.014932
57 | 59 | 3.8493 | 2.4636 | 6.4641e-09 | 0 | 0 | 0 | 0 | 0 | 1 | -90 | 90 | 0.05667 | 0.014332 | -0.056533 | -0.014245
58 | 60 | 2.5593 | 1.638 | 4.2978e-09 | 0 | 0 | 0 | 0 | 0 | 1 | -90 | 90 | -0.065729 | -0.016622 | 0.065851 | 0.0167
59 | 61 | 0.42562 | 0.2724 | 7.1474e-10 | 0 | 0 | 0 | 0 | 0 | 1 | -90 | 90 | 0.040139 | 0.010133 | -0.040131 | -0.010129
59 | 62 | 1.7167 | 1.0987 | 2.8828e-09 | 0 | 0 | 0 | 0 | 0 | 1 | -90 | 90 | 0.016395 | 0.0041119 | -0.016389 | -0.0041089
60 | 81 | 2.3296 | 1.491 | 3.9121e-09 | 0 | 0 | 0 | 0 | 0 | 1 | -90 | 90 | -0.067471 | -0.017106 | 0.067588 | 0.01718
61 | 80 | 1.683 | 1.0771 | 2.8262e-09 | 0 | 0 | 0 | 0 | 0 | 1 | -90 | 90 | 0.039341 | 0.0099309 | -0.039312 | -0.0099126
61 | 77 | 1.5722 | 1.0062 | 2.6401e-09 | 0 | 0 | 0 | 0 | 0 | 1 | -90 | 90 | 0.00078994 | 0.00019774 | -0.00078992 | -0.00019798
62 | 143 | 1.4561 | 0.93192 | 2.4452e-09 | 0 | 0 | 0 | 0 | 0 | 1 | -90 | 90 | 0.013791 | 0.0034577 | -0.013788 | -0.0034559
81 | 71 | 1.5335 | 0.98141 | 2.5751e-09 | 0 | 0 | 0 | 0 | 0 | 1 | -90 | 90 | -0.077026 | -0.019545 | 0.077126 | 0.019609
80 | 177 | 1.9715 | 1.2618 | 3.3108e-09 | 0 | 0 | 0 | 0 | 0 | 1 | -90 | 90 | 0.035276 | 0.0089011 | -0.035249 | -0.008884
143 | 144 | 0.91036 | 0.58263 | 1.5287e-09 | 0 | 0 | 0 | 0 | 0 | 1 | -90 | 90 | 0.01265 | 0.0031708 | -0.012648 | -0.0031699
71 | 76 | 3.8747 | 2.4798 | 6.5066e-09 | 0 | 0 | 0 | 0 | 0 | 1 | -90 | 90 | 0.011749 | 0.0029461 | -0.011743 | -0.002943
71 | 69 | 1.9541 | 1.2506 | 3.2814e-09 | 0 | 0 | 0 | 0 | 0 | 1 | -90 | 90 | -0.088875 | -0.022555 | 0.089043 | 0.022662
177 | 166 | 0.58898 | 0.37695 | 9.8906e-10 | 0 | 0 | 0 | 0 | 0 | 1 | -90 | 90 | 0.033609 | 0.008473 | -0.033601 | -0.0084683
144 | 85 | 0.32797 | 0.2099 | 5.5074e-10 | 0 | 0 | 0 | 0 | 0 | 1 | -90 | 90 | 0.011678 | 0.0029267 | -0.011678 | -0.0029264
68 | 67 | 1.1676 | 0.74725 | 1.9607e-09 | 0 | 0 | 0 | 0 | 0 | 1 | -90 | 90 | 0.098214 | 0.025075 | -0.098092 | -0.024997
67 | 69 | 1.7539 | 1.1225 | 2.9453e-09 | 0 | 0 | 0 | 0 | 0 | 1 | -90 | 90 | 0.095309 | 0.024299 | -0.095137 | -0.024189
76 | 74 | 0.055101 | 0.035265 | 9.2529e-11 | 0 | 0 | 0 | 0 | 0 | 1 | -90 | 90 | 0.0086937 | 0.0021786 | -0.0086936 | -0.0021786
74 | 73 | 1.5344 | 0.98199 | 2.5766e-09 | 0 | 0 | 0 | 0 | 0 | 1 | -90 | 90 | 0.0053404 | 0.0013382 | -0.0053399 | -0.0013381
73 | 75 | 1.2374 | 0.79191 | 2.0778e-09 | 0 | 0 | 0 | 0 | 0 | 1 | -90 | 90 | 0.0021863 | 0.00054776 | -0.0021862 | -0.00054792
78 | 79 | 1.7618 | 1.1275 | 2.9585e-09 | 0 | 0 | 0 | 0 | 0 | 1 | -90 | 90 | -0.0017009 | -0.00042632 | 0.001701 | 0.00042607
79 | 172 | 2.4793 | 1.5868 | 4.1634e-09 | 0 | 0 | 0 | 0 | 0 | 1 | -90 | 90 | -0.022625 | -0.0056841 | 0.022639 | 0.0056928
79 | 171 | 0.060767 | 0.038891 | 1.0204e-10 | 0 | 0 | 0 | 0 | 0 | 1 | -90 | 90 | 0.020924 | 0.0052581 | -0.020924 | -0.0052579
172 | 173 | 1.2738 | 0.81521 | 2.139e-09 | 0 | 0 | 0 | 0 | 0 | 1 | -90 | 90 | -0.025164 | -0.0063257 | 0.025173 | 0.0063313
171 | 118 | 0.58694 | 0.37564 | 9.8562e-10 | 0 | 0 | 0 | 0 | 0 | 1 | -90 | 90 | 0.020144 | 0.0050626 | -0.020142 | -0.0050609
173 | 170 | 2.3755 | 1.5203 | 3.9891e-09 | 0 | 0 | 0 | 0 | 0 | 1 | -90 | 90 | -0.025888 | -0.0065105 | 0.025906 | 0.0065215
118 | 117 | 0.70389 | 0.45049 | 1.182e-09 | 0 | 0 | 0 | 0 | 0 | 1 | -90 | 90 | 0.018802 | 0.0047251 | -0.018799 | -0.0047234
166 | 163 | 0.88642 | 0.56731 | 1.4885e-09 | 0 | 0 | 0 | 0 | 0 | 1 | -90 | 90 | 0.031713 | 0.007995 | -0.031703 | -0.0079888
82 | 83 | 0.11794 | 0.075482 | 1.9805e-10 | 0 | 0 | 0 | 0 | 0 | 1 | -90 | 90 | -0.0091195 | -0.0022856 | 0.0091196 | 0.0022857
83 | 84 | 3.2663 | 2.0905 | 5.485e-09 | 0 | 0 | 0 | 0 | 0 | 1 | -90 | 90 | 0.0018519 | 0.00046322 | -0.0018518 | -0.00046367
83 | 85 | 1.4325 | 0.91679 | 2.4055e-09 | 0 | 0 | 0 | 0 | 0 | 1 | -90 | 90 | -0.010971 | -0.0027489 | 0.010973 | 0.0027499
84 | 175 | 2.0457 | 1.3093 | 3.4353e-09 | 0 | 0 | 0 | 0 | 0 | 1 | -90 | 90 | 0.0018518 | 0.00046367 | -0.0018517 | -0.00046395
175 | 174 | 0.78362 | 0.50152 | 1.3159e-09 | 0 | 0 | 0 | 0 | 0 | 1 | -90 | 90 | 0.0007396 | 0.00018522 | -0.00073959 | -0.00018534
174 | 176 | 0.18049 | 0.11551 | 3.0309e-10 | 0 | 0 | 0 | 0 | 0 | 1 | -90 | 90 | 0.00053799 | 0.00013481 | -0.00053799 | -0.00013484
86 | 87 | 0.80036 | 0.51223 | 1.344e-09 | 0 | 0 | 0 | 0 | 0 | 1 | -90 | 90 | 0.0052748 | 0.001322 | -0.0052746 | -0.0013219
86 | 88 | 1.0096 | 0.64617 | 1.6955e-09 | 0 | 0 | 0 | 0 | 0 | 1 | -90 | 90 | -0.0099668 | -0.0024979 | 0.0099679 | 0.0024984
88 | 94 | 4.1842 | 2.6779 | 7.0265e-09 | 0 | 0 | 0 | 0 | 0 | 1 | -90 | 90 | -0.0099679 | -0.0024984 | 0.0099724 | 0.0025006
94 | 92 | 1.0138 | 0.64882 | 1.7024e-09 | 0 | 0 | 0 | 0 | 0 | 1 | -90 | 90 | -0.0174 | -0.0043621 | 0.017403 | 0.0043641
94 | 102 | 0.36116 | 0.23114 | 6.0649e-10 | 0 | 0 | 0 | 0 | 0 | 1 | -90 | 90 | 0.0039941 | 0.001001 | -0.0039941 | -0.001001
92 | 90 | 0.84823 | 0.54287 | 1.4244e-09 | 0 | 0 | 0 | 0 | 0 | 1 | -90 | 90 | -0.017403 | -0.0043641 | 0.017406 | 0.0043657
90 | 91 | 1.2771 | 0.81737 | 2.1447e-09 | 0 | 0 | 0 | 0 | 0 | 1 | -90 | 90 | -0.025154 | -0.0063075 | 0.025162 | 0.0063128
103 | 104 | 0.28223 | 0.18063 | 4.7394e-10 | 0 | 0 | 0 | 0 | 0 | 1 | -90 | 90 | -0.015781 | -0.0039604 | 0.015782 | 0.0039609
103 | 105 | 0.7199 | 0.46073 | 1.2089e-09 | 0 | 0 | 0 | 0 | 0 | 1 | -90 | 90 | 0.015157 | 0.003804 | -0.015155 | -0.0038029
104 | 106 | 1.4788 | 0.94645 | 2.4833e-09 | 0 | 0 | 0 | 0 | 0 | 1 | -90 | 90 | -0.016699 | -0.0041907 | 0.016703 | 0.0041934
105 | 110 | 5.2589 | 3.3657 | 8.831e-09 | 0 | 0 | 0 | 0 | 0 | 1 | -90 | 90 | 0.014364 | 0.0036047 | -0.014352 | -0.0035977
106 | 117 | 3.4391 | 2.201 | 5.7751e-09 | 0 | 0 | 0 | 0 | 0 | 1 | -90 | 90 | -0.018785 | -0.0047152 | 0.018799 | 0.0047234
110 | 109 | 1.0076 | 0.64489 | 1.6921e-09 | 0 | 0 | 0 | 0 | 0 | 1 | -90 | 90 | 0.011043 | 0.0027683 | -0.011041 | -0.0027675
107 | 109 | 0.81236 | 0.51991 | 1.3642e-09 | 0 | 0 | 0 | 0 | 0 | 1 | -90 | 90 | -0.00057009 | -0.00014289 | 0.0005701 | 0.00014276
109 | 111 | 2.0337 | 1.3016 | 3.4151e-09 | 0 | 0 | 0 | 0 | 0 | 1 | -90 | 90 | 0.010471 | 0.0026248 | -0.010469 | -0.0026235
111 | 113 | 0.27438 | 0.1756 | 4.6075e-10 | 0 | 0 | 0 | 0 | 0 | 1 | -90 | 90 | 0.0073472 | 0.0018411 | -0.007347 | -0.0018411
113 | 112 | 1.0606 | 0.6788 | 1.7811e-09 | 0 | 0 | 0 | 0 | 0 | 1 | -90 | 90 | 0.0068187 | 0.0017087 | -0.0068181 | -0.0017085
112 | 114 | 1.0674 | 0.68312 | 1.7924e-09 | 0 | 0 | 0 | 0 | 0 | 1 | -90 | 90 | 0.0059529 | 0.0014916 | -0.0059524 | -0.0014915
114 | 115 | 1.9317 | 1.2363 | 3.2439e-09 | 0 | 0 | 0 | 0 | 0 | 1 | -90 | 90 | 0.0018614 | 0.00046627 | -0.0018613 | -0.00046653
114 | 116 | 0.93031 | 0.5954 | 1.5622e-09 | 0 | 0 | 0 | 0 | 0 | 1 | -90 | 90 | 0.004091 | 0.0010252 | -0.0040909 | -0.0010253
116 | 119 | 0.73582 | 0.47093 | 1.2356e-09 | 0 | 0 | 0 | 0 | 0 | 1 | -90 | 90 | 0.002496 | 0.00062552 | -0.002496 | -0.0006256
126 | 127 | 1.4711 | 0.94151 | 2.4704e-09 | 0 | 0 | 0 | 0 | 0 | 1 | -90 | 90 | 0.0050365 | 0.0012621 | -0.0050361 | -0.0012621
126 | 128 | 1.031 | 0.65983 | 1.7313e-09 | 0 | 0 | 0 | 0 | 0 | 1 | -90 | 90 | -0.0069238 | -0.0017351 | 0.0069243 | 0.0017353
127 | 129 | 0.0022646 | 0.0014493 | 3.8029e-12 | 0 | 0 | 0 | 0 | 0 | 1 | -90 | 90 | 0.0031918 | 0.00079985 | -0.0031918 | -0.00079985
128 | 130 | 0.98108 | 0.62789 | 1.6475e-09 | 0 | 0 | 0 | 0 | 0 | 1 | -90 | 90 | 0.0083016 | 0.0020805 | -0.0083009 | -0.0020802
128 | 131 | 0.86782 | 0.5554 | 1.4573e-09 | 0 | 0 | 0 | 0 | 0 | 1 | -90 | 90 | -0.015226 | -0.0038158 | 0.015228 | 0.0038171
129 | 135 | 0.75699 | 0.48447 | 1.2712e-09 | 0 | 0 | 0 | 0 | 0 | 1 | -90 | 90 | 0.0015537 | 0.0003893 | -0.0015537 | -0.00038941
130 | 133 | 1.5904 | 1.0178 | 2.6707e-09 | 0 | 0 | 0 | 0 | 0 | 1 | -90 | 90 | 0.0066637 | 0.0016699 | -0.0066629 | -0.0016696
133 | 132 | 0.23917 | 0.15307 | 4.0164e-10 | 0 | 0 | 0 | 0 | 0 | 1 | -90 | 90 | 0.0043616 | 0.0010929 | -0.0043616 | -0.0010929
132 | 134 | 1.8197 | 1.1646 | 3.0557e-09 | 0 | 0 | 0 | 0 | 0 | 1 | -90 | 90 | 0.0024264 | 0.00060787 | -0.0024262 | -0.00060809
140 | 142 | 0.31683 | 0.20277 | 5.3204e-10 | 0 | 0 | 0 | 0 | 0 | 1 | -90 | 90 | 0.0086774 | 0.0021748 | -0.0086771 | -0.0021747
145 | 146 | 1.5018 | 0.96113 | 2.5219e-09 | 0 | 0 | 0 | 0 | 0 | 1 | -90 | 90 | -0.013074 | -0.0032771 | 0.013077 | 0.0032787
145 | 147 | 1.0126 | 0.64805 | 1.7004e-09 | 0 | 0 | 0 | 0 | 0 | 1 | -90 | 90 | 0.009394 | 0.0023547 | -0.009393 | -0.0023542
146 | 148 | 0.8278 | 0.52979 | 1.3901e-09 | 0 | 0 | 0 | 0 | 0 | 1 | -90 | 90 | -0.031141 | -0.0078101 | 0.03115 | 0.0078157
146 | 153 | 3.6449 | 2.3328 | 6.1208e-09 | 0 | 0 | 0 | 0 | 0 | 1 | -90 | 90 | 0.015889 | 0.0039862 | -0.015878 | -0.0039802
148 | 158 | 0.69358 | 0.44389 | 1.1647e-09 | 0 | 0 | 0 | 0 | 0 | 1 | -90 | 90 | -0.032075 | -0.0080474 | 0.032083 | 0.0080524
153 | 151 | 1.0157 | 0.65002 | 1.7056e-09 | 0 | 0 | 0 | 0 | 0 | 1 | -90 | 90 | 0.011895 | 0.0029819 | -0.011894 | -0.002981
158 | 156 | 0.1291 | 0.082625 | 2.168e-10 | 0 | 0 | 0 | 0 | 0 | 1 | -90 | 90 | -0.03407 | -0.0085504 | 0.034072 | 0.0085515
151 | 149 | 0.2019 | 0.12921 | 3.3904e-10 | 0 | 0 | 0 | 0 | 0 | 1 | -90 | 90 | 0.010025 | 0.0025127 | -0.010025 | -0.0025126
156 | 154 | 0.65503 | 0.41922 | 1.1e-09 | 0 | 0 | 0 | 0 | 0 | 1 | -90 | 90 | -0.035613 | -0.0089378 | 0.035622 | 0.0089437
149 | 150 | 1.0064 | 0.64412 | 1.6901e-09 | 0 | 0 | 0 | 0 | 0 | 1 | -90 | 90 | 0.0059518 | 0.0014917 | -0.0059514 | -0.0014916
150 | 152 | 0.33208 | 0.21253 | 5.5766e-10 | 0 | 0 | 0 | 0 | 0 | 1 | -90 | 90 | 0.0040047 | 0.0010037 | -0.0040047 | -0.0010037
154 | 155 | 0.96286 | 0.61623 | 1.6169e-09 | 0 | 0 | 0 | 0 | 0 | 1 | -90 | 90 | -0.03724 | -0.0093491 | 0.037255 | 0.0093585
161 | 162 | 0.097582 | 0.062453 | 1.6387e-10 | 0 | 0 | 0 | 0 | 0 | 1 | -90 | 90 | 0.0029527 | 0.00074004 | -0.0029527 | -0.00074005
161 | 163 | 1.5543 | 0.99473 | 2.61e-09 | 0 | 0 | 0 | 0 | 0 | 1 | -90 | 90 | -0.0035982 | -0.00090181 | 0.0035984 | 0.00090171
162 | 164 | 0.019926 | 0.012753 | 3.3461e-11 | 0 | 0 | 0 | 0 | 0 | 1 | -90 | 90 | 0.0017091 | 0.00042835 | -0.0017091 | -0.00042835
163 | 165 | 2.8958 | 1.8533 | 4.8628e-09 | 0 | 0 | 0 | 0 | 0 | 1 | -90 | 90 | 0.028105 | 0.0070871 | -0.028079 | -0.0070713
165 | 170 | 1.8957 | 1.2132 | 3.1833e-09 | 0 | 0 | 0 | 0 | 0 | 1 | -90 | 90 | 0.026693 | 0.0067243 | -0.026678 | -0.0067149
165 | 167 | 2.6186 | 1.6759 | 4.3973e-09 | 0 | 0 | 0 | 0 | 0 | 1 | -90 | 90 | 0.0013861 | 0.00034701 | -0.001386 | -0.00034739